## Boletim 152 (hidden)
Boletim Referencial de Custos - Tabela de Serviços - Versão 152 - Início da Vigência: 11/07/09
CÓDIGO | DESCRIÇÃO | UNID. | SERVIÇO
011701 | Projeto formato A1 | un | 2391.48
011702 | Projeto formato A0 | un | 3317.99
012001 | Instalação e transporte de equipamento topográfico | tx | 754.74
012020 | Levantamento planialtimétrico e cadastral de área urbana e suburbana até 2 alqueires | m² | 0.4
012021 | Levantamento planialtimétrico e cadastral de área urbana e suburbana de 2 a 5 alqueires | m² | 0.33
012022 | Levantamento planialtimétrico e cadastral de área urbana e suburbana de 5 a 10 alqueires | m² | 0.28
012023 | Levantamento planialtimétrico e cadastral de área urbana e suburbana acima de 10 alqueires | m² | 0.26
012024 | Levantamento planialtimétrico e cadastral de área rural até 2 alqueires | m² | 0.24
012025 | Levantamento planialtimétrico e cadastral de área rural de 2 a 5 alqueires | m² | 0.19
012026 | Levantamento planialtimétrico e cadastral de área rural de 5 a 10 alqueires | m² | 0.17
012027 | Levantamento planialtimétrico e cadastral de área rural acima de 10 alqueires | m² | 0.15
012101 | Instalação e transporte de equipamento de sondagem | tx | 590.21
012110 | Sondagem do terreno a trado | m | 38.07
012111 | Sondagem do terreno à percussão (mínimo de 30 m) | m | 45.53
012112 | Sondagem do terreno rotativa em solo | m | 195
012113 | Sondagem do terreno rotativa em rocha | m | 550
012114 | Sondagem do terreno à percussão com a utilização de torquímetro (mínimo de 30 m) | m | 53.33
012209 | Análise físico-química e bacteriológica da água para poço profundo | cj | 1652.4
012210 | Cimentação de boca do poço profundo, entre perfuração de maior diâmetro | m³ | 1041
012212 | Desinfecção de poço profundo | un | 346.25
012213 | Filtro PVC geomecânico nervurado tipo reforçado para poço profundo, diâmetro 8´ (200 mm) | m | 407.08
012215 | Filtro espiralado galvanizado super reforçado para poço-profundo, diâmetro 6´ (150 mm) | m | 970.43
012217 | Filtro PVC geomecânico nervurado tipo standard para poço profundo, diâmetro 6´ (150 mm) | m | 205.66
012219 | Revestimento interno de poço profundo tubo PVC geomecânico nervurado standard, diâmetro 6´ (150 mm) | m | 135.64
012220 | Laje de proteção com 2,00 x 2,00 m para poço profundo | un | 155.55
012221 | Revestimento interno de poço profundo tubo PVC geomecânico nervurado reforçado, diâmetro 8´ (200 mm) | m | 266.65
012222 | Limpeza e desenvolvimento do poço | h | 168.73
012224 | Perfuração rotativa para poço profundo em aluvião, arenito, ou solos sedimentados em geral, diâmetro de 10´ (250 mm) | m | 204.25
012226 | Perfuração rotativa para poço profundo em aluvião, arenito, ou solos sedimentados em geral, diâmetro de 12´ (300 mm) | m | 273.4
012227 | Perfuração rotativa para poço profundo em rocha sã (basalto), diâmetro de 14´ (350 mm) | m | 1326.67
012228 | Perfuração rotativa para poço profundo em aluvião, arenito, ou solos sedimentados em geral, diâmetro de 14´ (350 mm) | m | 308.6
012229 | Perfuração rotativa para poço profundo em aluvião, arenito, ou solos sedimentados em geral, diâmetro de 22´ (550 mm) | m | 678.75
012230 | Perfuração rotativa para poço profundo em aluvião, arenito, ou solos sedimentados em geral, diâmetro de 16´ (400 mm) | m | 350.1
012231 | Perfuração rotativa para poço profundo em aluvião, arenito, ou solos sedimentados em geral, diâmetro de 20´ (500 mm) | m | 558.75
012232 | Perfuração rotativa para poço profundo em aluvião, arenito, ou solos sedimentados em geral, diâmetro de 18´ (450 mm) | m | 405.6
012233 | Perfuração rotativa para poço profundo em aluvião, arenito, ou solos sedimentados em geral, diâmetro de 26´ (650 mm) | m | 933.33
012234 | Perfuração rotativa para poço profundo em rocha alterada (basalto alterado), diâmetro de 8´ (200 mm) | m | 154.22
012236 | Perfuração rotativa para poço profundo em rocha alterada (basalto alterado), diâmetro de 10´ (250 mm) | m | 208.15
012238 | Perfuração rotativa para poço profundo em rocha alterada (basalto alterado), diâmetro de 12´ (300 mm) | m | 288.4
012240 | Perfuração roto-pneumática para poço profundo em rocha sã (basalto), diâmetro de 6´ (150 mm) | m | 151.72
012241 | Perfuração roto-pneumática para poço profundo em rocha sã (basalto), diâmetro de 14´ (350 mm) | m | 1252.48
012242 | Perfuração roto-pneumática para poço profundo em rocha sã (basalto), diâmetro de 8´ (200 mm) | m | 234.43
012243 | Perfuração roto-pneumática para poço profundo em rocha sã (basalto), diâmetro de 12´ (300 mm) | m | 945.78
012244 | Perfuração roto-pneumática para poço profundo em rocha sã (basalto), diâmetro de 10´ (250 mm) | m | 337.86
012245 | Perfuração roto-pneumática para poço profundo em rocha sã (basalto), diâmetro de 18´ (450 mm) | m | 2079.13
012247 | Pré-filtro tipo pérola | m³ | 884.5
012248 | Revestimento da boca de poço profundo tubo chapa 3/16´, diâmetro 12´ | m | 610.2
012249 | Pré-filtro tipo Jacareí | m³ | 661.4
012250 | Revestimento da boca de poço profundo tubo chapa 3/16´, diâmetro 14´ | m | 536.2
012252 | Revestimento da boca de poço profundo tubo chapa 3/16´, diâmetro 16´ | m | 644.5
012253 | Revestimento interno de poço profundo tubo aço schedule 40, diâmetro 10´ (250 mm) | m | 1083.33
012254 | Revestimento interno de poço profundo tubo preto DIN 2440, diâmetro 6´ (150 mm) | m | 197.13
012255 | Revestimento interno de poço profundo tubo aço schedule 40, diâmetro 6´ (150 mm) | m | 447.33
012256 | Revestimento interno de poço profundo tubo preto DIN 2440, diâmetro 8´ (200 mm) | m | 350.06
012257 | Instalação e transporte de equipamento de perfuração para poço profundo com profundidade até 200 m | tx | 4016.67
012261 | Instalação e transporte de equipamento de bombeamento, limpeza, desenvolvimento e teste de vazão | tx | 1375.26
012264 | Teste de vazão de poço profundo com bomba de pistão | h | 235
012266 | Teste de vazão de poço profundo com bomba submersa | h | 132.96
012268 | Teste de vazão de poço profundo com compressor de ar | h | 158.89
012269 | Perfilagem ótica | m | 27
012270 | Perfilagem elétrica | m | 57.45
012275 | Instalação e transporte de equipamento de perfuração para poço profundo com profundidade acima de 200 m e até 300 m | tx | 5633.33
012276 | Instalação e transporte de equipamento de perfuração para poço profundo com profundidade acima de 300 m | tx | 6900
012277 | Licença de perfuração para poço profundo | un | 2509.75
012279 | Outorga de direito de uso para poço profundo | un | 4377
012301 | Taxa de mobilização de equipamentos para corte em concreto armado | tx | 175
012302 | Limpeza de armadura com escova de aço | m² | 3.36
012304 | Tratamento de armadura com produto anticorrosivo a base de zinco | m² | 26.65
012306 | Corte de concreto deteriorado inclusive remoção dos detritos | m² | 12.17
012312 | Furação de 3 1/4´ em concreto armado | m | 138.66
012313 | Furação de 6 1/4´ em concreto armado | m | 210.63
012314 | Furação de 1 1/4´ em concreto armado | m | 108.61
012315 | Furação de 1 1/2´ em concreto armado | m | 108.89
012316 | Furação de 2 1/4´ em concreto armado | m | 131.28
012319 | Furação de 2 1/2´ em concreto armado | m | 129.02
012320 | Taxa de mobilização para execução de serviço de perfuração em concreto | tx | 183.33
012321 | Furação de 12,5 x 200 mm em concreto armado, inclusive colagem da armadura | un | 6.8
012322 | Furação de 16 x 150 mm em concreto armado, inclusive colagem da armadura | un | 6.88
012324 | Furação de 20 x 150 mm em concreto armado, inclusive colagem da armadura | un | 9.07
012326 | Furação de 2´ em concreto armado | m | 134.12
012327 | Furação de 4´ em concreto armado | m | 168.18
012328 | Furação de 6´ em concreto armado | m | 213.68
012329 | Furação de 8´ em concreto armado | m | 379.08
012346 | Furação de 1´ em concreto armado | m | 111.7
012347 | Furação de 3´ em concreto armado | m | 146.06
012348 | Furação de 5´ em concreto armado | m | 188.06
012349 | Furação de 7´ em concreto armado | m | 259.8
012351 | Corte vertical em concreto armado, espessura de 15 cm | m | 146.78
020102 | Construção provisória em madeira - fornecimento e montagem | m² | 166.04
020116 | Sanitário/vestiário em alvenaria | m² | 298.67
020120 | Desmobilização de construção provisória | m² | 8.38
020202 | Container alojamento - mínimo 9,20 m² | unxmês | 289.95
020204 | Container sanitário - mínimo 2 duchas, 2 bacias, 1 lavatório e 1 mictório | unxmês | 529.62
020206 | Container depósito - mínimo 9,20 m² | unxmês | 276.95
020208 | Container escritório com 1 sanitário - mínimo 9,20 m² | unxmês | 394.87
020210 | Container guarita simples - mínimo 1,0 m² | unxmês | 251.62
020306 | Proteção de fachada com tela de nylon | m² | 9.75
020308 | Fechamento provisório de vãos em chapa de madeira compensada | m² | 10.62
020309 | Fechamento definitivo de vãos em chapa de madeira compensada | m² | 17.71
020312 | Tapume fixo para fechamento de áreas, com portão | m² | 25.31
020320 | Locação de quadros metálicos para plataforma de proteção, inclusive o madeiramento | m²xmês | 12.95
020503 | Andaime tubular fachadeiro, para obras de reforma | m²xmês | 7.3
020504 | Andaime torre metálica de 1,0 x 1,0 m, para obras de reforma | mxmês | 14.63
020506 | Montagem e desmontagem de andaime torre metálica com altura até 10 m | m | 4.95
020508 | Montagem e desmontagem de andaime torre metálica altura superior a 10 m | m | 12.48
020509 | Montagem e desmontagem de andaime tubular fachadeiro com altura até 10 m | m² | 4.95
020510 | Montagem e desmontagem de andaime tubular fachadeiro com altura superior a 10 m | m² | 12.48
020511 | Balancim duplo | unxmês | 70.49
020512 | Montagem e desmontagem de balancim duplo | un | 28.69
020515 | Andaime torre metálico de 1,5 x 1,5 m | mxmês | 13.46
020802 | Placa de identificação para obra | m² | 229.91
020903 | Limpeza manual do terreno, inclusive troncos até 5 cm de diâmetro, com caminhão à disposição, dentro da obra, até o raio de 1,0 km | m² | 2.86
020904 | Limpeza mecanizada do terreno, inclusive troncos até 15 cm de diâmetro, com caminhão à disposição, dentro da obra, até o raio de 1,0 km | m² | 1.88
021002 | Locação de obra de edificação | m² | 4.84
021004 | Locação de rede de canalização | m | 0.59
021005 | Locação para muros, cercas e alambrados | m | 0.59
030102 | Demolição manual de concreto simples | m³ | 89.21
030104 | Demolição manual de concreto armado | m³ | 162.2
030106 | Demolição manual de lajes pré-moldadas, incluindo revestimento | m² | 12.17
030120 | Demolição mecanizada de concreto armado, inclusive fragmentação, carregamento, transporte até 1,0 quilômetro e descarregamento | m³ | 197.34
030121 | Demolição mecanizada de concreto armado, inclusive fragmentação e açomodação do material | m³ | 189.3
030122 | Demolição mecanizada de concreto simples, inclusive fragmentação, carregamento, transporte até 1,0 quilômetro e descarregamento | m³ | 110.8
030123 | Demolição mecanizada de concreto simples, inclusive fragmentação e açomodação do material | m³ | 102.76
030124 | Demolição mecanizada de pavimento ou piso em concreto, inclusive fragmentação, carregamento, transporte até 1,0 quilômetro e descarregamento | m² | 10.92
030125 | Demolição mecanizada de pavimento ou piso em concreto, inclusive fragmentação e açomodação do material | m² | 10.28
030126 | Demolição mecanizada de sarjeta ou sarjetão, inclusive fragmentação, carregamento, transporte até 1,0 quilômetro e descarregamento | m³ | 109.13
030127 | Demolição mecanizada de sarjeta ou sarjetão, inclusive fragmentação e açomodação do material | m³ | 102.76
030202 | Demolição manual de alvenaria de fundação/embasamento | m³ | 48.66
030204 | Demolição manual de alvenaria de elevação ou elemento vazado, incluindo revestimento | m³ | 32.44
030302 | Apicoamento manual de piso, parede ou teto | m² | 1.22
030304 | Demolição manual de revestimento em massa de parede ou teto | m² | 2.43
030306 | Demolição manual de revestimento em massa de piso | m² | 4.06
030402 | Demolição manual de revestimento cerâmico, incluindo a base | m² | 4.87
030403 | Demolição manual de revestimento em ladrilho hidráulico, incluindo a base | m² | 4.06
030404 | Demolição manual de rodapé, soleira ou peitoril, incluindo a base | m | 1.22
030502 | Demolição manual de revestimento sintético, incluindo a base | m² | 3.24
030605 | Desmonte (levantamento) mecanizado de pavimento em paralelepípedo ou lajota de concreto, inclusive carregamento, transporte até 1,0 quilômetro e descarregamento | m² | 10.49
030606 | Desmonte (levantamento) mecanizado de pavimento em paralelepípedo ou lajota de concreto, inclusive acomodação do material | m² | 4.68
030701 | Demolição (levantamento) mecanizada de pavimento asfáltico, inclusive carregamento, transporte até 1,0 quilômetro e descarregamento | m² | 9.55
030703 | Demolição (levantamento) mecanizada de pavimento asfáltico, inclusive fragmentação e açomodação do material | m² | 8.66
030705 | Fresagem de pavimento asfáltico com espessura até 5 cm, inclusive carregamento, transporte até 1,0 quilômetro e descarregamento | m² | 3.85
030707 | Fresagem de pavimento asfáltico com espessura até 5 cm, inclusive açomodação do material | m² | 2.88
030802 | Demolição manual de forro em estuque, inclusive sistema de fixação/tarugamento | m² | 4.22
030804 | Demolição manual de forro qualquer, inclusive sistema de fixação/tarugamento | m² | 2.43
030806 | Demolição manual de forro em gesso, inclusive sistema de fixação | m² | 2.43
030902 | Demolição manual de camada impermeabilizante | m² | 6.52
030904 | Demolição manual de argamassa regularizante, isolante ou protetora e papel kraft | m² | 7.82
030906 | Remoção manual de junta de dilatação ou retração, inclusive apoio | m | 2.6
031002 | Remoção de pintura em rodapé, baguete ou moldura com lixa | m | 0.54
031004 | Remoção de pintura em rodapé, baguete ou moldura com produto químico | m | 0.77
031006 | Remoção de caiação ou tinta mineral impermeável | m² | 1.18
031008 | Remoção de pintura em superfícies de madeira e/ou metálicas com produtos químicos | m² | 5.36
031010 | Remoção de pintura em superfícies de madeira e/ou metálicas com lixamento | m² | 3.21
031012 | Remoção de pintura em massa com produtos químicos | m² | 4.35
031014 | Remoção de pintura em massa com lixamento | m² | 2.19
040102 | Retirada de divisória em placa de madeira ou fibrocimento tarugada | m² | 14.36
040104 | Retirada de divisória em placa de madeira ou fibrocimento com montantes metálicos | m² | 12.44
040106 | Retirada de divisória em placa de concreto, granito, granilite ou mármore | m² | 7.86
040108 | Retirada de fechamento em placas pré-moldadas, inclusive pilares | m² | 1.34
040109 | Retirada de barreira de proteção com arame de alta segurança, simples ou duplo | m | 1.71
040110 | Retirada de cerca | m | 5.03
040202 | Retirada de peças lineares em madeira com seção até 60 cm² | m | 0.53
040203 | Retirada de peças lineares em madeira com seção superior a 60 cm² | m | 1.75
040205 | Retirada de estrutura em madeira tesoura - telhas de barro | m² | 9.58
040207 | Retirada de estrutura em madeira tesoura - telhas perfil qualquer | m² | 7.84
040209 | Retirada de estrutura em madeira pontaletada - telhas de barro | m² | 6.97
040211 | Retirada de estrutura em madeira pontaletada - telhas perfil qualquer | m² | 5.23
040302 | Retirada de telhamento em barro | m² | 6.21
040304 | Retirada de telhamento perfil e material qualquer, exceto barro | m² | 3.1
040306 | Retirada de cumeeira ou espigão em barro | m | 2.33
040308 | Retirada de cumeeira, espigão ou rufo perfil qualquer | m | 3.88
040309 | Retirada de domo de acrílico, inclusive perfis metálicos de fixação | m² | 4.91
040401 | Retirada de revestimento em pedra, granito ou mármore, em parede ou fachada | m² | 17.33
040402 | Retirada de piso em pedra, granito ou mármore | m² | 10.54
040403 | Retirada de soleira ou peitoril em pedra, granito ou mármore | m | 7.3
040404 | Retirada de degrau em pedra, granito ou mármore | m | 8.11
040406 | Retirada de rodapé em pedra, granito ou mármore | m | 6.49
040501 | Retirada de revestimento em lambris de madeira | m² | 22.46
040502 | Retirada de piso em tacos de madeira | m² | 4.87
040504 | Retirada de soalho somente o tablado | m² | 6.1
040506 | Retirada de soalho inclusive vigamento | m² | 10.45
040508 | Retirada de degrau em madeira | m | 5.23
040510 | Retirada de rodapé inclusive cordão em madeira | m | 1.18
040601 | Retirada de revestimento em lambris metálicos | m² | 22.46
040602 | Retirada de piso em material sintético assentado a cola | m² | 1.79
040604 | Retirada de degrau em material sintético assentado a cola | m | 1.67
040606 | Retirada de rodapé inclusive cordão em material sintético | m | 0.41
040610 | Retirada de piso elevado telescópico metálico, inclusive estrutura de sustentação | m² | 19.44
040702 | Retirada de forro qualquer em placas ou tiras fixadas | m² | 4.88
040704 | Retirada de forro qualquer em placas ou tiras apoiadas | m² | 2.62
040706 | Retirada de sistema de fixação/tarugamento de forro | m² | 2.03
040802 | Retirada de folha de esquadria em madeira | un | 8.72
040804 | Retirada de guarnição, moldura e peças lineares em madeira, fixadas | m | 0.67
040806 | Retirada de batente com guarnição e peças lineares em madeira, chumbados | m | 5.38
040808 | Retirada de elemento de madeira e sistema de fixação tipo quadro, lousa etc. | m² | 2.43
040902 | Retirada de esquadria metálica em geral | m² | 12.55
040904 | Retirada de folha de esquadria metálica | un | 10.37
040906 | Retirada de batente, corrimão ou peças lineares metálicas, chumbados | m | 4.31
040908 | Retirada de batente, corrimão ou peças lineares metálicas, fixados | m | 2.95
040910 | Retirada de guarda-corpo ou gradil em geral | m² | 12.55
040912 | Retirada de escada de marinheiro com ou sem guarda-corpo | m | 14.35
040914 | Retirada de poste ou sistema de sustentação para alambrado ou fechamento | un | 10.54
040916 | Retirada de entelamento metálico em geral | m² | 1.71
041002 | Retirada de fechadura ou fecho de embutir | un | 4.79
041004 | Retirada de fechadura ou fecho de sobrepor | un | 1.91
041006 | Retirada de dobradiça | un | 0.96
041008 | Retirada de peça ou acessório complementar em geral de esquadria | un | 7.79
041102 | Retirada de aparelho sanitário incluindo acessórios | un | 18.12
041103 | Retirada de bancada incluindo pertences | m² | 25.1
041104 | Retirada de complemento sanitário chumbado, papeleiras e etc. | un | 5.89
041106 | Retirada de complemento sanitário fixado ou de sobrepor, porta-papel, etc. | un | 2.46
041108 | Retirada de registro ou válvula embutidos | un | 23.03
041110 | Retirada de registro ou válvula aparentes | un | 13.29
041112 | Retirada de torneira ou chuveiro | un | 3.14
041114 | Retirada de sifão ou metais sanitários diversos | un | 4.83
041116 | Retirada de caixa de descarga de sobrepor ou acoplada | un | 9.18
041202 | Retirada de conjunto motor-bomba | un | 36.64
041204 | Retirada de motor de bomba de recalque | un | 28.49
041302 | Retirada de isolamento térmico com material monolítico | m² | 2.43
041306 | Retirada de isolamento térmico com material em panos | m² | 0.41
041402 | Retirada de vidro ou espelho com raspagem da massa ou retirada de baguete | m² | 5.88
041404 | Retirada de esquadria em vidro | m² | 17.93
041702 | Remoção de aparelho de iluminação ou projetor fixo em teto, piso ou parede | un | 7.6
041704 | Remoção de aparelho de iluminação ou projetor fixo em poste ou braço | un | 28.49
041706 | Remoção de suporte tipo braquet | un | 9.5
041708 | Remoção de barramento de cobre | m | 7.6
041710 | Remoção de base de disjuntor tipo QUIK-LAG | un | 2.85
041712 | Remoção de base de fusível tipo DIAZED | un | 2.85
041714 | Remoção de base e haste de pára-raios | un | 18.99
041716 | Remoção de base ou chave para fusível NH tipo tripolar | un | 9.5
041718 | Remoção de base ou chave para fusível NH tipo unipolar | un | 8.54
041720 | Remoção de braçadeira para passagem de cordoalha | un | 7.6
041722 | Remoção de bucha de passagem interna ou externa | un | 7.6
041724 | Remoção de bucha de passagem para neutro | un | 5.7
041802 | Remoção de cabeçote em rede de telefonia | un | 4.75
041804 | Remoção de cabo de aço e esticadores de pára-raios | m | 6.65
041806 | Remoção de caixa de entrada de energia padrão medição indireta completa | un | 94.95
041807 | Remoção de caixa de entrada de energia padrão residencial completa | un | 75.96
041808 | Remoção de caixa de entrada telefônica completa | un | 37.98
041809 | Remoção de caixa de medição padrão completa | un | 21.27
041812 | Remoção de caixa estâmpada | un | 2.79
041813 | Remoção de caixa para fusível ou tomada instalada em perfilado | un | 3.34
041814 | Remoção de caixa para transformador de corrente | un | 21.27
041816 | Remoção de canopla para pendentes de luminárias | un | 7.6
041818 | Remoção de cantoneira metálica | m | 4.75
041820 | Remoção de captor de pára-raios tipo Franklin | un | 9.5
041822 | Remoção de chapa de ferro para bucha de passagem | un | 7.6
041824 | Remoção de chave automática da bóia | un | 11.39
041825 | Remoção de chave base de mármore ou ardósia | un | 9.5
041826 | Remoção de chave de ação rápida comando frontal montado em painel | un | 18.99
041827 | Remoção de chave fusível indicadora tipo Matheus | un | 28.49
041828 | Remoção de chave seccionadora tripolar seca mecanismo de manobra frontal | un | 53.68
041829 | Remoção de chave tipo Pacco rotativo | un | 14.25
041832 | Remoção de cinta de fixação de eletroduto ou sela para cruzeta em poste | un | 3.93
041834 | Remoção de condulete | un | 7.53
041836 | Remoção de condutor aparente diâmetro externo acima de 6,5 mm | m | 2.28
041837 | Remoção de condutor aparente diâmetro externo até 6,5 mm | m | 1.14
041838 | Remoção de condutor embutido diâmetro externo acima de 6,5 mm | m | 1.9
041839 | Remoção de condutor embutido diâmetro externo até 6,5 mm | m | 0.95
041840 | Remoção de condutor especial | m | 13.42
041841 | Remoção de cordoalha ou cabo de cobre nu | m | 3.8
041842 | Remoção de contactor magnético para comando de bomba | un | 18.99
041844 | Remoção de corrente para pendentes | un | 3.8
041846 | Remoção de cruzeta de ferro para fixação de projetores | un | 28.49
041847 | Remoção de cruzeta de madeira | un | 40.26
041902 | Remoção de disjuntor de volume normal ou reduzido | un | 79.64
041903 | Remoção de disjuntor a seco aberto tripolar, 600 V de 800 A | un | 18.99
041904 | Remoção de disjuntor NO-FUSE | un | 9.5
041906 | Remoção de disjuntor termo-magnético | un | 4.75
041908 | Remoção de fundo de quadro de distribuição ou caixa de passagem | m² | 18.99
041910 | Remoção de gancho de sustentação de luminária em perfilado | un | 3.8
041912 | Remoção de interruptores, tomadas, botão de campainha ou cigarra | un | 7.6
041914 | Remoção de isolador tipo castanha e gancho de sustentação | un | 1.9
041916 | Remoção de isolador tipo disco completo e gancho de suspensão | un | 2.85
041918 | Remoção de isolador tipo pino, inclusive o pino | un | 4.75
042002 | Remoção de janela de ventilação, iluminação ou ventilação e iluminação padrão | un | 13.42
042004 | Remoção de lâmpada | un | 1.57
042006 | Remoção de luz de obstáculo | un | 18.99
042008 | Remoção de manopla de comando de disjuntor | un | 9.5
042010 | Remoção de mão francesa | un | 7.85
042012 | Remoção de terminal modular (mufla) tripolar ou unipolar | un | 26.84
042102 | Remoção de óleo de disjuntor ou transformador | l | 0.31
042104 | Remoção de pára-raios tipo cristal-valve em cabine primária | un | 28.49
042105 | Remoção de pára-raios tipo cristal-valve em poste singelo ou estaleiro | un | 37.98
042106 | Remoção de perfilado | m | 7.6
042110 | Remoção de porta de quadro ou painel | m² | 18.99
042113 | Remoção de poste de concreto | un | 96.49
042114 | Remoção de poste metálico | un | 96.49
042115 | Remoção de poste de madeira | un | 60.04
042116 | Remoção de quadro de distribuição, chamada ou caixa de passagem | m² | 37.98
042120 | Remoção de reator para lâmpada | un | 6.72
042121 | Remoção de reator para lâmpada fixo em poste | un | 37.98
042124 | Remoção de relé | un | 8.91
042126 | Remoção de roldana | un | 1.57
042128 | Remoção de soquete | un | 1.57
042130 | Remoção de suporte de transformador em poste singelo ou estaleiro | un | 12.56
042202 | Remoção de terminal ou conector para cabos | un | 1.96
042204 | Remoção de transformador de potência em cabine primária | un | 133.32
042205 | Remoção de transformador de potencial completo (pequeno) | un | 12.34
042206 | Remoção de transformador de potência trifásico até 225 kVA, a óleo, em poste singelo | un | 237.53
042210 | Remoção de tubulação elétrica aparente diâmetro externo acima de 50 mm | m | 9.5
042211 | Remoção de tubulação elétrica aparente diâmetro externo até 50 mm | m | 4.75
042212 | Remoção de tubulação elétrica embutida diâmetro externo acima de 50 mm | m | 18.99
042213 | Remoção de tubulação elétrica embutida diâmetro externo até 50 mm | m | 9.5
042220 | Remoção de vergalhão | m | 3.8
043002 | Remoção de calha ou rufo | m | 1.87
043004 | Remoção de condutor aparente | m | 1.22
043006 | Remoção de tubulação hidráulica em geral incluindo conexões, caixas e ralos | m | 3.24
043008 | Remoção de hidrante de parede completo | un | 36.24
043010 | Remoção de reservatório em fibrocimento até 1000 litros | un | 59.79
043505 | Retirada de aparelho de ar condicionado portátil | un | 8.79
044001 | Retirada manual de guia pré-moldada, inclusive limpeza, carregamento, transporte até 1,0 quilômetro e descarregamento | m | 3.53
044002 | Retirada de soleira ou peitoril em geral | m | 1.62
044003 | Retirada manual de guia pré-moldada, inclusive limpeza e empilhamento | m | 3.24
044005 | Retirada manual de paralelepípedo ou lajota de concreto, inclusive limpeza, carregamento, transporte até 1,0 quilômetro e descarregamento | m² | 7.17
044007 | Retirada manual de paralelepípedo ou lajota de concreto, inclusive limpeza e empilhamento | m² | 4.87
050703 | Remoção de entulho com caçamba metálica, independente da distância do local de despejo, inclusive carga e descarga | m³ | 49.87
050806 | Transporte de entulho, para distâncias superiores ao 3° km até o 5° km | m³ | 7.97
050808 | Transporte de entulho, para distâncias superiores ao 5° km até o 10° km | m³ | 14.95
050810 | Transporte de entulho, para distâncias superiores ao 10° km até o 15° km | m³ | 18.56
050812 | Transporte de entulho, para distâncias superiores ao 15° km até o 20° km | m³ | 21.11
050814 | Transporte de entulho, para distâncias superiores ao 20° km | m³xkm | 1.06
050822 | Carregamento mecanizado de entulho fragmentado, com caminhão à disposição dentro da obra, até o raio de 1,0 km (serviço auxiliar) | m³ | 6.13
051002 | Transporte de solo de 1ª e 2ª categoria por caminhão até o 2° km | m³ | 2.79
051003 | Transporte de solo brejoso por caminhão até o 2° km | m³ | 4.79
051004 | Transporte de solo de 1ª e 2ª categoria por caminhão para distâncias superiores ao 2° km até o 3° km | m³ | 4.16
051005 | Transporte de solo brejoso por caminhão para distâncias superiores ao 2° km até o 3° km | m³ | 6.61
051006 | Transporte de solo de 1ª e 2ª categoria por caminhão para distâncias superiores ao 3° km até o 5° km | m³ | 4.6
051007 | Transporte de solo brejoso por caminhão para distâncias superiores ao 3° km até o 5° km | m³ | 6.9
051008 | Transporte de solo de 1ª e 2ª categoria por caminhão para distâncias superiores ao 5° km até o 10° km | m³ | 6.14
051009 | Transporte de solo brejoso por caminhão para distâncias superiores ao 5° km até o 10° km | m³ | 8.81
051010 | Transporte de solo de 1ª e 2ª categoria por caminhão para distâncias superiores ao 10° km até o 15° km | m³ | 9.21
051011 | Transporte de solo brejoso por caminhão para distâncias superiores ao 10° km até o 15° km | m³ | 13.22
051012 | Transporte de solo de 1ª e 2ª categoria por caminhão para distâncias superiores ao 15° km até o 20° km | m³ | 12.26
051013 | Transporte de solo brejoso por caminhão para distâncias superiores ao 15° km até o 20° km | m³ | 17.62
051014 | Transporte de solo de 1ª e 2ª categoria por caminhão para distâncias superiores ao 20° km | m³xkm | 0.59
051015 | Transporte de solo brejoso por caminhão para distâncias superiores ao 20° km | m³xkm | 0.85
060102 | Escavação manual em solo de 1ª e 2ª categoria em campo aberto | m³ | 20.28
060104 | Escavação manual em solo brejoso em campo aberto | m³ | 25.3
060202 | Escavação manual em solo de 1ª e 2ª categoria em vala ou cava até 1,50 m | m³ | 24.33
060204 | Escavação manual em solo de 1ª e 2ª categoria em vala ou cava além de 1,50 m | m³ | 31.47
061102 | Reaterro manual para simples regularização sem compactação | m³ | 3.49
061104 | Reaterro manual apiloado sem controle de compactação | m³ | 7.61
061106 | Reaterro manual com adição de 2% de cimento | m³ | 36.91
061202 | Aterro manual apiloado de área interna com maço de 30 kg | m³ | 24.97
061402 | Carga manual de solo (serviço auxiliar) | m³ | 4.87
070101 | Escavação e carga mecanizada para exploração de solo em jazida | m³ | 4.89
070102 | Escavação e carga mecanizada em solo de 1ª categoria, em campo aberto | m³ | 5.03
070106 | Escavação e carga mecanizada em solo de 2ª categoria, em campo aberto | m³ | 12.62
070112 | Carga e remoção de terra até a distância média de 1,0 km | m³ | 5.26
070202 | Escavação mecanizada de valas ou cavas com altura até 2,00 m | m³ | 4.54
070204 | Escavação mecanizada de valas ou cavas com altura até 3,00 m | m³ | 5.12
070206 | Escavação mecanizada de valas ou cavas com altura até 4,00 m | m³ | 6.91
070208 | Escavação mecanizada de valas ou cavas com altura além de 4,00 m com escavadeira hidráulica | m³ | 7.44
070501 | Escavação e carga mecanizada em solo brejoso ou turfa | m³ | 13.78
070502 | Escavação e carga mecanizada em solo vegetal superficial | m³ | 12.74
071002 | Espalhamento de solo em bota-fora com compactação sem controle (serviço auxiliar) | m³ | 1.62
071102 | Reaterro compactado mecanizado de vala ou cava com compactador | m³ | 2.67
071104 | Reaterro compactado mecanizado de vala ou cava com rolo, mínimo de 95% PN | m³ | 8.6
071201 | Compactação de aterro mecanizado mínimo de 95% PN, sem fornecimento de solo em áreas fechadas (serviço auxiliar do aterro) | m³ | 5.43
071202 | Compactação de aterro mecanizado mínimo de 95% PN, sem fornecimento de solo em campo aberto (serviço auxiliar do aterro) | m³ | 3.96
071204 | Aterro mecanizado por compensação, solo de 1ª categoria em campo aberto, sem compactação do aterro | m³ | 6.31
080102 | Escoramento de solo contínuo | m² | 35.19
080104 | Escoramento de solo descontínuo | m² | 20.3
080106 | Escoramento de solo pontaletado | m² | 7.68
080108 | Escoramento de solo especial | m² | 42.88
080202 | Cimbramento em madeira com estroncas de eucalipto | m³ | 18.8
080204 | Cimbramento em perfil metálico para obras de arte | kg | 3.38
080205 | Cimbramento tubular metálico | m³xmês | 3.56
080206 | Montagem e desmontagem de cimbramento tubular metálico | m³ | 6.15
080302 | Descimbramento em madeira | m³ | 3.48
080501 | Geomembrana em polietileno de alta densidade PEAD de 1,0 mm | m² | 11.87
080502 | Manta geotêxtil de 200 g/m² | m² | 8.04
080504 | Manta geotêxtil de 300 g/m² | m² | 9.27
080506 | Manta geotêxtil de 600 g/m² | m² | 13.31
080510 | Pedra britada números médios, mantas e filtros | m³ | 56.12
080511 | Areia grossa, mantas e filtros | m³ | 63.06
080602 | Barbacã em tubo de PVC com diâmetro 25 mm | m | 8.86
080604 | Barbacã em tubo de PVC com diâmetro 50 mm | m | 11.23
080606 | Barbacã em tubo de PVC com diâmetro 75 mm | m | 13.16
080608 | Barbacã em tubo de PVC com diâmetro 100 mm | m | 15.7
080705 | Taxa de mobilização para rebaixamento de lençol freático | tx | 1750
080706 | Locação de conjunto de bombeamento a vácuo para rebaixamento de lençol freático, com até 50 ponteiras e potência até 15 HP - mínimo 30 dias | cjxdia | 345.83
080707 | Ponteiras filtrantes, profundidade até 5,0 m | un | 132.5
080709 | Esgotamento de águas superficiais com bomba de superfície ou submersa | HPxh | 2.19
081004 | Enrocamento com pedra arrumada | m³ | 117.82
081006 | Enrocamento com pedra assentada | m³ | 233.72
081008 | Gabião em tela galvanizada com malha de 8/10 cm fio de 2,70 mm independente do formato ou utilização | m³ | 273.23
090102 | Forma em madeira comum para fundação | m² | 34.38
090103 | Forma em madeira comum para estrutura | m² | 65.97
090202 | Forma plana em compensado para estrutura convencional | m² | 55.55
090204 | Forma plana em compensado para estrutura aparente | m² | 58.84
090206 | Forma curva em compensado para estrutura aparente | m² | 69.63
090208 | Forma plana em compensado para obra de arte sem cimbramento | m² | 48.99
090210 | Forma em compensado para encamisamento de tubulão | m² | 32.92
090401 | Forma em tubo de papelão com diâmetro de 20 cm | m | 51.38
090402 | Forma em tubo de papelão com diâmetro de 25 cm | m | 61.8
090403 | Forma em tubo de papelão com diâmetro de 30 cm | m | 72.77
090404 | Forma em tubo de papelão com diâmetro de 35 cm | m | 73.52
090405 | Forma em tubo de papelão com diâmetro de 40 cm | m | 103.18
090406 | Forma em tubo de papelão com diâmetro de 45 cm | m | 94.44
090407 | Forma em tubo de papelão com diâmetro de 50 cm | m | 135.96
100102 | Armadura em barra de aço CA-25 fyk = 250 MPa | kg | 4.95
100104 | Armadura em barra de aço CA-50 (A ou B) fyk = 500 MPa | kg | 4.9
100106 | Armadura em barra de aço CA-60 (A ou B) fyk = 600 MPa | kg | 4.76
100202 | Armadura em tela soldada de aço | kg | 5.48
110110 | Concreto usinado, fck = 20,0 MPa | m³ | 249.05
110113 | Concreto usinado, fck = 25,0 MPa | m³ | 261.89
110116 | Concreto usinado, fck = 30,0 MPa | m³ | 272.67
110117 | Concreto usinado, fck = 35,0 MPa | m³ | 290.29
110119 | Concreto usinado, fck = 40,0 MPa | m³ | 318.51
110126 | Concreto usinado, fck = 20,0 MPa - para bombeamento | m³ | 282.12
110129 | Concreto usinado, fck = 25,0 MPa - para bombeamento | m³ | 296.07
110131 | Concreto usinado, fck = 35,0 MPa - para bombeamento | m³ | 329.11
110132 | Concreto usinado, fck = 30,0 MPa - para bombeamento | m³ | 307.76
110135 | Concreto usinado, fck = 40,0 MPa - para bombeamento | m³ | 347.99
110151 | Concreto usinado, fck = 20,0 MPa - para bombeamento em estaca hélice contínua | m³ | 315.96
110162 | Concreto usinado, fck = 15,0 MPa, para perfil extrudado | m³ | 275.61
110163 | Concreto usinado, fck = 25,0 MPa, para perfil extrudado | m³ | 283.56
110202 | Concreto usinado não estrutural mínimo 150 kg cim/m³ | m³ | 222.94
110204 | Concreto usinado não estrutural mínimo 200 kg cim/m³ | m³ | 238.65
110206 | Concreto usinado não estrutural mínimo 300 kg cim/m³ | m³ | 266.33
110309 | Concreto preparado no local, fck = 20,0 MPa | m³ | 267.13
110402 | Concreto não estrutural executado no local mínimo 150 kg cim/m³ | m³ | 162.23
110404 | Concreto não estrutural executado no local mínimo 200 kg cim/m³ | m³ | 179.23
110406 | Concreto não estrutural executado no local mínimo 300 kg cim/m³ | m³ | 214.69
110501 | Argamassa em solo e cimento a 5% em peso | m³ | 60.5
110503 | Argamassa graute expansiva autonivelante de alta resistência | m³ | 1643.98
110504 | Argamassa graute | m³ | 191.12
110506 | Concreto ciclópico | m³ | 207.15
111602 | Lançamento, espalhamento e adensamento de concreto ou massa em lastro e/ou enchimento (serviço auxiliar) | m³ | 34.15
111604 | Lançamento e adensamento de concreto ou massa em fundação (serviço auxiliar) | m³ | 68.3
111606 | Lançamento e adensamento de concreto ou massa em estrutura (serviço auxiliar) | m³ | 47.17
111608 | Lançamento e adensamento de concreto ou massa por bombeamento (serviço auxiliar) | m³ | 82.88
111622 | Nivelamento de piso em concreto com acabadora de superfície | m² | 8.6
111802 | Lastro de areia | m³ | 100.05
111804 | Lastro de pedra britada | m³ | 79.19
111806 | Lona plástica | m² | 1.25
111807 | Enchimento de laje com concreto celular com densidade 1.200 kg/m³ | m³ | 324.21
111808 | Enchimento de laje com tijolo cerâmicos furados | m³ | 129.1
111811 | Enchimento de nichos em geral, com material proveniente de entulho | m³ | 16.22
111814 | Lastro e/ou fundação em rachão mecanizado | m³ | 87.31
111815 | Lastro e/ou fundação em rachão manual | m³ | 92.75
111816 | Enchimento de nichos em geral, com areia | m³ | 109.87
112003 | Cura química de concreto à base de película emulsionada | m² | 2.66
112005 | Corte de junta de dilatação, com serra de disco diamantado para pisos | m | 3.86
112009 | Selante endurecedor de concreto antipó | m² | 3.9
112012 | Reparo superficial com argamassa polimérica (tixotrópica), bicomponente | m³ | 4890.96
112013 | Tratamento de fissuras estáveis (não ativas) em elementos de concreto | m | 128.03
120102 | Broca em concreto armado diâmetro de 20 cm - completa | m | 29.12
120104 | Broca em concreto armado diâmetro de 25 cm - completa | m | 34.28
120106 | Broca em concreto armado diâmetro de 30 cm - completa | m | 41.8
120401 | Taxa de mobilização para estaca pré-moldada (serviço auxiliar) | tx | 6526.4
120402 | Estaca pré-moldada de concreto até 20 t | m | 28.14
120403 | Estaca pré-moldada de concreto até 30 t | m | 33.75
120404 | Estaca pré-moldada de concreto até 40 t | m | 50.48
120405 | Estaca pré-moldada de concreto até 50 t | m | 58.17
120406 | Estaca pré-moldada de concreto até 60 t | m | 66.38
120501 | Taxa de mobilização para estaca escavada (serviço auxiliar) | tx | 832
120505 | Estaca escavada mecanicamente, diâmetro de 25 cm até 20 t | m | 27.72
120506 | Estaca escavada mecanicamente, diâmetro de 30 cm até 30 t | m | 37.55
120507 | Estaca escavada mecanicamente, diâmetro de 35 cm até 40 t | m | 49.46
120508 | Estaca escavada mecanicamente, diâmetro de 40 cm até 50 t | m | 62.61
120509 | Estaca escavada mecanicamente, diâmetro de 45 cm até 60 t | m | 81.3
120510 | Estaca escavada mecanicamente, diâmetro de 50 cm até 80 t | m | 95.92
120601 | Taxa de mobilização para estaca tipo Strauss (serviço auxiliar) | tx | 940
120602 | Estaca tipo Strauss, diâmetro de 25 cm até 20 t | m | 34.87
120603 | Estaca tipo Strauss, diâmetro de 32 cm até 30 t | m | 46.05
120604 | Estaca tipo Strauss, diâmetro de 38 cm até 40 t | m | 60.25
120608 | Estaca tipo Strauss, diâmetro de 45 cm até 60 t | m | 90.64
120701 | Taxa de mobilização para estaca tipo Raiz em solo (serviço auxiliar) | tx | 10069.62
120703 | Estaca tipo Raiz, diâmetro de 10 cm para 10 t, em solo | m | 104.7
120705 | Estaca tipo Raiz, diâmetro de 12 cm para 15 t, em solo | m | 122.12
120706 | Estaca tipo Raiz, diâmetro de 15 cm para 25 t, em solo | m | 146.88
120707 | Estaca tipo Raiz, diâmetro de 16 cm para 35 t, em solo | m | 169.52
120709 | Estaca tipo Raiz, diâmetro de 20 cm para 50 t, em solo | m | 208.52
120710 | Estaca tipo Raiz, diâmetro de 25 cm para 80 t, em solo | m | 242.34
120711 | Estaca tipo Raiz, diâmetro de 31 cm para 100 t, em solo | m | 292.81
120713 | Estaca tipo Raiz, diâmetro de 40 cm para 130 t, em solo | m | 344.94
120901 | Taxa de mobilização para tubulão escavado mecanicamente (serviço auxiliar) | tx | 790
120902 | Abertura de fuste mecanizado diâmetro de 50 cm | m | 18.88
120904 | Abertura de fuste mecanizado diâmetro de 60 cm | m | 24.9
120906 | Abertura de fuste mecanizado diâmetro de 80 cm | m | 36.13
120907 | Abertura de fuste manual diâmetro de 80 cm | m | 43
120908 | Abertura de fuste manual diâmetro de 100 cm | m | 78.5
120910 | Abertura de fuste manual diâmetro de 120 cm | m | 79.73
120950 | Alargamento de base a céu aberto | m³ | 231.67
121201 | Taxa de mobilização para estaca tipo hélice contínua em solo (serviço auxiliar) | tx | 20142.5
121202 | Estaca tipo hélice contínua, diâmetro de 35 cm em solo | m | 56.51
121203 | Estaca tipo hélice contínua, diâmetro de 60 cm em solo | m | 95.23
121204 | Estaca tipo hélice contínua, diâmetro de 30 cm em solo | m | 47.35
121205 | Estaca tipo hélice contínua, diâmetro de 25 cm em solo | m | 37.62
121206 | Estaca tipo hélice contínua, diâmetro de 40 cm em solo | m | 64.91
121207 | Estaca tipo hélice contínua, diâmetro de 50 cm em solo | m | 77.8
121208 | Estaca tipo hélice contínua, diâmetro de 100 cm em solo | m | 191.66
121209 | Estaca tipo hélice contínua, diâmetro de 70 cm em solo | m | 101.24
121210 | Estaca tipo hélice contínua, diâmetro de 80 cm em solo | m | 120.05
130102 | Laje pré-fabricada mista vigota treliçada/lajota, beta 12 cm | m² | 53.15
130104 | Laje pré-fabricada mista vigota treliçada/lajota, beta 16 cm | m² | 68.02
130106 | Laje pré-fabricada mista vigota treliçada/lajota, beta 20 cm | m² | 80.63
130108 | Laje pré-fabricada mista vigota treliçada/lajota, beta 24 cm | m² | 93.19
130110 | Laje pré-fabricada mista vigota treliçada/lajota, beta 30 cm | m² | 114.89
130202 | Laje pré-fabricada mista vigota protendida/lajota, beta 10 cm | m² | 70.16
130204 | Laje pré-fabricada mista vigota protendida/lajota, beta 12 cm | m² | 75.56
130206 | Laje pré-fabricada mista vigota protendida/lajota, beta 16 cm | m² | 84.39
130208 | Laje pré-fabricada mista vigota protendida/lajota, beta 20 cm | m² | 92.87
130210 | Laje pré-fabricada mista vigota protendida/lajota, beta 25 cm | m² | 103.55
130313 | Laje em painel pré-fabricado protendido alveolar, espessura 12 cm | m² | 103.6
130314 | Laje em painel pré-fabricado protendido alveolar, espessura 15 cm | m² | 121.83
130315 | Laje em painel pré-fabricado protendido alveolar, espessura 20 cm | m² | 149.6
130316 | Laje em painel pré-fabricado protendido alveolar, espessura 25 cm | m² | 167.73
130505 | Pré-laje em painel pré-fabricado treliçado, com EPS, H= 25 cm | m² | 95.19
130506 | Pré-laje em painel pré-fabricado treliçado, com EPS, H= 20 cm | m² | 76.33
130507 | Pré-laje em painel pré-fabricado treliçado, com EPS, H= 12 cm | m² | 58.61
130508 | Pré-laje em painel pré-fabricado treliçado, com EPS, H= 8 cm | m² | 50.59
130509 | Pré-laje em painel pré-fabricado treliçado, com EPS, H= 16 cm | m² | 67.62
130510 | Pré-laje em painel pré-fabricado treliçado, H= 8 cm | m² | 51.41
130511 | Pré-laje em painel pré-fabricado treliçado, H= 12 cm | m² | 53.1
130514 | Pré-laje em painel pré-fabricado treliçado, H= 10 cm | m² | 52.19
130515 | Pré-laje em painel pré-fabricado treliçado, H= 16 cm | m² | 61.01
130516 | Pré-laje em painel pré-fabricado treliçado, H= 20 cm | m² | 68.91
130517 | Pré-laje em painel pré-fabricado treliçado, H= 24 cm | m² | 76.92
140102 | Alvenaria de embasamento em tijolo maciço comum | m³ | 288.77
140104 | Alvenaria de embasamento em bloco de concreto com 9 cm | m² | 35.24
140105 | Alvenaria de embasamento em bloco de concreto com 14 cm | m² | 40.15
140106 | Alvenaria de embasamento em bloco de concreto com 19 cm | m² | 47.54
140202 | Alvenaria de elevação de 1/4 tijolo maciço comum | m² | 26.93
140203 | Alvenaria de elevação de 1/2 tijolo maciço comum | m² | 46.32
140204 | Alvenaria de elevação de 1 tijolo maciço comum | m² | 84.55
140205 | Alvenaria de elevação de 1 1/2 tijolo maciço comum | m² | 114.01
140207 | Alvenaria de elevação de 1/2 tijolo maciço aparente | m² | 85.54
140208 | Alvenaria de elevação de 1 tijolo maciço aparente | m² | 153.17
140302 | Alvenaria de elevação de 1/4 tijolo laminado | m² | 57.73
140304 | Alvenaria de elevação de 1/2 tijolo laminado | m² | 99.54
140306 | Alvenaria de elevação de 1 tijolo laminado | m² | 181.17
140404 | Alvenaria de elevação com bloco cerâmico de vedação, uso revestido, de 9 cm - 2,5 MPa | m² | 27.45
140405 | Alvenaria de elevação com bloco cerâmico de vedação, uso revestido, de 14 cm - 2,5 MPa | m² | 35.2
140406 | Alvenaria de elevação com bloco cerâmico de vedação, uso revestido, de 19 cm - 2,5 MPa | m² | 42.81
140503 | Alvenaria de elevação em bloco cerâmico estrutural, uso revestido, de 14 cm - 4,5 MPa | m² | 40.54
140504 | Alvenaria de elevação em bloco cerâmico estrutural, uso revestido, de 19 cm - 4,5 MPa | m² | 47.86
141002 | Alvenaria de elevação em bloco de concreto de vedação, uso revestido, de 9 cm - 2,5 MPa | m² | 30.09
141003 | Alvenaria de elevação em bloco de concreto de vedação, uso revestido, de 14 cm - 2,5 MPa | m² | 34.09
141004 | Alvenaria de elevação em bloco de concreto de vedação, uso revestido, de 19 cm - 2,5 MPa | m² | 42.11
141007 | Alvenaria de elevação em bloco de concreto de vedação, uso aparente, de 9 cm - 2,5 MPa | m² | 33.59
141008 | Alvenaria de elevação em bloco de concreto de vedação, uso aparente, de 14 cm - 2,5 MPa | m² | 39.45
141009 | Alvenaria de elevação em bloco de concreto de vedação, uso aparente, de 19 cm - 2,5 MPa | m² | 46.63
141102 | Alvenaria de elevação em bloco de concreto estrutural, uso aparente, de 14 cm - 6 MPa | m² | 45.8
141106 | Alvenaria de elevação em bloco de concreto estrutural, uso aparente, de 19 cm - 6 MPa | m² | 53.14
141110 | Alvenaria de elevação em bloco de concreto estrutural, uso revestido, de 14 cm - 4,5 MPa | m² | 42.53
141111 | Alvenaria de elevação em bloco de concreto estrutural, uso revestido, de 19 cm - 4,5 MPa | m² | 49.73
141502 | Alvenaria com painel de vedação em concreto celular autoclavado, uso revestido, de 7,5 cm | m² | 61.25
141504 | Alvenaria com painel de vedação em concreto celular autoclavado, uso revestido, de 10 cm | m² | 129.71
141506 | Alvenaria em bloco de concreto celular autoclavado, uso revestido de 9/10 cm - classe C 25 | m² | 39.49
141510 | Alvenaria em bloco de concreto celular autoclavado, uso revestido de 11/12,5 cm - classe C 25 | m² | 48.62
141512 | Alvenaria em bloco de concreto celular autoclavado, uso revestido de 14/15 cm - classe C 25 | m² | 57.09
141514 | Alvenaria em bloco de concreto celular autoclavado, uso revestido de 19/20 cm - classe C 25 | m² | 74.04
142001 | Vergas, contravergas e pilaretes de concreto armado | m³ | 768.79
142002 | Cimalha em concreto com pingadeira | m | 4.71
142504 | Alvenaria em bloco de vidro com armação | m² | 307.69
142803 | Elemento vazado em concreto, tipo quadriculado - 39 x 39 x 10 cm | m² | 77.31
142810 | Elemento vazado em vidro tipo veneziana capelinha - 20 x 10 x 10 cm | m² | 699.23
142811 | Elemento vazado em concreto, tipo veneziana - 39 x 39 x 10 cm | m² | 128.26
142812 | Elemento vazado em vidro tipo veneziana - 20 x 10 x 10 cm | m² | 579.23
142814 | Elemento vazado em vidro tipo veneziana - 20 x 20 x 6 cm | m² | 401.71
143001 | Divisória em placas de granito com espessura de 3 cm | m² | 444.37
143002 | Divisória em placas de granilite com espessura de 3 cm | m² | 121.36
143003 | Divisória em placas de granilite com espessura de 5 cm | m² | 123.75
143004 | Divisória em placas de ardósia com espessura de 2 cm | m² | 162.01
143007 | Divisória sanitária em painel laminado melamínico estrutural, perfis em alumínio, inclusive ferragem completa para vão de porta | m² | 372.5
143008 | Divisão para mictório em placas de mármore branco com 3 cm | m² | 595.07
143011 | Divisória cega tipo naval acabamento em laminado fenólico melamínico, com 3,5 cm | m² | 71.74
143016 | Fechamento e divisória em placas de gesso acartonado, resistência ao fogo 60 minutos, espessura total de 12 cm, com miolo em lã de vidro | m² | 91.75
143019 | Divisória cega tipo naval com miolo mineral, acabamento em laminado melamínico, com 3,5 cm | m² | 83.16
143023 | Divisória painel/vidro/vidro tipo naval, acabamento em laminado fenólico melamínico, com 3,5 cm | m² | 88.53
143024 | Divisória em PVC com perfis de alumínio anodizado, espessura 35 mm | m² | 149.42
143026 | Fechamento e divisória em placas de gesso acartonado, resistência ao fogo 30 minutos, espessura total de 7,3 cm | m² | 71.2
143027 | Fechamento e divisória em placas de gesso acartonado, resistência ao fogo 30 minutos, espessura total de 7,3 cm, com miolo em lã rocha | m² | 93.43
143030 | Fechamento e divisória em placas de gesso acartonado, resistência ao fogo 30 minutos, espessura total de 10 cm, miolo em lã rocha | m² | 99.23
143031 | Fechamento e divisória em placas de gesso acartonado, resistência ao fogo 30 minutos, espessura total de 10 cm | m² | 75.58
143041 | Fechamento/divisória em placas de gesso acartonado, resistência a umidade, resistência ao fogo 30 minutos, espessura total de 10 cm, com miolo em lã de rocha | m² | 109.7
143044 | Fechamento/divisória em placas duplas de gesso acartonado, resistência ao fogo 60 minutos, espessura total de 12 cm, miolo em lã de vidro | m² | 97.2
144004 | Recolocação de divisórias em chapas com montantes metálicos | m² | 17.42
150101 | Estrutura madeira tesourada para telha de barro - vãos até 7,00 m | m² | 56.07
150102 | Estrutura madeira tesourada para telha de barro - vãos de 7,01 a 10,00 m | m² | 59.44
150103 | Estrutura madeira tesourada para telha de barro - vãos de 10,01 a 13,00 m | m² | 62.81
150104 | Estrutura madeira tesourada para telha de barro - vãos de 13,01 a 18,00 m | m² | 68.36
150111 | Estrutura madeira tesourada para telha perfil ondulado - vãos até 7,00 m | m² | 40.17
150112 | Estrutura madeira tesourada para telha perfil ondulado - vãos 7,01 a 10,00 m | m² | 43.53
150113 | Estrutura madeira tesourada para telha perfil ondulado - vãos 10,01 a 13,00 m | m² | 46.89
150114 | Estrutura madeira tesourada para telha perfil ondulado - vãos 13,01 a 18,00 m | m² | 51.29
150121 | Estrutura pontaletada para telhas de barro | m² | 46.85
150122 | Estrutura pontaletada para telhas onduladas | m² | 35.12
150131 | Estrutura em terças para telhas de barro | m² | 35.15
150132 | Estrutura em terças para telhas perfil e material qualquer, exceto barro | m² | 9.54
150133 | Estrutura em terças para telhas perfil trapezoidal | m² | 6.84
150303 | Fornecimento e montagem de estrutura em aço ASTM-A36, sem pintura | kg | 9.02
150311 | Fornecimento e montagem de estrutura em aço patinável, sem pintura | kg | 10.85
150529 | Placas, vigas e pilares em concreto armado, pré-moldado no local - fck = 40Mpa | m³ | 1241.14
150530 | Mobiliário em concreto armado, pré-moldado no local - fck=40Mpa | m³ | 1348.81
150552 | Placas, vigas e pilares em concreto armado, pré-moldado no local - fck= 35 MPa | m³ | 1203.85
150553 | Placas, vigas e pilares em concreto armado, pré-moldado no local - fck = 25Mpa | m³ | 1170.81
150554 | Mobiliário em concreto armado, pré-moldado no local - fck = 25Mpa | m³ | 1315.06
152002 | Fornecimento de peças diversas para estrutura em madeira | m³ | 1713.86
152004 | Recolocação de peças lineares em madeira com seção até 60 cm² | m | 2.49
152006 | Recolocação de peças lineares em madeira com seção superior a 60 cm² | m | 6.57
160201 | Telha de barro tipo italiana | m² | 29.52
160202 | Telha de barro tipo francesa | m² | 30.32
160203 | Telha de barro tipo romana | m² | 25.68
160206 | Telha de barro tipo plan | m² | 48.3
160212 | Embocamento de beiral em telhas de barro | m | 6.12
160223 | Cumeeira de barro emboçado tipos: romana, italiana, francesa e paulistinha | m | 11.41
160225 | Cumeeira de barro emboçado tipo plan | m | 12.52
160227 | Espigão de barro emboçado | m | 12.52
160301 | Telhamento em cimento reforçado com fio sintético CRFS - perfil ondulado de 6 mm | m² | 21.56
160302 | Telhamento em cimento reforçado com fio sintético CRFS - perfil ondulado de 8 mm | m² | 25.84
160303 | Telhamento em cimento reforçado com fio sintético CRFS - perfil trapezoidal de 44 cm | m² | 52.97
160304 | Telhamento em cimento reforçado com fio sintético CRFS - perfil modulado | m² | 52.68
160330 | Cumeeira normal em cimento reforçado com fio sintético CRFS - perfil ondulado | m | 28.99
160331 | Cumeeira universal em cimento reforçado com fio sintético CRFS - perfil ondulado | m | 25.84
160332 | Cumeeira normal em cimento reforçado com fio sintético CRFS - perfil trapezoidal 44 cm | m | 38.86
160333 | Cumeeira normal em cimento reforçado com fio sintético CRFS - perfil modulado | m | 57.24
160336 | Espigão em cimento reforçado com fio sintético CRFS - perfil ondulado | m | 19.38
160337 | Espigão em cimento reforçado com fio sintético CRFS - perfil modulado | m | 25.38
160340 | Rufo em cimento reforçado com fio sintético CRFS - perfil ondulado | m | 22.53
161002 | Telha em fibra vegetal, perfil ondulado com espessura de 3 mm | m² | 36.37
161010 | Cumeeira em fibra vegetal, lisa com espessura de 3 mm | m | 45.94
161202 | Telhamento em chapa de aço pré-pintada com epóxi e poliéster, perfil ondulado com espessura de 0,50 mm | m² | 46.83
161204 | Telhamento em chapa de aço pré-pintada com epóxi e poliéster, perfil ondulado calandrado com espessura de 0,80 mm | m² | 67.79
161205 | Telhamento em chapa de aço pré-pintada com epóxi e poliéster, perfil trapezoidal com espessura de 0,80 mm e altura 100 mm | m² | 62.04
161206 | Telhamento em chapa de aço pré-pintada com epóxi e poliéster, perfil trapezoidal com espessura de 0,50 mm e altura 40 mm | m² | 47.41
161220 | Cumeeira em chapa de aço pré-pintada com epóxi e poliéster, perfil trapezoidal com espessura de 0,50 mm | m | 51.07
161222 | Cumeeira em chapa de aço pré-pintada com epóxi e poliéster, perfil ondulado com espessura de 0,50 mm | m | 50.35
161306 | Telhamento em chapa de aço pré-pintada com epóxi e poliéster tipo sanduiche espessura de 0,50 mm, com lã de rocha | m² | 81.62
161307 | Telhamento em chapa de aço pré-pintada com epóxi e poliéster tipo sanduiche espessura de 0,50 mm, com poliuretano | m² | 84.18
161313 | Telhamento em chapa de aço com pintura poliéster, tipo sanduiche espessura de 0,50 mm, com poliestireno expandido | m² | 70.18
161314 | Telhamento em chapa de aço galvanizado autoportante, perfil trapezoidal, com espessura de 0,80 mm e altura de 120 mm | m² | 66.29
161601 | Telha ondulada de PVC rígido translúcida com espessura de 1,0 mm | m² | 55.87
161602 | Telha ondulada de PVC rígido opaca com espessura de 1,0 mm | m² | 56.77
161616 | Telha de poliéster tipo perfil da trapezoidal 49 de fibrocimento com espessura de 1,0 mm | m² | 49.76
161618 | Telha de poliéster tipo perfil da trapezoidal 90 de fibrocimento com espessura de 2,0 mm | m² | 70.12
161630 | Cumeeira para telha ondulada de PVC rígido translúcida | m | 29.97
161632 | Cumeeira para telha ondulada de PVC rígido opaca | m | 29.97
161640 | Cumeeira para telha de poliéster tipo perfil da trapezoidal 49 de fibrocimento | m | 49.19
161642 | Cumeeira para telha de poliéster tipo perfil da trapezoidal 90 de fibrocimento | m | 109.84
162002 | Telhas de vidro para iluminação tipo francesa | un | 22.35
162004 | Telhas de vidro para iluminação tipo colonial/paulistinha | un | 22.35
163002 | Domo de acrílico fixado em perfis de alumínio | m² | 294.46
163207 | Cobertura curva em chapa de policarbonato alveolar de 6 mm | m² | 284.55
163209 | Cobertura plana em chapa de policarbonato alveolar de 10 mm | m² | 296.25
163302 | Calha, rufo, afins em chapa galvanizada nº 24 - corte 0,33 m | m | 36.59
163304 | Calha, rufo, afins em chapa galvanizada nº 24 - corte 0,50 m | m | 50.73
163306 | Calha, rufo, afins em chapa galvanizada nº 24 - corte 1,00 m | m | 82.66
163308 | Calha, rufo, afins em chapa galvanizada nº 26 - corte 0,33 m | m | 33.3
163310 | Calha, rufo, afins em chapa galvanizada nº 26 - corte 0,50 m | m | 46.42
163340 | Rufo pré-moldado em concreto, de 14 x 50 x 18,5 cm | un | 5.57
163341 | Rufo pré-moldado em concreto, de 20 x 50 x 26 cm | un | 6.75
164004 | Recolocação de cumeeiras e espigões de barro | m | 8.17
164006 | Recolocação de telha de barro tipo colonial/paulistinha | m² | 19.54
164008 | Recolocação de telha de barro tipo plan | m² | 19.54
164009 | Recolocação de domo de acrílico, inclusive perfis metálicos de fixação | m² | 8.97
164012 | Recolocação de telhas de barro tipo francesa | m² | 13.02
164014 | Recolocação de telha em fibrocimento ou CRFS, perfil ondulado | m² | 7.98
164015 | Recolocação de telha em fibrocimento ou CRFS, perfil modulado, trapezoidal ou maxplac | m² | 10.32
170101 | Argamassa de proteção com argila expandida (serviço auxiliar) | m³ | 512.87
170102 | Argamassa de regularização e/ou proteção (serviço auxiliar) | m³ | 351.51
170103 | Argamassa com aditivo expansor | m³ | 398.42
170104 | Lastro de concreto impermeabilizado | m³ | 306.83
170105 | Regularização de piso com nata de cimento (serviço auxiliar) | m² | 11.75
170106 | Regularização de piso com nata de cimento e bianco (serviço auxiliar) | m² | 13.11
170202 | Chapisco | m² | 3
170204 | Chapisco com bianco | m² | 4.58
170206 | Chapisco fino peneirado | m² | 3.89
170208 | Chapisco rústico com pedra britada nº 1 | m² | 4.83
170212 | Emboço comum | m² | 9.11
170214 | Emboço desempenado com espuma de poliéster | m² | 11.08
170222 | Reboco | m² | 5.26
170226 | Barra lisa com acabamento em nata de cimento | m² | 16.24
170302 | Cimentado desempenado | m² | 14.33
170304 | Cimentado desempenado e alisado (queimado) | m² | 16.46
170306 | Cimentado desempenado e alisado com corante (queimado) | m² | 25.11
170308 | Cimentado semi-áspero | m² | 11.64
170310 | Cimentado áspero com caneluras | m² | 17.02
170320 | Degrau em cimentado | m | 23.52
170330 | Rodapé em cimentado desempenado e alisado com altura 5 cm | m | 10
170331 | Rodapé em cimentado desempenado e alisado com altura 7 cm | m | 10.08
170332 | Rodapé em cimentado desempenado e alisado com altura 10 cm | m | 10.2
170333 | Rodapé em cimentado desempenado e alisado com altura 15 cm | m | 10.42
170402 | Revestimento em gesso liso desempenado sobre emboço | m² | 7.69
170404 | Revestimento em gesso liso desempenado sobre bloco | m² | 8.47
170502 | Piso com requadro em concreto simples sem controle de fck | m³ | 375.1
170507 | Piso com requadro em concreto simples com controle de fck = 20 MPa | m³ | 452.08
170508 | Piso em placas pré-moldadas de concreto rejuntado com grama | m² | 27.81
170532 | Soleira em concreto simples | m | 30.68
170542 | Peitoril em concreto simples | m | 31.94
171002 | Piso em granilite moldado no local | m² | 36.46
171010 | Soleira em granilite moldado no local | m | 21.56
171012 | Degrau em granilite moldado no local | m | 33.8
171020 | Rodapé qualquer em granilite moldado no local até 10 cm | m | 18.42
171040 | Piso em placas pré-moldadas de granilite, acabamento encerado | m² | 113.64
171041 | Rodapé em placas pré-moldadas de granilite, acabamento encerado, até 10 cm | m | 53.35
171042 | Soleira em placas pré-moldadas de granilite, acabamento encerado, até 30 cm | m | 55.09
171202 | Piso em alta resistência moldado no local 8 mm | m² | 39.28
171206 | Piso em alta resistência moldado no local 12 mm | m² | 44.95
171210 | Soleira em alta resistência moldada no local | m | 21.66
171212 | Degrau em alta resistência 8 mm | m | 27.32
171214 | Degrau em alta resistência 12 mm | m | 33.1
171224 | Rodapé qualquer em alta resistência moldado no local até 10 cm | m | 18.79
172002 | Massa raspada | m² | 48.07
172004 | Revestimento em granito lavado tipo Fulget uso externo, em faixas até 40 cm | m | 31.51
172005 | Friso para junta de dilatação em revestimento de granito lavado tipo Fulget (serviço auxiliar) | m | 4.65
172006 | Revestimento em granito lavado tipo Fulget uso externo | m² | 54.91
172007 | Revestimento texturizado acrílico, com microagregados minerais - uso externo | m² | 15.58
174001 | Reparos em piso de granilite - estucamento e polimento | m² | 13.36
174002 | Reparos em pisos de alta resistência fundidos no local - estucamento e polimento | m² | 17.21
174003 | Reparos em degrau e espelho de granilite - estucamento e polimento | m | 13.36
174005 | Reparos em peitoril de granilite - estucamento e polimento | m | 9.46
174007 | Reparos em rodapé de granilite - estucamento e polimento | m | 6.95
180601 | Piso cerâmico esmaltado PEI-4 resistência química A, para áreas internas sujeitas à lavagem frequente, assentado com argamassa mista | m² | 54.15
180602 | Piso cerâmico esmaltado PEI-4 resistência química A, para áreas internas sujeitas à lavagem frequente, assentado com argamassa colante industrializada | m² | 30.73
180603 | Rodapé cerâmico esmaltado PEI-4 resistência química A, para áreas internas sujeitas à lavagem frequente, assentado com argamassa mista | m | 26.51
180604 | Rodapé cerâmico esmaltado PEI-4 resistência química A, para áreas internas sujeitas à lavagem frequente, assentado com argamassa colante industrializada | m | 14.3
180605 | Piso cerâmico esmaltado com textura semi-rugosa PEI-5 resistência química A, para áreas internas, assentado com argamassa mista | m² | 58.84
180606 | Piso cerâmico esmaltado com textura semi-rugosa PEI-5 resistência química A, para áreas internas, assentado com argamassa colante industrializada | m² | 35.42
180607 | Rodapé cerâmico esmaltado com textura semi-rugosa PEI-5 resistência química A, para áreas internas, assentado com argamassa mista | m | 16.7
180608 | Rodapé cerâmico esmaltado com textura semi-rugosa PEI-5 resistência química A, para áreas internas, assentado argamassa colante industrializada | m | 6.19
180609 | Piso cerâmico esmaltado PEI-5 resistência química B, para áreas internas, assentado com argamassa mista | m² | 55.18
180610 | Piso cerâmico esmaltado PEI-5 resistência química B, para áreas internas, assentado com argamassa colante industrializada | m² | 31.76
180611 | Rodapé cerâmico esmaltado PEI-5 resistência química B, para áreas internas, assentado com argamassa mista | m | 25.31
180612 | Rodapé cerâmico esmaltado PEI-5 resistência química B, para áreas internas, assentado com argamassa colante industrializada | m | 13.1
180613 | Piso cerâmico esmaltado antiderrapante PEI-5 resistência química A, para áreas internas com saída para o exterior, assentado argamassa mista | m² | 78.92
180614 | Piso cerâmico esmaltado antiderrapante PEI-5 resistência química A, para áreas internas com saída para o exterior, assentado c/argamassa colante industrializada | m² | 57.43
180615 | Rodapé cerâmico esmaltado PEI-5 resistência química A, para áreas internas com saída para o exterior, assentado com argamassa mista | m | 23.52
180616 | Rodapé cerâmico esmaltado PEI-5 resistência química A, para áreas internas com saída para o exterior, assentado com argamassa colante industrializada | m | 11.53
180617 | Piso cerâmico esmaltado rústico PEI-5 resistência química B, para áreas internas com saída para o exterior, assentado com argamassa mista | m² | 63.09
180618 | Piso cerâmico esmaltado rústico PEI-5 resistência química B, para áreas internas com saída para o exterior, assentado com argamassa colante industrializada | m² | 41.6
180619 | Rodapé cerâmico esmaltado rústico PEI-5 resistência química B, para áreas internas com saída para o exterior, assentado com argamassa mista | m | 18.82
180620 | Rodapé cerâmico esmaltado rústico PEI-5 resistência química B, para áreas internas c/saída para o exterior, assentado com argamassa colante industrializada | m | 6.83
180621 | Piso cerâmico esmaltado texturizado PEI-5 resistência química B, para áreas externas, assentado com argamassa mista | m² | 51.3
180622 | Piso cerâmico esmaltado texturizado PEI-5 resistência química B, para áreas externas, assentado com argamassa colante industrializada | m² | 29.81
180623 | Rodapé cerâmico esmaltado texturizado PEI-5 resistência química B, para áreas externas, assentado com argamassa mista | m | 17.64
180624 | Rodapé cerâmico esmaltado texturizado PEI-5 resistência química B, para áreas externas, assentado com argamassa colante industrializada | m | 5.65
180640 | Rejuntamento de piso em placas cerâmicas (30-34 x 30-34 cm) com cimento branco, juntas acima de 3 até 5 mm | m² | 4.47
180641 | Rejuntamento de piso em placas cerâmicas (30-34 x 30-34 cm) com argamassa industrializada para rejunte, juntas acima de 3 até 5 mm | m² | 4.77
180642 | Rejuntamento de piso em placas cerâmicas (40-42 x 40-42 cm) com cimento branco, juntas acima 5 até 10 mm | m² | 4.9
180643 | Rejuntamento de piso em placas cerâmicas (40-42 x 40-42 cm) com argamassa industrializada para rejunte, juntas acima de 5 até 10 mm | m² | 5.87
180650 | Rejuntamento de rodapé em placas cerâmicas até 10 cm de altura com cimento branco, juntas acima de 3 até 5 mm | m | 0.49
180651 | Rejuntamento de rodapé em placas cerâmicas até 10 cm de altura com argamassa industrializada para rejunte, juntas acima de 3 até 5 mm | m | 0.52
180652 | Rejuntamento de rodapé em placas cerâmicas até 10 cm de altura com cimento branco, juntas acima de 5 até 10 mm | m | 0.54
180653 | Rejuntamento de rodapé em placas cerâmicas até 10 cm de altura com argamassa industrializada para rejunte, juntas acima de 5 até 10 mm | m | 0.63
180701 | Piso cerâmico não esmaltado extrudado alta resistência química e mecânica, espessura de 9 mm, assentado com argamassa de cimento e areia | m² | 68.23
180702 | Piso cerâmico não esmaltado extrudado alta resistência química e mecânica, espessura de 9 mm, assentado com argamassa colante industrializada | m² | 52.43
180703 | Piso cerâmico não esmaltado extrudado alta resistência química e mecânica, espessura de 14 mm, assentado com argamassa de cimento e areia | m² | 82.83
180704 | Piso cerâmico não esmaltado extrudado alta resistência química e mecânica, espessura 14 mm, assentado com argamassa colante industrializada | m² | 67.03
180707 | Rodapé cerâmico não esmaltado extrudado alta resistência química e mecânica, altura de 10 cm, assentado com argamassa de cimento e areia | m | 18.21
180708 | Rodapé cerâmico não esmaltado extrudado alta resistência química e mecânica, altura de 10 cm, assentado com argamassa colante industrializada | m | 16.62
180709 | Canto de rodapé interno/externo cerâmico não esmaltado extrudado alta resistência química e mecânica, h= 10 cm assentado com argamassa de cimento e areia | un | 2.81
180710 | Canto de rodapé interno/externo cerâmico não esmaltado extrudado alta resistência química e mecânica, h= 10 cm assentado com argamassa colante industrializada | un | 2.65
180720 | Rejuntamento de piso cerâmico extrudado antiácido de 9 mm, com argamassa industrializada à base resina furânica, juntas acima de 3 até 6 mm | m² | 21.41
180721 | Rejuntamento de piso cerâmico extrudado antiácido de 9 mm, com argamassa industrializada à base resina epóxi, juntas acima de 3 até 6 mm | m² | 14.8
180722 | Rejuntamento de piso cerâmico extrudado antiácido de 14 mm, com argamassa industrializada à base resina furânica, juntas acima de 3 até 6 mm | m² | 30.77
180723 | Rejuntamento de piso cerâmico extrudado antiácido de 14 mm, com argamassa industrializada à base de resina epóxi, juntas acima de 3 até 6 mm | m² | 21.98
180730 | Rejuntamento de rodapé cerâmico extrudado antiácido de 9 mm, com argamassa industrializada à base resina furânica, juntas acima de 3 até 6 mm | m | 2.14
180731 | Rejuntamento de rodapé cerâmico extrudado antiácido de 9 mm, com argamassa industrializada à base de resina epóxi, juntas acima de 3 até 6 mm | m | 1.48
181101 | Revestimento em placa cerâmica esmaltada para paredes internas, azulejo de 15 x 15 cm, assentado com argamassa mista | m² | 49.74
181102 | Revestimento em placa cerâmica esmaltada para paredes internas, azulejo de 15 x 15 cm, assentado com argamassa colante industrializada | m² | 22.99
181103 | Revestimento em placa cerâmica esmaltada para paredes internas, azulejo de 20 x 20 cm, assentado com argamassa mista | m² | 55.95
181104 | Revestimento em placa cerâmica esmaltada para paredes internas, azulejo de 20 x 20 cm, assentado com argamassa colante industrializada | m² | 29.2
181106 | Revestimento em placa cerâmica esmaltada para fachadas de 10 x 10 cm, assentado com argamassa colante industrializada | m² | 41.35
181120 | Rejuntamento de azulejo 15 x 15 cm com cimento branco, juntas até 3 mm | m² | 4.3
181121 | Rejuntamento de azulejo 15 x 15 cm com argamassa industrializada para rejunte, juntas até 3 mm | m² | 4.59
181122 | Rejuntamento de azulejo 20 x 20 cm com cimento branco, juntas até 3 mm | m² | 4.41
181123 | Rejuntamento de azulejo 20 x 20 cm com argamassa industrializada para rejunte, juntas até 3 mm | m² | 4.77
181125 | Rejuntamento em fachadas de placas cerâmicas 10 x 10 cm com argamassa industrializada para rejunte, juntas de 6 mm | m² | 6.79
181202 | Revestimento em pastilha de porcelana natural ou esmaltada de 5 x 5 cm, assentado e rejuntado com argamassa colante industrializada | m² | 104.23
181210 | Revestimento em pastilha de porcelana natural/esmaltada de 5 x 5 cm, assentado e rejuntado com argamassa colante industrializada, faixas até 40 cm | m | 46.28
181212 | Revestimento em pastilha de porcelana natural/esmaltada 2,5 x 2,5 cm, assentado e rejuntado com argamassa colante industrializada | m² | 129.88
181220 | Revestimento em pastilha de porcelana natural/esmaltada 2,5 x 2,5 cm, assentado e rejuntado com argamassa colante industrializada, faixas até 40 cm | m | 56.54
190101 | Rodapé em granito com 7 cm de altura | m | 35.39
190102 | Revestimento em granito com 2 cm de espessura, assente com massa | m² | 162.77
190104 | Revestimento em granito com 3 cm de espessura, assente com massa | m² | 212.74
190106 | Peitoril e/ou soleira em granito cinza andorinha, espessura de 2 cm e largura até 20 cm | m | 61.27
190112 | Degrau e espelho de granito | m | 193.87
190202 | Revestimento em mármore branco de 2 cm, assente com massa | m² | 249.26
190204 | Revestimento em mármore travertino nacional de 2 cm, assente com massa | m² | 270.6
190206 | Revestimento em mármore branco de 3 cm, assente com massa | m² | 340.86
190208 | Revestimento em mármore travertino nacional de 3 cm, assente com massa | m² | 367.43
190222 | Degrau e espelho em mármore branco | m | 200.28
190224 | Degrau e espelho em mármore travertino nacional | m | 202.71
190302 | Revestimento em pedra tipo arenito comum | m² | 139.17
190306 | Revestimento em pedra mineira comum | m² | 154.9
190309 | Revestimento em pedra miracema | m² | 46.96
190310 | Rodapé em pedra miracema com 5,75 cm de altura | m | 20.21
190311 | Rodapé em pedra miracema com 11,5 cm de altura | m | 18.79
190322 | Rodapé em pedra mineira simples de 10 cm | m | 26.52
190324 | Rodapé em pedra mineira para escada de 10 cm, incluindo triângulo | m | 26.68
190326 | Revestimento em pedra ardósia selecionada | m² | 35.76
190327 | Rodapé em pedra ardósia com 7 cm de altura | m | 6.35
190328 | Soleira em ardósia, espessura de 2 cm, largura até 20 cm | m | 22.13
192002 | Recolocação de mármore, pedras e granitos, assentes com massa | m² | 25.98
200104 | Lambril em madeira macho/fêmea tarugado, exceto pinus | m² | 87.66
200301 | Soalho em tábua de madeira aparelhada | m² | 146.96
200402 | Piso em tacos de Ipê colado | m² | 89.88
201002 | Rodapé de madeira 5 x 1,5 cm | m | 13.13
201004 | Rodapé de madeira 7 x 1,5 cm | m | 13.66
201012 | Cordão de madeira | m | 4.43
202002 | Recolocação de soalho em madeira | m² | 3.69
202004 | Recolocação de tacos soltos com cola | m² | 18.03
202010 | Recolocação de rodapé e cordão de madeira | m | 4.65
202020 | Raspagem com calafetação e aplicação de verniz sinteco | m² | 22.06
202022 | Raspagem com calafetação e aplicação de cera | m² | 18.01
210110 | Revestimento em borracha sintética preta de 4,0 mm - colado | m² | 32.99
210113 | Revestimento em borracha sintética preta de 7,0 mm - argamassado | m² | 91.39
210114 | Revestimento em borracha sintética colorida de 5,0 mm, para sinalização tátil de alerta / direcional - assentamento argamassado | m² | 140.27
210115 | Revestimento em borracha sintética colorida de 5,0 mm, para sinalização tátil de alerta / direcional - colado | m² | 102.67
210205 | Revestimento vinílico de 2,0 mm, para tráfego médio, com impermeabilizante acrílico | m² | 49.14
210206 | Revestimento vinílico de 3,2 mm, para tráfego intenso, com impermeabilizante acrílico | m² | 67.44
210301 | Revestimento em aço inoxidável AISI 304, liga 18,8 chapa 20 com espessura de 1 mm, acabamento escovado com grana especial | m² | 409.98
210309 | Piso elevado tipo telescópico em chapa de aço, sem revestimento | m² | 158.93
210310 | Revestimento de laminado melamínico em piso elevado | m² | 61.44
210410 | Revestimento com carpete para tráfego moderado, uso comercial, tipo bouclê de 5,4 até 8 mm | m² | 64.91
210411 | Revestimento com carpete para tráfego intenso, uso comercial, tipo bouclê de 6 mm | m² | 95.81
210501 | Piso em painel com miolo de madeira contraplacado por lâminas de madeira e externamente por chapas em CRFS - espessura de 40 mm | m² | 123.82
211006 | Rodapé vinílico de 5,0 cm, com impermeabilizante acrílico | m | 13.19
211007 | Rodapé vinílico de 7,5 cm, com impermeabilizante acrílico | m | 14.81
211008 | Rodapé vinílico hospitalar de 7,5 cm, com impermeabilizante acrílico | m | 22.86
211021 | Rodapé em borracha sintética preta, até 7 cm - colado | m | 5.59
211022 | Rodapé de cordão de poliamida | m | 2.07
211105 | Degrau (piso e espelho) em borracha sintética preta com testeira - colado | m | 37.34
211113 | Testeira para arremate de degrau vinílico, espessura de 2,0 mm, com impermeabilizante acrílico | m | 20
211114 | Testeira para arremate de degrau vinílico, espessura de 3,2 mm, com impermeabilizante acrílico | m | 17.19
212002 | Recolocação de piso sintético com cola | m² | 6.47
212004 | Recolocação de piso sintético argamassado | m² | 14.67
212005 | Recolocação de piso elevado telescópico metálico, inclusive estrutura de sustentação | m² | 27.23
212006 | Furação de piso elevado telescópico em chapa de aço | un | 20
212010 | Recolocação de rodapé e cordões sintéticos | m | 4.44
212030 | Fita antiderrapante com largura de 5 cm | m | 9.26
212031 | Fita adesiva antiderrapante fotoluminescente, com largura de 5 cm | m | 33.7
212032 | Fita adesiva para sinalização tátil de degraus, de 20 cm | un | 9.11
220101 | Forro em tábuas aparelhadas macho e fêmea de pinus | m² | 23.4
220102 | Forro em tábuas aparelhadas macho e fêmea de pinus tarugado | m² | 47.87
220108 | Forro xadrez em ripas de angelim-vermelho / bacuri / maçaranduba tarugado | m² | 65.9
220121 | Testeira em tábua aparelhada, com largura de até 20 cm | m | 25.87
220122 | Beiral em tábua de angelim-vermelho / bacuri / maçaranduba macho e fêmea com tarugamento | m² | 146.78
220124 | Beiral em tábua de angelim-vermelho / bacuri / maçaranduba macho e fêmea | m² | 125.17
220201 | Forro em placa de gesso liso fixo | m² | 38.75
220203 | Forro em painéis de gesso acartonado, com espessura de 12,5 mm, fixo | m² | 39.33
220205 | Forro em painéis de gesso acartonado acabamento liso com pintura vinílica - 625 x 1250 mm, espessura de 8 mm, removível | m² | 46.55
220301 | Forro em poliestireno expandido com textura acrílica, espessura de 20 mm | m² | 27.84
220302 | Forro em lã de vidro revestido em PVC, espessura 20 mm | m² | 48.19
220304 | Forro modular removível em PVC - 618 x 1243 mm | m² | 48.64
220305 | Forro em fibra mineral revestido em látex | m² | 40.66
220307 | Forro em lâmina de PVC | m² | 31.85
222001 | Placa em fibra de vidro revestida em PVC | m² | 20.63
222002 | Recolocação de forros fixados | m² | 5.65
222004 | Recolocação de forros apoiados ou encaixados | m² | 2.62
222005 | Moldura de gesso simples, largura até 6,0 cm | m | 7.73
222009 | Abertura para vão de luminária em forro de PVC modular | un | 6.96
230103 | Caixilho de madeira fixo | m² | 274.29
230104 | Caixilho em madeira de correr | m² | 492.6
230105 | Caixilho em madeira maximar | m² | 385.17
230106 | Caixilho em madeira tipo veneziana de correr | m² | 326.29
230201 | Acréscimo de bandeira - porta macho e fêmea com batente de madeira | m² | 150
230203 | Porta macho e fêmea com batente madeira - 72 x 210 cm | un | 459.34
230204 | Porta macho e fêmea com batente madeira - 82 x 210 cm | un | 470.06
230205 | Porta macho e fêmea com batente madeira - 92 x 210 cm | un | 517.61
230206 | Porta macho e fêmea com batente madeira - 124 x 210 cm | un | 837.88
230250 | Acréscimo de bandeira - porta macho e fêmea com batente metálico | m² | 173.96
230252 | Porta macho e fêmea com batente metálico - 72 x 210 cm | un | 512.39
230253 | Porta macho e fêmea com batente metálico - 82 x 210 cm | un | 526.33
230254 | Porta macho e fêmea com batente metálico - 92 x 210 cm | un | 577.1
230255 | Porta macho e fêmea com batente metálico - 124 x 210 cm | un | 849.15
230401 | Acréscimo de bandeira - porta lisa revestida com laminado fenólico melamínico e batente em madeira sem revestimento | m² | 250.34
230409 | Porta em laminado fenólico melamínico com acabamento liso, batente em madeira sem revestimento 72 x 210 cm | un | 550.37
230410 | Porta em laminado fenólico melamínico com acabamento liso, batente em madeira sem revestimento 82 x 210 cm | un | 570.79
230411 | Porta em laminado fenólico melamínico com acabamento liso, batente em madeira sem revestimento 92 x 210 cm | un | 581.09
230412 | Porta em laminado fenólico melamínico com acabamento liso, batente em madeira sem revestimento 124 x 210 cm | un | 971.7
230413 | Porta em laminado fenólico melamínico com acabamento liso, batente em madeira sem revestimento 144 x 210 cm | un | 1019.76
230414 | Porta em laminado fenólico melamínico com acabamento liso, batente em madeira sem revestimento 220 x 210 cm | un | 1751.91
230450 | Acréscimo de bandeira - porta lisa revestida com laminado fenólico melamínico e batente metálico | m² | 274.3
230458 | Porta em laminado fenólico melamínico com acabamento liso, batente metálico - 62 x 160 cm | un | 579.04
230459 | Porta em laminado fenólico melamínico com acabamento liso, batente metálico - 72 x 210 cm | un | 603.42
230460 | Porta em laminado fenólico melamínico com acabamento liso, batente metálico - 82 x 210 cm | un | 630.28
230461 | Porta em laminado fenólico melamínico com acabamento liso, batente metálico - 92 x 210 cm | un | 640.58
230462 | Porta em laminado fenólico melamínico com acabamento liso, batente metálico - 124 x 210 cm | un | 982.97
230463 | Porta em laminado fenólico melamínico com acabamento liso, batente metálico - 62 x 100 cm | un | 275.81
230601 | Acréscimo de bandeira - porta de vidro com batente de madeira | m² | 299.35
230801 | Estrado em madeira | m² | 57.3
230802 | Faixa/batedor de proteção em madeira aparelhada natural 10 x 2,5 cm | m | 21.35
230803 | Faixa/batedor de proteção em madeira 20 x 5 cm com acabamento laminado em fenólico melamínico | m | 66.02
230806 | Tampo sob medida em compensado, revestido na face superior em laminado fenólico melamínico | m² | 460.1
230808 | Prateleira sob medida em compensado, revestida nas duas faces com lamimado fenólico melamínico | m² | 362.26
230810 | Armário tipo prateleira com subdivisão em compensado revestido totalmente em laminado fenólico melamínico | m² | 570.42
230811 | Painel em compensado naval de pinus, espessura de 25 mm | m² | 74.22
230813 | Lousa em laminado melamínico texturizado, verde oficial, ´Greenboard´ - 5,00 x 1,20 m | un | 668.49
230816 | Porta lisa com balcão, batente de madeira, completa - 82 x 210 cm | cj | 417.02
230817 | Lousa em laminado melamínico, branco - linha comercial | m² | 100.53
230821 | Armário sob medida em compensado de madeira totalmente revestido em folheado de madeira, completo | m² | 1035.85
230822 | Armário sob medida em compensado de madeira totalmente revestido em laminado melamínico texturizado, completo | m² | 1079.4
230823 | Lousa em laminado melamínico texturizado, verde oficial, ´Greenboard´ - 2,50 x 1,20 m | un | 372.12
230824 | Porta lisa de correr, em madeira | m² | 539.89
230825 | Porta veneziana de correr, em maderia | m² | 387.64
230901 | Acréscimo de bandeira - porta lisa comum com batente de madeira | m² | 119.12
230902 | Porta lisa com batente madeira - 62 x 210 cm | un | 229.41
230903 | Porta lisa com batente madeira - 72 x 210 cm | un | 229.29
230904 | Porta lisa com batente madeira - 82 x 210 cm | un | 229.55
230905 | Porta lisa com batente madeira - 92 x 210 cm | un | 232.12
230906 | Porta lisa com batente madeira - 124 x 210 cm | un | 375.58
230910 | Porta lisa com batente madeira - 164 x 210 cm | un | 354.58
230911 | Porta lisa com batente madeira - 110 x 210 cm | un | 317.87
230942 | Porta com acabamento liso e batente em alumínio - largura 62 cm, altura de 105 a 200 cm | un | 155.91
230943 | Porta com acabamento liso e batente em alumínio - largura 82 cm, altura de 105 a 200 cm | un | 156.05
230944 | Porta com acabamento liso e batente em alumínio - largura 92 cm, altura de 105 a 200 cm | un | 158.62
230950 | Acréscimo de bandeira - porta lisa comum com batente metálico | un | 143.08
230951 | Porta lisa com batente metálico - 62 x 100 cm | un | 126.78
230952 | Porta lisa com batente metálico - 62 x 160 cm | un | 202.5
230953 | Porta lisa com batente metálico - 82 x 160 cm | un | 202.64
230954 | Porta lisa com batente metálico - 72 x 210 cm | un | 282.34
230955 | Porta lisa com batente metálico - 82 x 210 cm | un | 285.82
230956 | Porta lisa com batente metálico - 92 x 210 cm | un | 291.61
230957 | Porta lisa com batente metálico - 124 x 210 cm | un | 386.85
230958 | Porta lisa com batente metálico - 144 x 210 cm | un | 393.05
230959 | Porta lisa com batente metálico - 164 x 210 cm | un | 400.01
232002 | Recolocação de batentes de madeira | un | 24.37
232004 | Recolocação de folhas de porta ou janela | un | 27.87
232006 | Recolocação de guarnição ou molduras | m | 0.87
232010 | Batente de madeira para porta | m | 22.38
232012 | Guarnição de madeira | m | 3.32
232014 | Acréscimo de visor completo em porta de madeira | un | 71.58
232016 | Folha de porta veneziana maciça, sob medida | m² | 170.29
232017 | Folha de porta lisa folheada com madeira, sob medida | m² | 89.61
232018 | Folha de porta em madeira para receber vidro, sob medida | m² | 166.53
232022 | Folha de porta macho e fêmea, 72 x 210 cm | un | 330.21
232023 | Folha de porta macho e fêmea, 82 x 210 cm | un | 340.93
232024 | Folha de porta macho e fêmea, 92 x 210 cm | un | 388.48
232031 | Folha de porta lisa comum, 62 x 210 cm | un | 100.28
232032 | Folha de porta lisa comum, 72 x 210 cm | un | 100.16
232033 | Folha de porta lisa comum, 82 x 210 cm | un | 100.42
232034 | Folha de porta lisa comum, 92 x 210 cm | un | 102.99
232045 | Folha de porta em laminado fenólico melamínico com acabamento liso, 72 x 210 cm | un | 421.24
232046 | Folha de porta em laminado fenólico melamínico com acabamento liso, 92 x 210 cm | un | 451.96
232055 | Folha de porta em laminado fenólico melamínico com acabamento liso, 82 x 210 cm | un | 441.66
240101 | Caixilho em ferro fixo sob medida | m² | 320.06
240103 | Caixilho em ferro basculante sob medida | m² | 278.5
240104 | Caixilho em ferro basculante, linha comercial | m² | 177.05
240105 | Caixilho em ferro maximar sob medida | m² | 311.82
240106 | Caixilho em ferro maximar com grade, linha comercial | m² | 284.08
240107 | Caixilho em ferro de correr sob medida | m² | 318.59
240108 | Caixilho em ferro de correr, linha comercial | m² | 179.69
240109 | Caixilho em ferro com ventilação permanente sob medida | m² | 325.94
240110 | Caixilho em ferro tipo veneziana, linha comercial | m² | 269.41
240111 | Caixilho em ferro tipo veneziana sob medida | m² | 344.21
240112 | Caixilho tipo veneziana industrial com montantes em aço galvanizado e aletas em fibra de vidro | m² | 109.35
240115 | Caixilho tipo veneziana industrial com montantes e aletas em aço galvanizado | m² | 157.39
240118 | Caixilho removível, em tela de aço galvanizado, tipo ondulada com malha de 1´, fio 12, com requadro tubular de aço carbono, sob medida | m² | 214.69
240119 | Caixilho fixo em tela de aço galvanizado, tipo ondulada com malha de 1/2´, fio 12, com requadro em cantoneira de aço carbono, sob medida | m² | 176.1
240120 | Caixilho fixo em aço SAE 1010/1020 galvanizado para vidro à prova de bala, sob medida | m² | 510.43
240201 | Porta em ferro de abrir, para receber vidro, sob medida | m² | 353.53
240202 | Porta em ferro de abrir, para receber vidro, linha comercial | m² | 375.88
240204 | Porta/portão tipo gradil sob medida | m² | 286.88
240205 | Porta corta-fogo classe P.90 de 90 x 210 cm, completa, com maçaneta tipo alavanca | un | 570.39
240206 | Porta/portão de abrir em chapa, sob medida | m² | 375.55
240207 | Porta de ferro de abrir tipo veneziana, linha comercial | m² | 238.32
240208 | Porta/portão de abrir em veneziana de ferro, sob medida | m² | 522.91
240210 | Portão tubular em tela de aço galvanizado até 2,50 m de altura, completo | m² | 260.52
240227 | Portão de 2 folhas, tubular em tela de aço galvanizado acima de 2,50 m de altura, completo | m² | 255.9
240228 | Porta/portão de correr em tela ondulada de aço galvanizado, sob medida | m² | 281.45
240229 | Porta/portão de correr em chapa cega dupla, sob medida | m² | 599.91
240238 | Porta corta-fogo classe P.90 de 100 x 210 cm completa, com maçaneta tipo alavanca | un | 628.16
240241 | Porta em ferro de correr, para receber vidro, sob medida | m² | 371.09
240243 | Porta em ferro de abrir, parte inferior chapeada, parte superior para receber vidro, sob medida | m² | 424.45
240244 | Porta em ferro tipo sanfonada, em chapa cega, sob medida | m² | 508.07
240245 | Grade de proteção para caixilhos | m² | 332.92
240246 | Porta de abrir em tela ondulada de aço galvanizado, completa | m² | 288.58
240247 | Portinhola de correr em chapa, para ´passa pacote´, sob medida, completa | m² | 338.02
240248 | Portinhola de abrir em chapa, para ´passa pacote´, sob medida, completa | m² | 395.81
240249 | Grade em barra chata soldada de 1 1/2´ x 1/4´, sob medida | m² | 534.23
240259 | Porta de enrolar manual, cega ou vazada | m² | 237.04
240263 | Portão de duas folhas tubular diâmetro de 3´, com tela em aço galvanizado de 2´, altura acima de 3,00 m, completo | m² | 281.62
240285 | Gradil em aço galvanizado eletrofundido, malha 65 x 132 mm, e pintura eletrostática | m² | 202.43
240286 | Portão de abrir em grade de aço galvanizado eletrofundida, malha 65 x 132 mm, e pintura eletrostática | m² | 633.84
240287 | Portão de correr em grade de aço galvanizado eletrofundida, malha 65 x 132 mm, e pintura eletrostática | m² | 662.42
240304 | Corrimão e guarda-corpo tubular com tela em aço galvanizado, diâmetro de 1 1/2´ | m | 361.18
240306 | Escada marinheiro (galvanizada) | m | 264.33
240308 | Escada marinheiro com guarda corpo (degrau em ´T´) | m | 429.73
240310 | Alçapão/tampa em chapa de ferro com porta cadeado | m² | 699.45
240315 | Barra de apoio reta, para pessoas com mobilidade reduzida, em tubo de aço inoxidável de 1 1/2´ x 500 mm | un | 123.34
240316 | Barra de apoio reta, para pessoas com mobilidade reduzida, em tubo de aço inoxidável de 1 1/2´ x 800 mm | un | 150.5
240317 | Barra de apoio reta, para pessoas com mobilidade reduzida, em tubo de aço inoxidável de 1 1/2´ x 900 mm | un | 166.12
240318 | Barra de apoio em ângulo de 90°, para pessoas com mobilidade reduzida, em tubo de aço inoxidável de 1 1/2´ x 800 x 800 mm | un | 178.72
240321 | Tela de proteção em malha ondulada de 1´, fio 10 (BWG), com requadro | m² | 305.48
240328 | Barra de apoio, para pessoas com mobilidade reduzida, em tubo de aço inoxidável de 1 1/2´ | m | 155.72
240329 | Fechamento em chapa de aço galvanizada nº 14 MSG, perfurada com diâmetro de 12,7 mm, requadro em chapa dobrada | m² | 416.76
240330 | Fechamento em chapa expandida losangular de 10 x 20 mm, com requadro em cantoneira de aço carbono | m² | 303.61
240331 | Corrimão tubular em aço galvanizado, diâmetro 1 1/2´ | m | 113.68
240332 | Corrimão tubular em aço galvanizado, diâmetro 2´ | m | 138.94
240334 | Tampa em chapa de segurança tipo xadrez, aço galvanizado a fogo antiderrapante de 1/4´ | m² | 512.07
240341 | Fechamento em chapa perfurada, furos quadrados 4 x 4 mm, com requadro em cantoneira de aço carbono | m² | 415.48
240349 | Guarda-corpo com tela trançada e corrimão, em tubo galvanizado, diâmetro 1 1/2´ | m | 417.23
240368 | Grade para piso eletrofundida, malha 30 x 100 mm, com barra de 40 x 2 mm | m² | 390.3
240369 | Grade para forro eletrofundida, malha 25 x 100 mm, com barra de 25 x 2 mm | m² | 202.65
240410 | Guichê de segurança em grade com aço SAE 1045, diâmetro 7/8´, completo, com têmpera e revenimento | m² | 877.64
240422 | Grade de segurança em aço SAE 1045, diâmetro de 1´, sem têmpera e revenimento | m² | 697.64
240423 | Grade de segurança, para janela, em aço SAE 1045, diâmetro 1´, sem têmpera e revenimento | m² | 719.14
240424 | Grade de segurança em aço SAE 1045 chapeada, diâmetro 1´, sem têmpera e revenimento | m² | 843.81
240425 | Porta de segurança de abrir em grade com aço SAE 1045, diâmetro 1´, completa, sem têmpera e revenimento | m² | 1020.14
240426 | Porta de segurança de abrir em grade com aço SAE 1045 chapeada, diâmetro 1´, completa, sem têmpera e revenimento | m² | 1285.14
240427 | Porta de segurança de abrir, em grade com aço SAE 1045, diâmetro 1´, com ferrolho longo embutido em caixa, completa, sem têmpera e revenimento | m² | 955.14
240428 | Portão de segurança de abrir, para muralha, em grade com aço SAE 1045 chapeado, diâmetro 1´, completo, sem têmpera e revenimento | m² | 1140.14
240429 | Guichê de segurança em grade com aço SAE 1045, diâmetro 7/8´, completo, sem têmpera e revenimento | m² | 776.39
240430 | Grade de segurança em aço SAE 1045, diâmetro de 1´, com têmpera e revenimento | m² | 804.64
240431 | Grade de segurança, para janela, em aço SAE 1045, diâmetro 1´, com têmpera e revenimento | m² | 827.81
240432 | Grade de segurança em aço SAE 1045 chapeada, diâmetro 1´, com têmpera e revenimento | m² | 955.81
240433 | Porta de segurança de abrir em grade com aço SAE 1045, diâmetro 1´, completa, com têmpera e revenimento | m² | 1145.14
240434 | Porta de segurança de abrir em grade com aço SAE 1045 chapeada, diâmetro 1´, completa, com têmpera e revenimento | m² | 1487.64
240435 | Porta de segurança de abrir, em grade com aço SAE 1045, diâmetro 1´, com ferrolho longo embutido em caixa, completa, com têmpera e revenimento | m² | 1067.64
240436 | Porta de segurança de abrir em grade com aço SAE 1045 chapeada, com isolamento acústico, diâmetro 1´, completa, com têmpera e revenimento | m² | 1507.76
240437 | Portão de segurança de abrir, para muralha, em grade com aço SAE 1045 chapeado, diâmetro 1´, completo, com têmpera e revenimento | m² | 1250.14
240504 | Portão de segurança de abrir, para muralha, em chapa de aço galvanizado, completo - padrão Fundação Casa | m² | 1070.21
240505 | Porta de segurança de abrir em chapa de aço galvanizado, batente envolvente, completa - padrão Fundação Casa | m² | 1030.5
240506 | Caixilho de segurança tipo ventilação permanente com tela de proteção, em chapa expandida, batente envolvente - padrão Fundação Casa | m² | 1340.64
240512 | Gaiola de segurança, completa - padrão Fundação Casa | cj | 26075.93
240517 | Caixilho de segurança com ventilação permanente, tipo 1, batente envolvente - padrão Fundação Casa | m² | 1449.32
240518 | Caixilho de segurança com ventilação permanente, tipo 2, batente envolvente - padrão Fundação Casa | m² | 1421.57
242002 | Recolocação de esquadrias metálicas | m² | 17.93
242004 | Recolocação de batentes | m | 4.92
242006 | Recolocação de escada de marinheiro | m | 17.93
242009 | Solda MIG em esquadrias metálicas | m | 22.58
242012 | Batente em chapa dobrada para portas | m | 36.87
242020 | Chapa de ferro nº 14, inclusive soldagem | m² | 86.79
242023 | Tela ondulada em aço galvanizado fio 10 BWG, malha de 1´ | m² | 55.86
242027 | Tela em aço galvanizado fio 16 BWG, malha de 1´ - tipo alambrado | m² | 23.56
242028 | Ferro trabalhado para reparos em caixilhos | kg | 12.18
242030 | Chapa perfurada em aço SAE 1020, furos redondos de diâmetro 7,5 mm, espessura 1/8´ - soldagem tipo MIG | m² | 236.41
242031 | Chapa perfurada em aço SAE 1020, furos redondos de diâmetro 25,0mm, espessura 1/4´, inclusive soldagem | m² | 727.46
250102 | Caixilho em alumínio fixo, sob medida | m² | 324.05
250103 | Caixilho em alumínio basculante, com vidro, linha comercial | m² | 219.7
250104 | Caixilho em alumínio basculante, sob medida | m² | 395.72
250105 | Caixilho em alumínio maximar, com vidro, linha comercial | m² | 349.46
250106 | Caixilho em alumínio maximar, sob medida | m² | 329.41
250107 | Caixilho em alumínio de correr, com vidro, linha comercial | m² | 200.55
250108 | Caixilho em alumínio de correr, sob medida | m² | 343.41
250109 | Caixilho em alumínio tipo veneziana, com vidro, linha comercial | m² | 308.12
250110 | Caixilho em alumínio tipo veneziana, sob medida | m² | 489.49
250112 | Caixilho tipo veneziana industrial com montantes em alumínio e aletas em fibra de vidro | m² | 156.65
250201 | Porta de entrada tipo abrir em alumínio com vidro, linha comercial | m² | 356.38
250202 | Porta de entrada de abrir em alumínio, sob medida | m² | 516.27
250204 | Porta de entrada de correr em alumínio, sob medida | m² | 506.74
250205 | Porta veneziana de abrir em alumínio, linha comercial | m² | 364.04
250206 | Porta/portinhola em alumínio, sob medida | m² | 349.31
250207 | Portinhola tipo veneziana em alumínio, linha comercial | m² | 398.23
250211 | Porta tipo veneziana de abrir em alumínio, sob medida | m² | 515.43
250301 | Barra de apoio reta, para pessoas com mobilidade reduzida, em tubo de alumínio de 1 1/2´, comprimento de 500 mm, acabamento com pintura epóxi | un | 69.13
250302 | Barra de apoio reta, para pessoas com mobilidade reduzida, em tubo de alumínio de 1 1/2´, comprimento de 800 mm, acabamento com pintura epóxi | un | 77.63
250303 | Barra de apoio, em ângulo de 90°, para pessoas com mobilidade reduzida, em tubo de alumínio de 1 1/2´ x 800 x 800 mm, acabamento com pintura epóxi | un | 149.88
250304 | Barra de apoio reta, para pessoas com mobilidade reduzida, em tubo de alumínio de 1 1/2´, comprimento de 900 mm, acabamento com pintura epóxi | un | 86.13
250305 | Barra de proteção de sifão, para pessoas com mobilidade reduzida, em tubo de alumínio de 1 1/2´, acabamento com pintura epóxi | un | 64.88
250306 | Corrimão de parede em alumínio anodizado | m | 65.64
260102 | Vidro liso transparente de 3 mm | m² | 41.18
260104 | Vidro liso transparente de 4 mm | m² | 49.73
260106 | Vidro liso transparente de 5 mm | m² | 59.56
260108 | Vidro liso transparente de 6 mm | m² | 66.67
260112 | Vidro liso laminado incolor de 6 mm | m² | 128.15
260114 | Vidro liso laminado colorido de 6 mm | m² | 264.76
260116 | Vidro liso laminado leitoso de 6 mm | m² | 193.76
260117 | Vidro liso laminado incolor de 10 mm | m² | 353.74
260118 | Vidro liso laminado incolor de 30 mm | m² | 903.52
260121 | Vidro liso laminado incolor de 8 mm | m² | 170.03
260123 | Vidro fantasia de 3/4 mm | m² | 43.86
260124 | Vidro fantasia colorido de 3/4 mm | m² | 102.87
260126 | Vidro aramado de 6/7 mm | m² | 106.91
260131 | Vidro liso laminado colorido de 10 mm | m² | 382.56
260135 | Vidro liso laminado de alta segurança | m² | 2420
260202 | Vidro temperado incolor 6 mm | m² | 97.62
260204 | Vidro temperado incolor 8 mm | m² | 114.98
260206 | Vidro temperado incolor de 10 mm | m² | 169.31
260212 | Vidro temperado cinza ou bronze 6 mm | m² | 133.54
260214 | Vidro temperado cinza ou bronze 8 mm | m² | 183.42
260216 | Vidro temperado cinza ou bronze 10 mm | m² | 227.68
260217 | Vidro temperado serigrafado incolor 8 mm | m² | 412.38
260403 | Espelho comum de 3 mm com moldura em alumínio | m² | 213.99
262001 | Massa para vidro | m | 2.24
262002 | Recolocação de vidro inclusive emassamento ou recolocação de baguetes | m² | 25.92
270201 | Chapa de policarbonato compacta cristal 6 mm | m² | 542.93
270202 | Chapa de policarbonato compacta cristal 9,5 mm | m² | 1360
270303 | Placa de poliéster reforçada com fibra de vidro de 3 mm | m² | 96.3
270402 | Caixilho de abrir com fechamento em chapa de PVC e requadro em cantoneira de aço carbono | m² | 240.86
280102 | Ferragem completa com maçaneta tipo alavanca para porta externa com 1 folha | cj | 119.52
280103 | Ferragem completa com maçaneta tipo alavanca para porta externa com 2 folhas | cj | 215.16
280104 | Ferragem completa com maçaneta tipo alavanca para porta interna com 1 folha | cj | 108.2
280105 | Ferragem completa com maçaneta tipo alavanca para porta interna com 2 folhas | cj | 204.35
280107 | Ferragem completa para porta de box de WC tipo livre/ocupado | cj | 71.69
280108 | Ferragem adicional para porta vão simples em divisória | cj | 133.01
280109 | Ferragem adicional para porta vão duplo em divisória | cj | 236.78
280112 | Fechadura com maçaneta tipo alavanca, em poliamida, para porta interna | cj | 122.94
280113 | Fechadura com maçaneta tipo alavanca, em poliamida, para porta externa | cj | 155.72
280115 | Fechadura eletromagnética | cj | 196.3
280116 | Mola aérea para porta, com esforço acima de 50 kg até 60 kg | un | 182.87
280117 | Mola aérea para porta, com esforço acima de 60 kg até 70 kg | un | 191.63
280118 | Mola aérea para porta com largura até 1,60 m e peso até 250 kg | un | 989.62
280121 | Fechadura com chave para porta corta-fogo | un | 159.94
280125 | Visor tipo olho mágico | un | 17.19
280127 | Fechadura de segurança para cela tipo gorges, com clic e abertura de um lado | cj | 397.17
280128 | Fechadura de segurança para cela tipo gorges, com clic e abertura de um lado, embutida em caixa | cj | 397.53
280129 | Fechadura de segurança para corredor tipo gorges, com abertura de dois lados | cj | 387.88
280136 | Ferragem completa com maçaneta tipo alavanca, acabamento em alumínio, para porta externa com 1 folha | cj | 181.19
280137 | Ferragem completa com maçaneta tipo alavanca, acabamento em alumínio, para sanitário com 1 folha | cj | 155.79
280140 | Ferrolho de segurança de 1,20 m, para adaptação em portas de celas, embutido em caixa | un | 227.87
280144 | Ferragem completa com maçaneta tipo alavanca, acabamento em alumínio, para porta externa com 2 folhas | cj | 277.34
280502 | Cadeado de latão com cilíndro - trava dupla - 25/27 mm | un | 9.72
280504 | Cadeado de latão com cilíndro - trava dupla - 35/36 mm | un | 14.1
280506 | Cadeado de latão com cilíndro - trava dupla - 50 mm | un | 23.2
280507 | Cadeado de latão com cilíndro, de alta segurança com 16 pinos e tetra-chave - 70 mm | un | 105.34
280508 | Cadeado de latão com cilíndro - trava dupla - 60 mm | un | 34.2
282002 | Recolocação de fechaduras de embutir | un | 26.14
282003 | Barra antipânico de sobrepor para porta de 1 folha | un | 423.55
282004 | Recolocação de fechaduras e fechos de sobrepor | un | 22.48
282005 | Barra antipânico de sobrepor e maçaneta livre para porta de 1 folha | cj | 387.85
282006 | Recolocação de dobradiças | un | 2.96
282009 | Dobradiça tipo gonzo, diâmetro de 1 1/2´ com abas de 2´ x 3/8´ | un | 47.86
282015 | Brete para instalação em grade de segurança | cj | 1055.28
282021 | Ferrolho de segurança para adaptação em portas de celas | un | 56.62
282022 | Dobradiça inferior para porta de vidro temperado | un | 66.74
282023 | Dobradiça superior para porta de vidro temperado | un | 45.92
282036 | Suporte duplo para vidro temperado fixado em alvenaria | un | 40.8
282037 | Suporte quádruplo para vidro temperado | un | 59.21
282041 | Dobradiça em latão cromado reforçada de 3 1/2´ x 3´ | un | 19.02
282042 | Dobradiça em latão cromado de 3 1/2´ x 3´ | un | 19.19
282043 | Dobradiça em latão cromado, com mola tipo vai e vem, de 3´ | par | 78.79
282065 | Puxador duplo em aço inoxidável, para porta de madeira, alumínio ou vidro, de 350 mm | un | 357.36
282075 | Capa de proteção para fechadura / ferrolho | un | 29.29
290102 | Cantoneira em alumínio perfil sextavado | m | 8.87
290104 | Cantoneira em alumínio perfil ´Y´ | m | 9.91
290120 | Cantoneira em ferro | kg | 10.76
290301 | Cabo em aço galvanizado com alma de aço, diâmetro de 3/16´ (4,76 mm) | m | 3.5
290302 | Cabo em aço galvanizado com alma de aço, diâmetro de 5/16´ (7,94 mm) | m | 6.8
290303 | Cordoalha de aço galvanizado, diâmetro de 1/4´ (6,35 mm) | m | 4.08
290304 | Cabo em aço galvanizado com alma de aço, diâmetro de 3/8´ (9,52 mm) | m | 7.79
292003 | Alumínio liso para complementos e reparos | kg | 24.13
320601 | Lã de vidro e/ou lã de rocha com espessura de 1´ | m² | 10.08
320603 | Lã de vidro e/ou lã de rocha com espessura de 2´ | m² | 15.15
320613 | Espuma flexível de poliuretano poliéter/poliéster para absorção acústica, espessura de 5,0 cm | m² | 64.21
320615 | Lâmina refletiva revestida em alumínio nas duas faces, com reforço interno, para isolação térmica | m² | 11.36
320623 | Película de controle solar refletiva para aplicação em vidro | m² | 36.87
320704 | Junta plástica de 3/4´ x 1/8´ | m | 3.26
320706 | Junta de latão bitola de 1/8´ | m | 18.35
320709 | Junta de dilatação ou vedação com mastique de silicone, 1,0 x 0,5 cm - inclusive guia de apoio em polietileno | m | 4.75
320711 | Junta a base de asfalto oxidado a quente | cm³ | 0.05
320712 | Mangueira plástica flexível para junta de dilatação | m | 4.08
320716 | Junta de dilatação elástica a base de poliuretano | cm³ | 0.16
320801 | Junta estrutural com poliestireno expandido de alta densidade P-III, espessura de 10 mm | m² | 5.9
320803 | Junta estrutural com poliestireno expandido de alta densidade P-III, espessura de 20 mm | m² | 10.46
320805 | Junta estrutural com perfilado termoplástico em PVC, perfil O-12 | m | 31.52
320806 | Junta estrutural com perfilado termoplástico em PVC, perfil O-22 | m | 46.7
320807 | Junta estrutural com perfil elastomérico para fissuras, painéis e estruturas em geral, movimentação máxima 15 mm | m | 77.25
320809 | Junta estrutural com perfil elastomérico para fissuras, painéis e estruturas em geral, movimentação máxima 30 mm | m | 124.5
320811 | Junta estrutural com perfil elastomérico e lábios poliméricos para obras de arte, movimentação máxima 40 mm | m | 291.8
320813 | Junta estrutural com perfil elastomérico e lábios poliméricos para obras de arte, movimentação máxima 55 mm | m | 386
320902 | Chapa de aço em bitolas medias | kg | 7.91
320904 | Apoio em placas de neoprene fretado | dm³ | 88.66
321005 | Proteção anticorrosiva, a base de resina epóxi com alcatrão, para ramais sob a terra, com DN até 1´ | m | 2.82
321006 | Proteção anticorrosiva, a base de resina epóxi com alcatrão, para ramais sob a terra, com DN acima de 1´ até 2´ | m | 5.64
321007 | Proteção anticorrosiva, a base de resina epóxi com alcatrão, para ramais sob a terra, com DN acima de 2´ até 3´ | m | 8.47
321008 | Proteção anticorrosiva, a base de resina epóxi com alcatrão, para ramais sob a terra, com DN acima de 3´ até 4´ | m | 11.29
321009 | Proteção anticorrosiva, com fita adesiva, para ramais sob a terra, com DN até 1´ | m | 8.69
321010 | Proteção anticorrosiva, com fita adesiva, para ramais sob a terra, com DN acima de 1´ até 2´ | m | 15.43
321011 | Proteção anticorrosiva, com fita adesiva, para ramais sob a terra, com DN acima de 2´ até 3´ | m | 24.26
321012 | Proteção anticorrosiva, com fita adesiva, para ramais sob a terra, com DN acima de 3´ até 4´ | m | 31.12
321014 | Proteção anticorrosiva, com fita adesiva, para ramais sob a terra, com DN acima de 5´ até 6´ | m | 46.75
321016 | Proteção anticorrosiva, a base de resina epóxi com alcatrão, para ramais sob a terra, com DN acima de 5´ até 6´ | m | 16.95
321101 | Calha isolante com lã de vidro e/ou lã de rocha, espessura de 1´, para tubulação de 2´ | m | 18.58
321102 | Calha isolante com lã de vidro e/ou lã de rocha, espessura de 1´, para tubulaçao de 1 1/2´ | m | 16.78
321103 | Calha isolante com lã de vidro e/ou lã de rocha, espessura de 1´, para tubulação de 1´ | m | 14.86
321104 | Calha isolante com lã de vidro e/ou lã de rocha, espessura de 1´, para tubulação de 3/4´ | m | 14.52
321105 | Calha isolante com lã de vidro e/ou lã de rocha, espessura de 1´, para tubulação de 1/2´ | m | 13.52
321106 | Calha isolante com lã de vidro e/ou lã de rocha, espessura de 1´, para tubulação de 1 1/4´ | m | 15.81
321107 | Calha isolante com lã de vidro e/ou lã de rocha, espessura de 1´, para tubulação de 2 1/2´ | m | 21.21
321108 | Calha isolante com lã de vidro e/ou lã de rocha, espessura de 1´, para tubulação de 3´ | m | 23.73
321109 | Calha isolante com lã de vidro e/ou lã de rocha, espessura de 1´, para tubulação de 4´ | m | 26.45
321115 | Proteção para isolamento térmico em alumínio | m² | 15.32
321127 | Isolamento térmico em espuma elastomérica, espessura de 9 a 12 mm, para tubulação de 1/4´ (cobre) | m | 7.52
321128 | Isolamento térmico em espuma elastomérica, espessura de 9 a 12 mm, para tubulação de 1/2´ (cobre) | m | 8.03
321129 | Isolamento térmico em espuma elastomérica, espessura de 9 a 12 mm, para tubulação de 5/8´ (cobre) ou 1/4´ (ferro) | m | 8.21
321130 | Isolamento térmico em espuma elastomérica, espessura de 9 a 12 mm, para tubulação de 1´ (cobre) | m | 9.03
321131 | Isolamento térmico em espuma elastomérica, espessura de 19 a 26 mm, para tubulação de 7/8´ (cobre) ou 1/2´ (ferro) | m | 13.33
321132 | Isolamento térmico em espuma elastomérica, espessura de 19 a 26 mm, para tubulação de 1 1/8´ (cobre) ou 3/4´ (ferro) | m | 14.99
321133 | Isolamento térmico em espuma elastomérica, espessura de 19 a 26 mm, para tubulação de 1 3/8´ (cobre) ou 1´ (ferro) | m | 16.97
321134 | Isolamento térmico em espuma elastomérica, espessura de 19 a 26 mm, para tubulação de 1 5/8´ (cobre) ou 1 1/4´ (ferro) | m | 20.06
321135 | Isolamento térmico em espuma elastomérica, espessura de 19 a 26 mm, para tubulação de 1 1/2´ (ferro) | m | 22
321136 | Isolamento térmico em espuma elastomérica, espessura de 19 a 26 mm, para tubulação de 2´ (ferro) | m | 24.69
321137 | Isolamento térmico em espuma elastomérica, espessura de 19 a 26 mm, para tubulação de 2 1/2´ (ferro) | m | 31.07
321138 | Isolamento térmico em espuma elastomérica, espessura de 19 a 26 mm, para tubulação de 3 1/2´ (cobre) ou 3´ (ferro) | m | 34.02
321139 | Isolamento térmico em espuma elastomérica, espessura de 19 a 26 mm, para tubulação de 4´ (ferro) | m | 45.18
321140 | Isolamento térmico em espuma elastomérica, espessura de 19 a 26 mm, para tubulação de 5´ (ferro) | m | 50.22
321141 | Isolamento térmico em espuma elastomérica, espessura de 19 a 26 mm, para tubulação de 6´ (ferro) | m | 65.51
321142 | Manta em espuma elastomérica para tubulação, espessura de 19 a 26 mm, para isolamento térmico de tubulação acima de 6´ | m² | 95.76
321501 | Impermeabilização em manta asfáltica elastomérica ou plastomérica com armadura, tipo III, espessura de 3 mm | m² | 33.37
321502 | Impermeabilização em manta asfáltica elastomérica ou plastomérica com armadura, tipo III, espessura de 4 mm | m² | 36.17
321505 | Impermeabilização em manta asfáltica plastomérica com armadura, tipo III, espessura de 3 mm, face exposta em ardósia cinza | m² | 33.48
321509 | Impermeabilização em manta asfáltica plastomérica com armadura, tipo III, espessura de 3 mm, face exposta em geotêxtil com membrana acrílica | m² | 64.07
321510 | Impermeabilização em manta asfáltica plastomérica com armadura, tipo III, espessura de 4 mm, face exposta em geotêxtil com membrana acrílica | m² | 67.19
321511 | Impermeabilização em manta asfáltica elastomérica ou plastomérica com armadura, tipo III, espessura de 4 mm, anti-raiz | m² | 40.05
321601 | Impermeabilização em pintura de asfalto oxidado com solventes orgânicos, sobre massa | m² | 6.89
321602 | Impermeabilização em pintura de asfalto oxidado com solventes orgânicos, sobre metal | m² | 5.79
321603 | Impermeabilização em membrana de asfalto modificado com elastômeros na cor preta | m² | 18.67
321604 | Impermeabilização em membrana de asfalto modificado com elastômeros na cor preta e reforço em tela poliéster | m² | 32.63
321605 | Impermeabilização em membrana à base de polímeros acrílicos na cor branca | m² | 23.37
321606 | Impermeabilização em membrana à base de polímeros acrílicos na cor branca e reforço em tela poliéster | m² | 39.21
321607 | Impermeabilização em membrana à base de resina termoplástica e cimentos aditivados com reforço em tela poliéster | m² | 36.15
321701 | Impermeabilização em argamassa impermeável com aditivo hidrófugo | m³ | 357.43
321703 | Impermeabilização em argamassa polimérica para umidade e água de percolação | m² | 11.01
321704 | Impermeabilização em argamassa polimérica com reforço em tela poliéster para pressão hidrostática positiva | m² | 24.09
321705 | Impermeabilização com cimento cristalizante para umidade e água de percolação | m² | 9.63
321706 | Impermeabilização com cimento cristalizante para pressão hidrostática positiva | m² | 19.28
321707 | Impermeabilização anticorrosiva em membrana epoxídica com alcatrão de hulha, sobre massa | m² | 22.37
322001 | Recolocação de argila expandida | m³ | 32.44
322002 | Aplicação de papel KRAFT | m² | 2.64
322005 | Tela em polietileno, malha hexagonal de 1/2´, para armadura de argamassa | m² | 3.16
322006 | Tela galvanizada fio 24 BWG, malha hexagonal de 1/2´, para armadura de argamassa | m² | 9.65
330104 | Estucamento e lixamento de concreto deteriorado | m² | 17.93
330106 | Imunizante para madeira | m² | 5.63
330128 | Reparo de trincas rasas até 5,0 mm de largura, na massa | m | 17.89
330206 | Massa corrida a base de PVA | m² | 5.52
330208 | Massa corrida à base de resina acrílica | m² | 6.21
330210 | Massa corrida a óleo em esquadrias de madeira | m² | 11.93
330212 | Massa corrida a óleo em superfície rebocada | m² | 10.36
330304 | Caiação em massa | m² | 4.89
330322 | Látex PVA em elemento vazado | m² | 11.16
330330 | Mineral impermeável | m² | 7.24
330335 | Pintura especial em esmalte para lousa cor verde | m² | 10.65
330371 | Verniz acrílico a base de solvente | m² | 10.84
330374 | Resina 100% acrílica plastificante | m² | 9.83
330375 | Verniz acrílico | m² | 13.57
330376 | Hidrorrepelente incolor para fachada à base de silano-siloxano oligomérico disperso em água | m² | 11.68
330377 | Hidrorrepelente incolor para fachada à base de silano-siloxano oligomérico disperso em solvente | m² | 14.37
330378 | Verniz de proteção antipichação | m² | 21.24
330403 | Epóxi bicomponente em estruturas metálicas | kg | 2.72
330405 | Esmalte alquídico em estruturas metálicas | kg | 2.11
330501 | Verniz fungicida para madeira | m² | 8.18
330502 | Enceramento de superfície de madeira à boneca | m² | 15.22
330510 | Esmalte em superfície de madeira | m² | 10.97
330512 | Esmalte em rodapés, baguetes ou molduras de madeira | m | 2.06
330533 | Verniz em superfície de madeira | m² | 9.82
330536 | Verniz em rodapés, baguetes ou molduras de madeira | m | 1.72
330602 | Acrílico para quadras e pisos cimentados | m² | 9.37
330902 | Borracha clorada para faixas demarcatórias | m | 1.57
330903 | Tinta acrílica para sinalização visual de piso, com acabamento microtexturizado e antiderrapante | m | 24.22
331001 | Látex PVA antimofo em massa, inclusive preparo | m² | 10.47
331002 | Látex PVA em massa, inclusive preparo | m² | 10.86
331003 | Látex acrílico antimofo em massa, inclusive preparo | m² | 11.71
331004 | Esmalte em massa, inclusive preparo | m² | 12.05
331005 | Tinta 100% acrílica em massa, inclusive preparo | m² | 12.04
331006 | Epóxi em massa, inclusive preparo | m² | 30.59
331007 | Borracha clorada em massa, inclusive preparo | m² | 18.81
331008 | Pintura com textura acrílica para uso interno, inclusive preparo | m² | 13.35
331101 | Alumínio em superfície metálica, inclusive preparo | m² | 16.62
331102 | Esmalte em superfície metálica, inclusive preparo | m² | 16.67
331103 | Alumínio em superfície galvanizada e/ou de alumínio, inclusive preparo | m² | 16.61
331104 | Esmalte em superfície galvanizada e/ou de alumínio, inclusive preparo | m² | 16.47
331201 | Esmalte em superfície de madeira, inclusive preparo | m² | 15.95
340101 | Terra vegetal orgânica comum | m³ | 77.61
340102 | Limpeza e regularização de áreas para ajardinamento (jardins e canteiros) | m² | 0.81
340202 | Plantio de grama batatais em placas (praças e áreas abertas) | m² | 5.03
340204 | Plantio de grama batatais em placas (jardins e canteiros) | m² | 5.33
340207 | Forração com Lírio Amarelo, mínimo 18 mudas / m² - h= 0,50 m | m² | 35.13
340208 | Plantio de grama São Carlos em placas (jardins e canteiros) | m² | 7.4
340209 | Forração com Hera Inglesa, mínimo 18 mudas / m² - h= 0,15 m | m² | 18.75
340210 | Plantio de grama esmeralda em placas (jardins e canteiros) | m² | 6.32
340211 | Forração com clorofito, mínimo de 20 mudas / m² - h= 0,15 m | m² | 19.89
340302 | Arbusto Azaléa - h= 0,60 a 0,80 m | un | 18.43
340312 | Arbusto Moréia - h= 0,50 m | un | 16.22
340313 | Arbusto Alamanda - h= 0,60 a 0,80 m | un | 14.78
340315 | Arbusto Curcúligo - h= 0,60 a 0,80 m | un | 17.82
340405 | Árvore ornamental tipo Pata de Vaca - h= 2,00 m | un | 37.87
340413 | Árvore ornamental tipo Ipê Amarelo - h= 2,00 m | un | 49.93
340416 | Árvore ornamental tipo Areca Bambu - h= 2,00 m | un | 57.5
340501 | Cerca em arame farpado com mourões de eucalipto | m | 29.13
340502 | Cerca em arame farpado com mourões de concreto | m | 25.51
340503 | Cerca em arame farpado com mourões de concreto com ponta inclinada | m | 27.55
340505 | Cerca em tela de aço galvanizado de 2´, montantes em mourões de concreto com ponta inclinada e arame farpado | m | 85.94
340508 | Alambrado em tela de aço galvanizado de 2´, montantes metálicos e arame farpado, até 4,00 m de altura | m² | 120.63
340511 | Alambrado em tela de aço galvanizado de 2´, montantes metálicos e arame farpado, acima de 4,00 m de altura | m² | 74.3
340512 | Alambrado em tela de aço galvanizado de 1´, montantes metálicos e arame farpado | m² | 92
340517 | Barreira de proteção perimetal em aço inoxidável AISI 430, dupla | m | 26.14
340519 | Cerca em arame farpado com muorões de concreto com ponta inclinada, 12 fiadas | m | 29.7
340521 | Alambrado em tela de aço galvanizado de 2´, montantes metálicos com extremo superior duplo e arame farpado, acima de 4,00 m de altura | m² | 81.95
342005 | Tela de arame galvanizado fio nº 22 BWG, malha de 2´ - tipo galinheiro | m² | 6.82
342008 | Tela de aço galvanizado fio nº 10 BWG, malha de 2´ - tipo alambrado de segurança | m² | 33.62
342011 | Recolocação de barreira de proteção perimetral, simples ou dupla | m | 9.39
342016 | Recolocação de alambrado, com altura até 4,50 m | m² | 7.3
342017 | Recolocação de alambrado, com altura acima de 4,50 m | m² | 9.54
350107 | Tela de arame galvanizado fio nº 12 BWG - malha de 2´ | m² | 21.41
350109 | Alambrado em tela de aço galvanizado de 2´, montantes metálicos para quadra poliesportiva | m² | 64.45
350115 | Trave oficial completa com rede para futebol de salão | cj | 760.74
350116 | Tabela completa com suporte e rede para basquete | un | 1526.5
350117 | Poste oficial completo com rede para voleibol | cj | 611.53
350306 | Cancela manual, metálica, com barreira até 3,50 m | un | 1556.04
350402 | Banco contínuo em concreto vazado | m | 84.31
350701 | Plataforma com 3 mastros galvanizados, h= 6,00 m | cj | 2111.95
350703 | Plataforma com 3 mastros galvanizados, h= 9,00 m | cj | 3003.82
350705 | Mastro para bandeira galvanizado, h= 6,00 m | un | 670.06
350706 | Mastro para bandeira galvanizado, h= 9,00 m | un | 967.35
360301 | Caixa de medição bifásica/trifásica (55,3 x 30,2 x 21,0) cm, padrão CESP / CPFL | un | 148.35
360302 | Caixa de medição polifásica (50 x 60 x 25) cm, padrão CESP / CPFL | un | 181.19
360303 | Caixa de medição externa tipo ´L´ (90 x 60 x 27) cm, padrão Eletropaulo | un | 350.44
360305 | Caixa de medição externa tipo ´N´ (130 x 120 x 27) cm, padrão Eletropaulo | un | 985.67
360306 | Caixa de medição externa tipo ´M´ (90 x 120 x 27) cm, padrão Eletropaulo | un | 725.21
360308 | Caixa para seccionadora tipo ´T´ (90 x 60 x 25) cm, padrão Eletropaulo | un | 283.68
360309 | Caixa de medição interna tipo ´A1´ (100 x 100 x 30) cm, padrão Eletropaulo | un | 886.3
360312 | Caixa de proteção para transformador de corrente, (100 x 75 x 30 cm), padrão CPFL | un | 339.41
360313 | Caixa de proteção dos bornes do medidor, (30 x 25 x 9 cm), padrão CPFL | un | 60.51
360401 | Suporte para 1 isolador de baixa tensão | un | 11.7
360403 | Suporte para 2 isoladores de baixa tensão | un | 17.44
360405 | Suporte para 3 isoladores de baixa tensão | un | 27.91
360407 | Suporte para 4 isoladores de baixa tensão | un | 35.37
360501 | Isolador tipo roldana para baixa tensão de 76 x 79 mm | un | 14.04
360502 | Isolador tipo castanha incluindo grampo de sustentação | un | 7.1
360503 | Isolador tipo disco para 23 kV (poste) | un | 57.68
360504 | Isolador tipo disco para 15 kV de 6´ - 150 mm | un | 49.58
360506 | Isolador tipo pino para 15 kV, inclusive pino (cabine) | un | 22.52
360507 | Isolador tipo pino para 25 kV, inclusive pino (poste) | un | 32.29
360508 | Isolador tipo pino para 15 kV, inclusive pino (poste) | un | 25.38
360510 | Isolador pedestal para 15 kV | un | 31.73
360511 | Isolador pedestal para 25 kV | un | 50.36
360601 | Terminal modular (mufla) unipolar interno para cabo até 120 mm²/25 kV | cj | 417.6
360603 | Terminal modular (mufla) unipolar externo para cabo até 70 mm²/25 kV | cj | 384.68
360606 | Terminal modular (mufla) unipolar externo para cabo até 70 mm²/15 kV | cj | 239.24
360608 | Terminal modular (mufla) unipolar interno para cabo até 70 mm²/15 kV | cj | 201.13
360701 | Pára-raios de distribuição, classe 12 kV/5 kA, completo, encapsulado com polímero | un | 125.26
360703 | Pára-raios de distribuição, classe 12 kV/10 kA, completo, encapsulado com polímero | un | 125.74
360705 | Pára-raios de distribuição, classe 15 kV/5 kA, completo, encapsulado com polímero | un | 139.86
360706 | Pára-raios de distribuição, classe 15 kV/10 kA, completo, encapsulado com polímero | un | 141.39
360707 | Pára-raios de distribuição, classe 21 kV/5 kA, completo, encapsulado com polímero | un | 180.26
360801 | Grupo gerador com potência de 36/40 kVA, 220/127 V ou 380/220 V e fator de potência de 0,8 indutivo, completo, inclusive painel e conjunto de baterias | un | 36663
360803 | Grupo gerador com potência de 228/250 kVA, 220/127 V ou 380/220 V e fator de potência de 0,8 indutivo, completo, inclusive painel e conjunto de baterias | un | 87213.78
360804 | Grupo gerador com potência de 320/350 kVA, 220/127 V ou 380/220 V e fator de potência de 0,8 indutivo, completo, inclusive painel e conjunto de baterias | un | 120885.95
360805 | Grupo gerador com potência de 73-80/81-88 kVA, 220/127 V ou 380/220 V e fator de potência de 0,8 indutivo, completo, inclusive painel e conjunto de baterias | un | 46522.61
360806 | Grupo gerador com potência de 150/165 kVA, 220/127 V ou 380/220 V e fator de potência de 0,8 indutivo, completo, inclusive painel e conjunto de baterias | un | 60452.48
360807 | Grupo gerador com potência de 400/450 kVA, 220/127 V ou 380/220 V e fator de potência de 0,8 indutivo, completo, inclusive painel e conjunto de baterias | un | 142905.24
360809 | Grupo gerador com potência de 22/25 kVA, 220/127 V ou 380/220 V e fator de potência de 0,8 indutivo, completo, inclusive painel e conjunto de baterias | un | 34408.2
360810 | Grupo gerador com potência de 48-54/50-55 kVA, 220/127 V ou 380/220 V e fator de potência de 0,8 indutivo, completo, inclusive painel e conjunto de baterias | un | 38188.17
360811 | Grupo gerador com potência de 168/180 kVA, 220/127 V ou 380/220 V e fator de potência de 0,8 indutivo, completo, inclusive painel e conjunto de baterias | un | 68890.83
360829 | Grupo gerador com potência de 563/513 kVA, 220/127V - completo, inclusive conjunto de baterias, conforme projeto | un | 186070.79
360830 | Grupo gerador com potência de 563/513 kVA, 380/220V - completo, inclusive conjunto de baterias, conforme projeto | un | 221014.12
360902 | Transformador de potência trifásico de 225 kVA, classe 15 kV, a óleo | un | 12502.82
360903 | Transformador de potência trifásico de 75 kVA, classe 1,2 kV, a seco | un | 9981.92
360905 | Transformador de potência trifásico de 150 kVA, classe 15 kV, a óleo | un | 9965.17
360906 | Transformador de potência trifásico de 500 kVA, classe 15 kV, a seco | un | 44515.24
360907 | Transformador de potência trifásico de 1000 kVA, classe 15 kV, a seco com cabine | un | 63836.9
360910 | Transformador de potência trifásico de 5 kVA, classe 0,6 kV, a seco com cabine | un | 2190.11
360911 | Transformador de potência trifásico de 7,5 kVA, classe 0,6 kV, a seco com cabine | un | 2629.36
360913 | Transformador de potência trifásico de 15 kVA, classe 1,2 kV, a seco com cabine | un | 4371.29
360915 | Transformador de potência trifásico de 75 kVA, classe 15 kV, a óleo | un | 6719.64
360916 | Transformador de potência trifásico de 225 kVA, classe 23 kV, a óleo | un | 14171.93
360917 | Transformador de potência trifásico de 300 kVA, classe 15 kV, a óleo | un | 15240.42
360918 | Transformador de potência trifásico de 112,5 kVA, classe 15 kV, a óleo | un | 8459.92
360922 | Transformador de potência trifásico de 500 kVA, classe 15 kV, a seco com cabine | un | 41666.56
360923 | Transformador de potência trifásico de 30 kVA, classe 1,2 KV, a seco com cabine | un | 5529.65
360925 | Transformador de potência trifásico de 500 kVA, classe 15 kV, a óleo | un | 23053.7
360930 | Transformador de potência trifásico de 750 kVA, classe 15 kV, a óleo | un | 32705.34
362001 | Vergalhão de cobre eletrolítico, diâmetro de 3/8´ | m | 25.02
362003 | União angular para vergalhão, diâmetro de 3/8´ | un | 17.63
362004 | Bobina mínima do disjuntor (óleo) | un | 622.65
362005 | Terminal para vergalhão, diâmetro de 3/8´ | un | 12.88
362006 | Braçadeira para fixação de eletroduto, até 4´ | un | 4.11
362007 | Prensa vergalhão ´T´, diâmetro de 3/8´ | un | 9.47
362009 | Vara para manobra em cabine até 30 kV | un | 149.65
362010 | Bucha para passagem interna/externa com isolação para 15 kV | un | 158.49
362011 | Suporte metálico para escada padrão Eletropaulo | un | 90.33
362012 | Chapa de ferro de 1,50 x 0,50 m para bucha de passagem | un | 76.43
362013 | Cruzeta metálica de 2400 mm, com mão francesa, para fixação de mufla ou pára-raios | cj | 294.93
362014 | Cruzeta de madeira de 2400 mm | un | 118.72
362015 | Cruzeta de madeira de 90 x 115 x 3500 mm | un | 147.7
362018 | Luva isolante de borracha, acima de 10 até 20 kV | par | 358.28
362019 | Luva isolante de borracha, acima de 20 até 30 kV | par | 723.86
362020 | Mão francesa de 700 mm | un | 27.33
362021 | Luva isolante de borracha até 10 kV | par | 259.44
362022 | Mudança de tap do transformador | un | 107.36
362023 | Luva isolante de borracha, acima de 30 até 40 kV | par | 779.51
362024 | Óleo para disjuntor | l | 8.08
362026 | Óleo para transformador | l | 8.24
362028 | Placa de advertência ´Perigo Alta Tensão´ em cabine primária nas dimensões 400 x 300 mm, chapa 18 | un | 32.28
362033 | Luva de couro para proteção de luva isolante | par | 23.96
362034 | Sela para cruzeta de madeira | un | 32.48
362035 | Caixa porta luvas em madeira, com tampa | un | 32.68
362036 | Suporte de transformador em poste ou estaleiro | un | 115.36
362037 | Caixa inviolável para secundário do transformador | un | 156.55
362039 | Estrado de borracha de 100 x 100 x 3 cm, isolante até 68 kV | un | 124.39
370102 | Quadro Telesp / Telebrás de embutir de 200 x 200 x 120 mm | un | 63.4
370108 | Quadro Telesp / Telebrás de embutir de 400 x 400 x 120 mm | un | 110.79
370112 | Quadro Telesp / Telebrás de embutir de 600 x 600 x 120 mm | un | 191.82
370116 | Quadro Telesp / Telebrás de embutir de 800 x 800 x 120 mm | un | 296.45
370122 | Quadro Telesp / Telebrás de embutir de 1200 x 1200 x 150 mm | un | 609.84
370202 | Quadro Telesp / Telebrás de sobrepor de 200 x 200 x 120 mm | un | 71
370206 | Quadro Telesp / Telebrás de sobrepor de 400 x 400 x 120 mm | un | 118.24
370210 | Quadro Telesp / Telebrás de sobrepor de 600 x 600 x 120 mm | un | 184.84
370214 | Quadro Telesp / Telebrás de sobrepor de 800 x 800 x 120 mm | un | 262.52
370301 | Quadro distribuição de luz e força, de embutir com proteção mínima IP40, chapa N° 16 msg - sem componentes | m² | 461.55
370302 | Quadro distribuição de luz e força de embutir (IP 40, chapa N° 16 msg) de 360 x 360 x 100 mm - até 8 disjuntores - sem componentes | un | 74.73
370304 | Quadro distribuição de luz e força de embutir (IP 40, chapa N° 16 msg) de 450 x 360 x 100 mm - até 12 disjuntores - sem componentes | un | 85.93
370306 | Quadro distribuição de luz e força de embutir (IP 40, chapa N° 16 msg) de 600 x 360 x 120 mm - até 20 disjuntores - sem componentes | un | 103.88
370308 | Quadro distribuição de luz e força de embutir (IP 40, chapa N° 16 msg) de 750 x 420 x 130 mm - até 30 disjuntores - sem componentes | un | 128.72
370310 | Quadro distribuição de luz e força de embutir (IP 40, chapa N° 16 msg) de 950 x 420 x 130 mm - até 42 disjuntores - sem componentes | un | 157.82
370312 | Quadro distribuição de luz e força de embutir (IP 40, chapa N° 16 msg) de 1200 x 420 x 130 mm - até 60 disjuntores - sem componentes | un | 194.44
370402 | Quadro distribuição de luz e força de sobrepor (IP 40, chapa N° 16 msg) de 390 x 400 x 133 mm - até 8 disjuntores - sem componentes | un | 99.76
370404 | Quadro distribuição de luz e força de sobrepor (IP 40, chapa N° 16 msg) de 480 x 400 x 133 mm - até 12 disjuntores - sem componentes | un | 113.48
370406 | Quadro distribuição de luz e força de sobrepor (IP 40, chapa N° 16 msg) de 630 x 400 x 153 mm - até 20 disjuntores - sem componentes | un | 149.27
370408 | Quadro distribuição de luz e força de sobrepor (IP 40, chapa N° 16 msg) de 780 x 460 x 163 mm - até 30 disjuntores - sem componentes | un | 178.93
370410 | Quadro distribuição de luz e força de sobrepor (IP 40, chapa N° 16 msg) de 980 x 460 x 163 mm - até 42 disjuntores - sem componentes | un | 223.97
370412 | Quadro distribuição de luz e força de sobrepor (IP 40, chapa N° 16 msg) de 1230 x 460 x 163 mm - até 60 disjuntores - sem componentes | un | 309.63
370420 | Quadro distribuição de luz e força de sobrepor, com proteção mínima IP-40 em chapa 16 MSG - sem componentes | m² | 447.92
370501 | Quadro de comando completo para conjunto motor-bomba submersível de poço profundo até 6HP, 220 / 380 V | un | 1482.42
370502 | Quadro de comando completo para conjunto motor-bomba submersível de poço profundo acima de 6 HP até 12,5 HP, 220 V | un | 2397.19
370503 | Quadro de comando completo para conjunto motor-bomba submersível de poço profundo acima de 12,5 HP até 20 HP, 220 V | un | 4514.76
370504 | Quadro de comando completo para conjunto motor-bomba submersível de poço profundo acima de 20 HP até 50 HP, 220 V | un | 6247.54
370505 | Quadro de comando completo para conjunto motor-bomba submersível de poço profundo acima de 6 HP até 15 HP, 380 V | un | 1497.18
370506 | Quadro de comando completo para conjunto motor-bomba submersível de poço profundo acima de 15 HP até 50 HP, 380 V | un | 7757.76
370507 | Quadro de comando completo para conjunto motor-bomba submersível de poço profundo acima de 50 HP até 150 HP, 220 / 380 / 440 V | un | 11005.03
370508 | Quadro de comando completo para conjunto motor-bomba submersível de poço profundo acima de 15 HP até 50 HP, 440 V | un | 4905.15
370601 | Painel monobloco autoportante em chapa de aço de 2,0 mm de espessura, com proteção mínima IP 54 - sem componentes | m² | 1201.49
371001 | Barramento de cobre nu | kg | 41.34
371102 | Base de fusível Diazed completa para 25 A | un | 18.64
371104 | Base de fusível Diazed completa para 63 A | un | 26.59
371106 | Base de fusível NH até 125 A, com fusível | un | 37.3
371108 | Base de fusível NH até 250 A, com fusível | un | 78.59
371110 | Base de fusível NH até 400 A, com fusível | un | 104.87
371112 | Base de fusível tripolar de 15 kV | un | 574.88
371113 | Base de fusível tripolar de 25 kV | un | 871.07
371114 | Base de fusível unipolar de 15 kV | un | 268.94
371202 | Fusível tipo NH 00 de 6 A a 160 A | un | 10.3
371204 | Fusível tipo NH 1 de 36 A a 250 A | un | 20.81
371206 | Fusível tipo NH 2 de 224 A a 400 A | un | 34.38
371208 | Fusível tipo NH 3 de 400 A a 630 A | un | 47.22
371210 | Fusível tipo NH 4 de 800 A a 1250 A | un | 200
371212 | Fusível tipo HH para 15 kV de 2,5 A a 50 A | un | 103.86
371213 | Fusível tipo HH para 25 kV de 6 A até 63 A | un | 223.6
371214 | Fusível tipo HH para 15 kV de 60 A a 100 A | un | 168.5
371220 | Fusível diazed retardado de 2 A a 25 A | un | 4.78
371222 | Fusível diazed retardado de 35 A a 63 A | un | 5.05
371230 | Fusível em vidro para ´TP´ de 0,5 A | un | 1.13
371350 | Disjuntor fixo PVO trifásico, 25 kV, 630 A x 600 MVA, 50/60 Hz, com acessórios | un | 14603.68
371351 | Disjuntor fixo PVO trifásico, 17,5 kV, 630 A x 350 MVA, 50/60 Hz, com acessórios | un | 11409.15
371352 | Disjuntor a seco aberto trifásico, 600 V de 800 A, 50/60 Hz, com acessórios | un | 9319.64
371353 | Disjuntor fixo PVO trifásico, 15 kV, 630 A x 350 MVA, com relé de proteção de sobrecorrente e transformadores de corrente | cj | 20160.84
371355 | Disjuntor em caixa aberta tripolar extraível, 500V de 3200A, com acessórios | un | 28390.09
371357 | Disjuntor em caixa aberta tripolar extraível, 500V de 4000A, com acessórios | un | 48586.52
371359 | Disjuntor em caixa aberta tripolar extraível, 500V de 5000A, com acessórios | un | 60379.53
371360 | Disjuntor termomagnético, unipolar 127/220 V, corrente de 10 A até 30 A | un | 11.12
371361 | Disjuntor termomagnético, unipolar 127/220 V, corrente de 35 A até 50 A | un | 15.21
371362 | Disjuntor termomagnético, unipolar 127/220 V, corrente de 60 A até 70 A | un | 19.86
371363 | Disjuntor termomagnético, bipolar 220/380 V, corrente de 10 A até 50 A | un | 43.6
371364 | Disjuntor termomagnético, bipolar 220/380 V, corrente de 60 A até 100 A | un | 59.37
371365 | Disjuntor termomagnético, tripolar 220/380 V, corrente de 10 A até 50 A | un | 57.85
371366 | Disjuntor termomagnético, tripolar 220/380 V, corrente de 60 A até 100 A | un | 74.26
371367 | Disjuntor termomagnético, bipolar 415 V, corrente de 60 A até 100 A | un | 48.19
371368 | Disjuntor termomagnético, tripolar 415 V, corrente de 100 A até 225 A | un | 193.65
371369 | Disjuntor série universal, em caixa moldada, térmico e magnético fixos, bipolar 480 V, corrente de 60 A até 100 A | un | 223.52
371370 | Disjuntor série universal, em caixa moldada, térmico e magnético fixos, bipolar 480/600 V, corrente de 125 A | un | 297.89
371371 | Disjuntor série universal, em caixa moldada, térmico e magnético fixos, tripolar 600 V, corrente de 150 A até 225 A | un | 380.87
371372 | Disjuntor série universal, em caixa moldada, térmico fixo e magnético ajustável, tripolar 600 V, corrente de 300 A até 400 A | un | 1274.41
371373 | Disjuntor série universal, em caixa moldada, térmico fixo e magnético ajustável, tripolar 600 V, corrente de 500 A até 630 A | un | 2152.93
371374 | Disjuntor série universal, em caixa moldada, térmico fixo e magnético ajustável, tripolar 600 V, corrente de 700 A até 800 A | un | 4194.23
371375 | Disjuntor em caixa moldada, térmico ajustável e magnético fixo, tripolar 250 A/690 V, faixa de ajuste de 80 até 250 A | un | 2914.59
371376 | Disjuntor em caixa moldada, térmico ajustável e magnético fixo, tripolar 630 A/690 V, faixa de ajuste de 400 até 630 A | un | 2109.04
371377 | Disjuntor em caixa moldada, térmico ajustável e magnético fixo, tripolar 1250 A/690 V, faixa de ajuste de 800 até 1250 A | un | 6890.22
371378 | Disjuntor em caixa moldada, térmico ajustável e magnético fixo, tripolar 1600 A/690 V, faixa de ajuste de 1000 até 1600 A | un | 8388.49
371380 | Mini-disjuntor termomagnético, unipolar 127/220 V, corrente de 10 A até 32 A | un | 9.06
371381 | Mini-disjuntor termomagnético, unipolar 127/220 V, corrente de 40 A até 50 A | un | 11.27
371382 | Mini-disjuntor termomagnético, unipolar 127/220 V, corrente de 63 A | un | 13.93
371384 | Mini-disjuntor termomagnético, bipolar 220/380 V, corrente de 10 A até 32 A | un | 28.28
371385 | Mini-disjuntor termomagnético, bipolar 220/380 V, corrente de 40 A até 50 A | un | 34.43
371386 | Mini-disjuntor termomagnético, bipolar 220/380 V, corrente de 63 A | un | 54.43
371387 | Mini-disjuntor termomagnético, bipolar 400 V, corrente de 80 A até 100 A | un | 74
371388 | Mini-disjuntor termomagnético, tripolar 220/380 V, corrente de 10 A até 32 A | un | 40.94
371389 | Mini-disjuntor termomagnético, tripolar 220/380 V, corrente de 40 A até 50 A | un | 40.25
371390 | Mini-disjuntor termomagnético, tripolar 220/380 V, corrente de 63 A | un | 53.89
371391 | Mini-disjuntor termomagnético, tripolar 400 V, corrente de 80 A até 125 A | un | 285.19
371392 | Disjuntor em caixa moldada, térmico ajustável e magnético fixo, tripolar 2000 A / 1200 V, faixa de ajuste de 1600 até 2000 A | un | 12934.36
371393 | Disjuntor em caixa moldada, térmico ajustável e magnético fixo, tripolar 2500 A / 1200 V, faixa de ajuste de 2000 até 2500 A | un | 19414.92
371394 | Disjuntor em caixa aberta tripolar extraível, 500V de 6300A, com acessórios | un | 77584.76
371405 | Chave comutadora, reversão sob carga, tetrapolar, sem porta fusível, para 100 A | un | 1500.61
371430 | Chave seccionadora sob carga, tripolar, acionamento rotativo, com prolongador, sem porta-fusível, de 160 A | un | 473.08
371431 | Chave seccionadora sob carga, tripolar, acionamento rotativo, com prolongador, sem porta-fusível, de 250 A | un | 539.41
371432 | Chave seccionadora sob carga, tripolar, acionamento rotativo, com prolongador, sem porta-fusível, de 400 A | un | 656.88
371433 | Chave seccionadora sob carga, tripolar, acionamento rotativo, com prolongador, sem porta-fusível, de 630 A | un | 878.68
371434 | Chave seccionadora sob carga, tripolar, acionamento rotativo, com prolongador, sem porta-fusível, de 1000 A | un | 1549.27
371435 | Chave seccionadora sob carga, tripolar, acionamento rotativo, com prolongador, sem porta-fusível, de 1250 A | un | 2482.44
371440 | Chave seccionadora sob carga, tripolar, acionamento rotativo, com prolongador e porta-fusível tipo diazed até 63 A - sem fusíveis | un | 1046.5
371441 | Chave seccionadora sob carga, tripolar, acionamento rotativo, com prolongador e porta-fusível até NH-00-125 A - sem fusíveis | un | 629.74
371442 | Chave seccionadora sob carga, tripolar, acionamento rotativo, com prolongador e porta-fusível até NH-00-160 A - sem fusíveis | un | 655.65
371443 | Chave seccionadora sob carga, tripolar, acionamento rotativo, com prolongador e porta-fusível até NH-1-250 A - sem fusíveis | un | 1072.32
371444 | Chave seccionadora sob carga, tripolar, acionamento rotativo, com prolongador e porta-fusível até NH-2-400 A - sem fusíveis | un | 1295.52
371445 | Chave seccionadora sob carga, tripolar, acionamento rotativo, com prolongador e porta-fusível até NH-3-630 A - sem fusíveis | un | 2228.55
371450 | Chave seccionadora sob carga, tripolar, acionamento tipo punho, com porta-fusível até NH-00-160 A - sem fusíveis | un | 152.76
371451 | Chave seccionadora sob carga, tripolar, acionamento tipo punho, com porta-fusível até NH-1-250 A - sem fusíveis | un | 301.42
371452 | Chave seccionadora sob carga, tripolar, acionamento tipo punho, com porta-fusível até NH-2-400 A - sem fusíveis | un | 495.32
371453 | Chave seccionadora sob carga, tripolar, acionamento tipo punho, com porta-fusível até NH-3-630 A - sem fusíveis | un | 629.01
371460 | Chave comutadora, reversão sob carga, tripolar, sem porta fusível para 400 A | un | 1909.13
371461 | Chave comutadora, reversão sob carga, tripolar, sem porta fusível para 600/630 A | un | 2500.39
371462 | Chave comutadora, reversão sob carga, tripolar, sem porta fusível para 1000 A | un | 3894.68
371470 | Chave comutadora seletora, 2 posições e 2 pólos, para 25/32 A | un | 100.32
371480 | Barra de contato para chave seccionadora tipo NH00-160 A | un | 10.94
371481 | Barra de contato para chave seccionadora tipo NH1-250 A | un | 18.3
371482 | Barra de contato para chave seccionadora tipo NH2-400 A | un | 23.66
371483 | Barra de contato para chave seccionadora tipo NH3-630 A | un | 28.62
371515 | Chave fusível base ´C´ para 15 kV/100 A, com capacidade de ruptura até 10 kA, com fusível | un | 207.73
371516 | Chave fusível base ´C´ para 15 kV/200 A, com capacidade de ruptura até 10 kA, com fusível | un | 267.11
371517 | Chave fusível base ´C´ para 25 kV/100 A, com capacidade de ruptura até 6,3 kA, com fusível | un | 312.28
371520 | Chave seccionadora tripolar, sob carga, seca, com prolongador, para 400 A-15 kV | un | 1121.16
371521 | Chave seccionadora tripolar, sob carga, seca, com prolongador, para 600/630 A-15 kV | un | 1505.52
371522 | Chave seccionadora tripolar, sob carga, seca, com prolongador, para 400 A-25 kV | un | 1651.93
371706 | Dispositivo diferencial residual de 25 A x 30 mA - 2 pólos | un | 111.2
371707 | Dispositivo diferencial residual de 40 A x 30 mA - 2 pólos | un | 108.28
371708 | Dispositivo diferencial residual de 40 A x 30 mA - 4 pólos | un | 119.29
371709 | Dispositivo diferencial residual de 63 A x 30 mA - 4 pólos | un | 139.31
371710 | Dispositivo diferencial residual de 80 A x 30 mA - 4 pólos | un | 300.36
371711 | Dispositivo diferencial residual de 100 A x 30 mA - 4 pólos | un | 200.89
371712 | Dispositivo diferencial residual de 25 A x 30 mA - 4 pólos | un | 121.06
371713 | Dispositivo diferencial residual de 25 A x 300 mA - 4 pólos | un | 172.84
371801 | Transformador de potencial monofásico até 1000 VA classe 15 kV, a seco, com fusíveis | un | 1671.79
371802 | Transformador de potencial monofásico até 2000 VA classe 15 kV, a seco, com fusíveis | un | 2454.26
371803 | Transformador de potencial monofásico até 500 VA classe 15 kV, a seco, sem fusíveis | un | 1203.51
371804 | Transformador de potencial monofásico até 1000 VA classe 25 kV a seco, com fusíveis | un | 2695.79
371901 | Transformador de corrente 800-5 A, janela | un | 91.15
371902 | Transformador de corrente 200-5 A até 600-5 A, janela | un | 91.15
371903 | Transformador de corrente 1000-5 A até 1500-5 A, janela | un | 131.11
371906 | Transformador de corrente 50-5 A até 150-5 A, janela | un | 82.31
372001 | Isolador em epóxi de 1 kV para barramento | un | 14.68
372003 | Régua de bornes para 9 pólos de 600 V / 50 A | un | 5.31
372004 | Tampa plástica para disjuntores faltantes | un | 1.55
372008 | Barra de neutro e/ou terra | un | 10.85
372009 | Recolocação de chave seccionadora tripolar de 125 A a 650 A, sem base fusível | un | 9.5
372010 | Recolocação de fundo de quadro de distribuição, sem componentes | m² | 13.42
372011 | Recolocação de quadro de distribuição de sobrepor, sem componentes | m² | 26.84
372013 | Banco de medição para transformadores TC/TP, padrão Eletropaulo e/ou Cesp | un | 363.64
372014 | Suporte fixo para transformadores de potencial | un | 75.47
372015 | Placa de montagem em chapa de aço de 2,65 mm (12 MSG) | m² | 247.42
372101 | Capacitor de potência trifásico de 10 kVAr, 220 V/60 Hz, para correção de fator de potência | un | 463.57
372201 | Transformador monofásico de comando de 200 VA classe 0,6 kV, a seco | un | 217.93
372403 | Supressor de surto monofásico, Fase-Terra, In > ou = 20 kA, Imax. de surto de 65 até 80 kA | un | 162.47
372404 | Supressor de surto monofásico, Neutro-Terra, In > ou = 20 kA, Imax. de surto de 65 até 80 kA | un | 97.56
380102 | Eletroduto de PVC rígido roscável de 1/2´ - com acessórios | m | 9.17
380104 | Eletroduto de PVC rígido roscável de 3/4´ - com acessórios | m | 12.09
380106 | Eletroduto de PVC rígido roscável de 1´ - com acessórios | m | 15.05
380108 | Eletroduto de PVC rígido roscável de 1 1/4´ - com acessórios | m | 17.63
380110 | Eletroduto de PVC rígido roscável de 1 1/2´ - com acessórios | m | 21.46
380112 | Eletroduto de PVC rígido roscável de 2´ - com acessórios | m | 24.03
380114 | Eletroduto de PVC rígido roscável de 2 1/2´ - com acessórios | m | 32.26
380116 | Eletroduto de PVC rígido roscável de 3´ - com acessórios | m | 38.73
380118 | Eletroduto de PVC rígido roscável de 4´ - com acessórios | m | 51.42
380402 | Eletroduto de ferro galvanizado, médio de 1/2´ - com acessórios | m | 12.56
380404 | Eletroduto de ferro galvanizado, médio de 3/4´ - com acessórios | m | 15.72
380406 | Eletroduto de ferro galvanizado, médio de 1´ - com acessórios | m | 18.73
380408 | Eletroduto de ferro galvanizado, médio de 1 1/4´ - com acessórios | m | 22.61
380410 | Eletroduto de ferro galvanizado, médio de 1 1/2´ - com acessórios | m | 25.69
380412 | Eletroduto de ferro galvanizado, médio de 2´ - com acessórios | m | 29.83
380414 | Eletroduto de ferro galvanizado, médio de 2 1/2´ - com acessórios | m | 39.41
380416 | Eletroduto de ferro galvanizado, médio de 3´ - com acessórios | m | 48.42
380418 | Eletroduto de ferro galvanizado, médio de 4´ - com acessórios | m | 64.86
380502 | Eletroduto de ferro galvanizado, pesado de 1/2´ - com acessórios | m | 13.85
380504 | Eletroduto de ferro galvanizado, pesado de 3/4´ - com acessórios | m | 17.68
380506 | Eletroduto de ferro galvanizado, pesado de 1´ - com acessórios | m | 20.49
380509 | Eletroduto de ferro galvanizado, pesado de 1 1/4´ - com acessórios | m | 25.77
380510 | Eletroduto de ferro galvanizado, pesado de 1 1/2´ - com acessórios | m | 29.39
380512 | Eletroduto de ferro galvanizado, pesado de 2´ - com acessórios | m | 34.85
380514 | Eletroduto de ferro galvanizado, pesado de 2 1/2´ - com acessórios | m | 45.58
380516 | Eletroduto de ferro galvanizado, pesado de 3´ - com acessórios | m | 58.34
380518 | Eletroduto de ferro galvanizado, pesado de 4´ - com acessórios | m | 77.08
380602 | Eletroduto de ferro galvanizado a quente, pesado de 1/2´- com acessórios | m | 16.15
380604 | Eletroduto de ferro galvanizado a quente, pesado de 3/4´- com acessórios | m | 20.38
380606 | Eletroduto de ferro galvanizado a quente, pesado de 1´ - com acessórios | m | 24.42
380608 | Eletroduto de ferro galvanizado a quente, pesado de 1 1/4´ - com acessórios | m | 30.08
380610 | Eletroduto de ferro galvanizado a quente, pesado de 1 1/2´ - com acessórios | m | 36.27
380612 | Eletroduto de ferro galvanizado a quente, pesado de 2´ - com acessórios | m | 42.36
380614 | Eletroduto de ferro galvanizado a quente, pesado de 2 1/2´ - com acessórios | m | 58.93
380616 | Eletroduto de ferro galvanizado a quente, pesado de 3´ - com acessórios | m | 69.67
380618 | Eletroduto de ferro galvanizado a quente, pesado de 4´ - com acessórios | m | 104.5
380701 | Caixa para tomada fixo perfil, de encaixe rápido, com tampa | un | 6.15
380709 | Tampa de pressão para perfilado de 38 x 38 mm, em aço galvanizado, chapa14 MSG | m | 3.73
380710 | Perfilado perfurado 38 x 38 mm em aço galvanizado, chapa nº 14 MSG - com acessórios | m | 20.4
380711 | Perfilado liso 38 x 38 mm em aço galvanizado, chapa nº 14 MSG - com acessórios | m | 20.44
380712 | Saída final, diâmetro 3/4´ | un | 3.36
380713 | Saída lateral simples, diâmetro de 3/4´ | un | 4.25
380714 | Saída superior, diâmetro de 3/4´ | un | 3.67
380715 | Perfilado perfurado 38 x 76 mm em aço galvanizado, chapa nº 14 MSG - com acessórios | m | 24.47
380717 | Canaleta em PVC de 20 x 10 mm, inclusive acessórios | m | 7.65
380720 | Vergalhão com rosca, porca e arruela de diâmetro 3/8´ (tirante) | m | 6.34
380721 | Vergalhão com rosca, porca e arruela de diâmetro 1/4´ (tirante) | m | 4.42
380722 | Caixa de derivação ´C´ para perfilado | un | 17.27
380723 | Caixa de derivação ´X´ para perfilado | un | 23.42
380724 | Caixa de derivação ´X´ para perfilado, 2 x 38 mm / 2 x 76 mm | un | 31.78
380725 | Vergalhão com rosca, porca e arruela de diâmetro 5/16´ (tirante) | m | 5.43
381001 | Duto liso duplo, em aço, medindo 25 x 70 mm - com acessórios | m | 25.25
381002 | Duto modulado triplo, em aço, com luvas deslocadas, medindo 25 x 70 mm, com acessórios | m | 34.08
381003 | Caixa de derivação TLB para cruzamento de duto, medindo 16 x 25 x 70 mm, com cruzadora | un | 125.15
381004 | Caixa de derivação TLB para cruzamento de duto, medindo 12 x 25 x 70 mm, com cruzadora | un | 83.62
381005 | Caixa de derivação TLB para cruzamento de duto, medindo 4 x 25 x 70 mm, sem cruzadora | un | 28.33
381006 | Caixa de tomada e tampa basculante com rebaixo de 2 x (25 x 70 mm) | un | 61.78
381007 | Caixa de tomada e tampa basculante com rebaixo de 3 x (25 x 70 mm) | un | 84.32
381008 | Caixa de tomada e tampa basculante com rebaixo de 4 x (25 x 70 mm) | un | 101.91
381009 | Suporte de tomada para caixas com 2, 3 ou 4 vias | un | 5.79
381201 | Prateleira para cabos em aço galvanizado de 300 x 100 mm - com acessórios | m | 65.61
381204 | Prateleira para cabos em aço galvanizado de 800 x 100 mm - com acessórios | m | 99.84
381205 | Prateleira para cabos em aço galvanizado de 500 x 100 mm - com acessórios | m | 87.53
381206 | Prateleira para cabos em aço galvanizado de 1000 x 100 mm - com acessórios | m | 109.54
381301 | Eletroduto corrugado de polietileno de alta densidade, DN= 30 mm, com acessórios | m | 5.35
381302 | Eletroduto corrugado de polietileno de alta densidade, DN= 50 mm, com acessórios | m | 8.84
381303 | Eletroduto corrugado de polietileno de alta densidade, DN= 75 mm, com acessórios | m | 11.5
381304 | Eletroduto corrugado de polietileno de alta densidade, DN= 100 mm, com acessórios | m | 15.41
381305 | Eletroduto corrugado de polietileno de alta densidade, DN= 125 mm, com acessórios | m | 25.4
381306 | Eletroduto corrugado de polietileno de alta densidade, DN= 150 mm, com acessórios | m | 34.68
381307 | Eletroduto corrugado de polietileno de alta densidade, DN= 40 mm, com acessórios | m | 6.28
381501 | Eletroduto metálico flexível com capa em PVC de 3/4´ | m | 10.8
381502 | Eletroduto metálico flexível com capa em PVC de 1´ | m | 12.04
381503 | Eletroduto metálico flexível com capa em PVC de 1 1/2´ | m | 16.73
381504 | Eletroduto metálico flexível com capa em PVC de 2´ | m | 20.22
381511 | Terminal macho fixo em latão zincado de 3/4´ | un | 6.41
381512 | Terminal macho fixo em latão zincado de 1´ | un | 9.71
381513 | Terminal macho fixo em latão zincado de 1 1/2´ | un | 18.99
381514 | Terminal macho fixo em latão zincado de 2´ | un | 25.24
381531 | Terminal macho giratório em latão zincado de 3/4´ | un | 7.3
381532 | Terminal macho giratório em latão zincado de 1´ | un | 11.07
381533 | Terminal macho giratório em latão zincado de 1 1/2´ | un | 25.81
381534 | Terminal macho giratório em latão zincado de 2´ | un | 30.28
381603 | Rodapé técnico triplo com tampa, 3 x 30 x 40 mm | m | 38.47
381606 | Curva horizontal interna de 90° tripla com tampa, 3 x 30 x 40 mm | un | 21.16
381607 | Curva horizontal externa de 90° tripla com tampa, 3 x 30 x 40 mm | un | 21.16
381608 | Tê horizontal de 90° triplo com tampa, 3 x 30 x 40 mm | un | 17.01
381611 | Caixa de derivação embutida tripla, 3 x 30 x 40 mm | un | 34
381613 | Caixa de interruptor/tomada em geral, para rodapé técnico | un | 15.98
381614 | Terminal triplo para rodapé técnico | un | 5.1
381615 | Rodapé técnico duplo com tampa, 2 x 40 x 60 mm | m | 32.7
381616 | Curva vertical externa de 90° dupla com tampa, 2 x 40 x 60 mm | un | 31.76
381618 | Caixa para duas tomadas tipo universal para rodapé técnico, 2 x 40 x 60 mm | un | 12.28
381619 | Terminal duplo para rodapé técnico, 2 x 40 x 60 mm | un | 11.89
381620 | Curva horizontal de subida tripla com tampa, 3 x 30 x 40 mm | un | 44.67
381621 | Te vertical descida triplo com tampa, 3 x 30 x 40 mm | un | 39.92
381622 | Te vertical subida triplo com tampa, 3 x 30 x 40 mm | un | 39.92
381623 | Curva vertical externa 90° tripla com tampa, 3 x 30 x 40 mm | un | 38.8
381624 | Curva vertical interna 90° tripla com tampa, 3 x 30 x 40 mm | un | 38.8
381901 | Eletroduto de PVC corrugado flexível leve, diâmetro externo de 16 mm | m | 6.72
381902 | Eletroduto de PVC corrugado flexível leve, diâmetro externo de 20 mm | m | 6.94
381903 | Eletroduto de PVC corrugado flexível leve, diâmetro externo de 25 mm | m | 7.14
381904 | Eletroduto de PVC corrugado flexível leve, diâmetro externo de 32 mm | m | 8.02
381920 | Eletroduto de PVC corrugado flexível reforçado, diâmetro externo de 20 mm | m | 6.92
381921 | Eletroduto de PVC corrugado flexível reforçado, diâmetro externo de 25 mm | m | 7.65
381922 | Eletroduto de PVC corrugado flexível reforçado, diâmetro externo de 32 mm | m | 8.56
382111 | Eletrocalha lisa tipo ´U´, galvanizada a fogo, 50 x 50 mm, com acessórios | m | 21.76
382112 | Eletrocalha lisa tipo ´U´, galvanizada a fogo, 100 x 50 mm, com acessórios | m | 26.57
382113 | Eletrocalha lisa tipo ´U´, galvanizada a fogo, 150 x 50 mm, com acessórios | m | 30.83
382114 | Eletrocalha lisa tipo ´U´, galvanizada a fogo, 200 x 50 mm, com acessórios | m | 35.11
382115 | Eletrocalha lisa tipo ´U´, galvanizada a fogo, 250 x 50 mm, com acessórios | m | 39.37
382131 | Eletrocalha lisa tipo ´U´, galvanizada a fogo, 100 x 100 mm, com acessórios | m | 39.86
382132 | Eletrocalha lisa tipo ´U´, galvanizada a fogo, 150 x 100 mm, com acessórios | m | 44.12
382133 | Eletrocalha lisa tipo ´U´, galvanizada a fogo, 200 x 100 mm, com acessórios | m | 48.39
382134 | Eletrocalha lisa tipo ´U´, galvanizada a fogo, 250 x 100 mm, com acessórios | m | 52.67
382135 | Eletrocalha lisa tipo ´U´, galvanizada a fogo, 300 x 100 mm, com acessórios | m | 61.67
382136 | Eletrocalha lisa tipo ´U´, galvanizada a fogo, 400 x 100 mm, com acessórios | m | 75.98
382137 | Eletrocalha lisa tipo ´U´, galvanizada a fogo, 500 x 100 mm, com acessórios | m | 88.09
382192 | Eletrocalha perfurada tipo ´U´, galvanizada a fogo, 100x50mm, com acessórios | m | 27.44
382193 | Eletrocalha perfurada tipo ´U´, galvanizada a fogo, 150x50mm, com acessórios | m | 31.83
382194 | Eletrocalha perfurada tipo ´U´, galvanizada a fogo, 200x50mm, com acessórios | m | 36.85
382195 | Eletrocalha perfurada tipo ´U´, galvanizada a fogo, 250x50mm, com acessórios | m | 41.58
382212 | Eletrocalha perfurada tipo ´U´, galvanizada a fogo, 150x100mm, com acessórios | m | 45.37
382213 | Eletrocalha perfurada tipo ´U´, galvanizada a fogo, 200x100mm, com acessórios | m | 50.52
382214 | Eletrocalha perfurada tipo ´U´, galvanizada a fogo, 250x100mm, com acessórios | m | 55.29
382215 | Eletrocalha perfurada tipo ´U´, galvanizada a fogo, 300x100mm, com acessórios | m | 64.52
382216 | Eletrocalha perfurada tipo ´U´, galvanizada a fogo, 400x100mm, com acessórios | m | 83.29
382217 | Eletrocalha perfurada tipo ´U´, galvanizada a fogo, 500x100mm, com acessórios | m | 96.96
382218 | Eletrocalha perfurada tipo ´U´, galvanizada a fogo, 700x100mm, com acessórios | m | 142.41
382261 | Tampa de encaixe para eletrocalha, galvanizada a fogo, L= 50mm | m | 6.89
382262 | Tampa de encaixe para eletrocalha, galvanizada a fogo, L= 100mm | m | 11.01
382263 | Tampa de encaixe para eletrocalha, galvanizada a fogo, L= 150mm | m | 15.12
382264 | Tampa de encaixe para eletrocalha, galvanizada a fogo, L= 200mm | m | 19.23
382265 | Tampa de encaixe para eletrocalha, galvanizada a fogo, L= 250mm | m | 23.34
382266 | Tampa de encaixe para eletrocalha, galvanizada a fogo, L= 300mm | m | 27.46
382267 | Tampa de encaixe para eletrocalha, galvanizada a fogo, L= 400mm | m | 35.67
382268 | Tampa de encaixe para eletrocalha, galvanizada a fogo, L= 500mm | m | 48.84
382269 | Tampa de encaixe para eletrocalha, galvanizada a fogo, L= 700mm | m | 80.56
382301 | Suporte para eletrocalha, galvanizado a fogo, 50x50mm | un | 6.64
382302 | Suporte para eletrocalha, galvanizado a fogo, 100x50mm | un | 7.17
382303 | Suporte para eletrocalha, galvanizado a fogo, 150x50mm | un | 7.88
382304 | Suporte para eletrocalha, galvanizado a fogo, 200x50mm | un | 8.5
382305 | Suporte para eletrocalha, galvanizado a fogo, 250x50mm | un | 9.18
382306 | Suporte para eletrocalha, galvanizado a fogo, 300x50mm | un | 9.71
382307 | Suporte para eletrocalha, galvanizado a fogo, 400x50mm | un | 11.48
382311 | Suporte para eletrocalha, galvanizado a fogo, 100x100mm | un | 8.02
382312 | Suporte para eletrocalha, galvanizado a fogo, 150x100mm | un | 8.69
382313 | Suporte para eletrocalha, galvanizado a fogo, 200x100mm | un | 9.26
382314 | Suporte para eletrocalha, galvanizado a fogo, 250x100mm | un | 9.97
382315 | Suporte para eletrocalha, galvanizado a fogo, 300x100mm | un | 10.6
382316 | Suporte para eletrocalha, galvanizado a fogo, 400x100mm | un | 12.12
382317 | Suporte para eletrocalha, galvanizado a fogo, 500x100mm | un | 13.44
382318 | Suporte para eletrocalha, galvanizado a fogo, 700x100mm | un | 19.32
382321 | Mão francesa simples, galvanizada a fogo, L= 200mm | un | 12.68
382322 | Mão francesa simples, galvanizada a fogo, L= 300mm | un | 14.63
382323 | Mão francesa simples, galvanizada a fogo, L= 400mm | un | 16.7
382324 | Mão francesa simples, galvanizada a fogo, L= 500mm | un | 19.02
382331 | Mão francesa dupla, galvanizada a fogo, L= 300mm | un | 24.01
382332 | Mão francesa dupla, galvanizada a fogo, L= 400mm | un | 27.72
382333 | Mão francesa dupla, galvanizada a fogo, L= 500mm | un | 31.28
382335 | Mão francesa dupla, galvanizada a fogo, L= 700mm | un | 39.66
382341 | Mão francesa reforçada, galvanizada a fogo, L= 900mm | un | 62.61
390201 | Cabo de cobre de 1,5 mm², isolamento 750 V - isolação em PVC 70°C | m | 0.72
390203 | Cabo de cobre de 6,0 mm², isolamento 750 V - isolação em PVC 70°C | m | 1.61
390204 | Cabo de cobre de 10,0 mm², isolamento 750 V - isolação em PVC 70°C | m | 3.44
390205 | Cabo de cobre de 16,0 mm², isolamento 750 V - isolação em PVC 70°C | m | 5.1
390206 | Cabo de cobre de 25,0 mm², isolamento 750 V - isolação em PVC 70°C | m | 7.8
390207 | Cabo de cobre de 35,0 mm², isolamento 750 V - isolação em PVC 70°C | m | 10.61
390208 | Cabo de cobre de 50,0 mm², isolamento 750 V - isolação em PVC 70°C | m | 15.7
390209 | Cabo de cobre de 70,0 mm², isolamento 750 V - isolação em PVC 70°C | m | 22.06
390210 | Cabo de cobre de 95,0 mm², isolamento 750 V - isolação em PVC 70°C | m | 30.34
390211 | Cabo de cobre de 120,0 mm², isolamento 750 V - isolação em PVC 70°C | m | 39.62
390212 | Cabo de cobre de 150,0 mm², isolamento 750 V - isolação em PVC 70°C | m | 47.68
390213 | Cabo de cobre de 185,0 mm², isolamento 750 V - isolação em PVC 70°C | m | 59.28
390214 | Cabo de cobre de 240,0 mm², isolamento 750 V - isolação em PVC 70°C | m | 79.4
390215 | Cabo de cobre de 300,0 mm², isolamento 750 V - isolação em PVC 70°C | m | 130.78
390216 | Cabo de cobre de 2,5 mm², isolamento 750 V - isolação em PVC 70°C | m | 0.87
390217 | Cabo de cobre de 4,0 mm², isolamento 750 V - isolação em PVC 70°C | m | 1.2
390218 | Cabo de cobre de 400,0 mm², isolamento 750 V - isolação em PVC 70°C | m | 168.73
390219 | Cabo de cobre de 500,0 mm², isolamento 750 V - isolação em PVC 70°C | m | 213.16
390220 | Cabo de cobre de 1,0 mm², isolamento 500V - isolação em PVC 70°C | m | 1.08
390302 | Cabo de cobre de 4,0 mm², isolamento 0,6/1 kV - isolação em PVC 70°C | m | 3.2
390303 | Cabo de cobre de 6,0 mm², isolamento 0,6/1 kV - isolação em PVC 70°C | m | 3.94
390304 | Cabo de cobre de 10,0 mm², isolamento 0,6/1 kV - isolação em PVC 70°C | m | 6.14
390305 | Cabo de cobre de 16,0 mm², isolamento 0,6/1 kV - isolação em PVC 70°C | m | 8.77
390306 | Cabo de cobre de 25,0 mm², isolamento 0,6/1 kV - isolação em PVC 70°C | m | 13.5
390307 | Cabo de cobre de 35,0 mm², isolamento 0,6/1 kV - isolação em PVC 70°C | m | 18.31
390308 | Cabo de cobre de 50,0 mm², isolamento 0,6/1 kV - isolação em PVC 70°C | m | 26.55
390309 | Cabo de cobre de 70,0 mm², isolamento 0,6/1 kV - isolação em PVC 70°C | m | 37.49
390310 | Cabo de cobre de 95,0 mm², isolamento 0,6/1 kV - isolação em PVC 70°C | m | 44.63
390311 | Cabo de cobre de 120,0 mm², isolamento 0,6/1 kV - isolação em PVC 70°C | m | 63.27
390312 | Cabo de cobre de 150,0 mm², isolamento 0,6/1 kV - isolação em PVC 70°C | m | 78.29
390313 | Cabo de cobre de 185,0 mm², isolamento 0,6/1 kV - isolação em PVC 70°C | m | 97.2
390314 | Cabo de cobre de 240,0 mm², isolamento 0,6/1 kV - isolação em PVC 70°C | m | 114.32
390315 | Cabo de cobre de 300,0 mm², isolamento 0,6/1 kV - isolação em PVC 70°C | m | 192.15
390316 | Cabo de cobre de 1,5 mm², isolamento 0,6/1 kV - isolação em PVC 70°C | m | 0.92
390317 | Cabo de cobre de 2,5 mm², isolamento 0,6/1 kV - isolação em PVC 70°C | m | 2.26
390318 | Cabo de cobre de 400,0 mm², isolamento 0,6/1 kV - isolação em PVC 70°C | m | 84.94
390319 | Cabo de cobre de 500,0 mm², isolamento 0,6/1 kV - isolação em PVC 70°C | m | 106.68
390404 | Cabo de cobre nu, têmpera mole, classe 2, de 10,0 mm² | m | 5.56
390405 | Cabo de cobre nu, têmpera mole, classe 2, de 16,0 mm² | m | 6.27
390406 | Cabo de cobre nu, têmpera mole, classe 2, de 25,0 mm² | m | 7.4
390407 | Cabo de cobre nu, têmpera mole, classe 2, de 35,0 mm² | m | 9.01
390408 | Cabo de cobre nu, têmpera mole, classe 2, de 50,0 mm² | m | 11.25
390410 | Cabo de cobre nu, têmpera mole, classe 2, de 70,0 mm² | m | 15.35
390412 | Cabo de cobre nu, têmpera mole, classe 2, de 95,0 mm² | m | 20.23
390414 | Cabo de cobre nu, têmpera mole, classe 2, de 120,0 mm² | m | 31.71
390416 | Cabo de cobre nu, têmpera mole, classe 2, de 150,0 mm² | m | 36.13
390418 | Cabo de cobre nu, têmpera mole, classe 2, de 185,0 mm² | m | 45.54
390420 | Cabo de cobre nu, têmpera mole, classe 2, de 240,0 mm² | m | 54.76
390506 | Cabo de cobre de 3x25,0 mm², tensão de isolamento 8,7/15 kV - isolação para 90°C | m | 88.94
390507 | Cabo de cobre de 3x35,0 mm², tensão de isolamento 8,7/15 kV - isolação para 90°C | m | 104.43
390602 | Cabo de cobre de 70,0 mm², tensão de isolamento 8,7/15 kV - isolação para 90°C | m | 54.54
390603 | Cabo de cobre de 120,0 mm², tensão de isolamento 8,7/15 kV - isolação para 90°C | m | 78
390604 | Cabo de cobre de 185,0 mm², tensão de isolamento 8,7/15 kV - isolação para 90°C | m | 98.79
390606 | Cabo de cobre de 25,0 mm², tensão de isolamento 8,7/15 kV - isolação para 90°C | m | 40.2
390607 | Cabo de cobre de 35,0 mm², tensão de isolamento 8,7/15 kV - isolação para 90°C | m | 50.71
390608 | Cabo de cobre de 95,0 mm², tensão de isolamento 8,7/15 kV - isolação para 90°C | m | 70.36
390702 | Cabo de cobre de 2,5 mm², isolamento 0,6/1 kV - isolação EPR 90°C | m | 1.16
390703 | Cabo de cobre de 4,0 mm², isolamento 0,6/1 kV - isolação EPR 90°C | m | 1.83
390704 | Cabo de cobre de 6,0 mm², isolamento 0,6/1 kV - isolação EPR 90°C | m | 2.36
390705 | Cabo de cobre de 10,0 mm², isolamento 0,6/1 kV - isolação EPR 90°C | m | 3.02
390706 | Cabo de cobre de 16,0 mm², isolamento 0,6/1 kV - isolação EPR 90°C | m | 4.25
390707 | Cabo de cobre de 25,0 mm², isolamento 0,6/1 kV - isolação EPR 90°C | m | 6.32
390708 | Cabo de cobre de 35,0 mm², isolamento 0,6/1 kV - isolação EPR 90°C | m | 8.26
390709 | Cabo de cobre de 50,0 mm², isolamento 0,6/1 kV - isolação EPR 90°C | m | 14.65
390710 | Cabo de cobre de 70,0 mm², isolamento 0,6/1 kV - isolação EPR 90°C | m | 20.11
390711 | Cabo de cobre de 95,0 mm², isolamento 0,6/1 kV - isolação EPR 90°C | m | 26.54
390712 | Cabo de cobre de 120,0 mm², isolamento 0,6/1 kV - isolação EPR 90°C | m | 27.64
390713 | Cabo de cobre de 150,0 mm², isolamento 0,6/1 kV - isolação EPR 90°C | m | 34.21
390714 | Cabo de cobre de 185,0 mm², isolamento 0,6/1 kV - isolação EPR 90°C | m | 41.28
390715 | Cabo de cobre de 240,0 mm², isolamento 0,6/1 kV - isolação EPR 90°C | m | 53.99
390716 | Cabo de cobre de 300,0 mm², isolamento 0,6/1 kV - isolação EPR 90°C | m | 71.82
390717 | Cabo de cobre de 400,0 mm², isolamento 0,6/1 kV - isolação EPR 90°C | m | 94.55
390718 | Cabo de cobre de 500,0 mm², isolamento 0,6/1 kV - isolação EPR 90°C | m | 117.86
390801 | Cabo de cobre de 3x1,5 mm², isolamento 0,6/1 kV - isolação EPR 90°C | m | 2.62
390802 | Cabo de cobre de 3x2,5 mm², isolamento 0,6/1 kV - isolação EPR 90°C | m | 4.29
390803 | Cabo de cobre de 3x4,0 mm², isolamento 0,6/1 kV - isolação EPR 90°C | m | 5.94
390804 | Cabo de cobre de 3x6,0 mm², isolamento 0,6/1 kV - isolação EPR 90°C | m | 7.9
390805 | Cabo de cobre de 3x10,0 mm², isolamento 0,6/1 kV - isolação EPR 90°C | m | 13.6
390806 | Cabo de cobre de 3x16,0 mm², isolamento 0,6/1 kV - isolação EPR 90°C | m | 19.53
390807 | Cabo de cobre de 3x25,0 mm², isolamento 0,6/1 kV - isolação EPR 90°C | m | 29.31
390808 | Cabo de cobre de 3x35,0 mm², isolamento 0,6/1 kV - isolação EPR 90°C | m | 40.53
390901 | Conector terminal tipo BNC para cabo coaxial tipo RG 59 | un | 6.23
390902 | Conector split-bolt para cabo de 25,0 mm², latão, simples | un | 4.59
390903 | Conector de emenda tipo BNC, para cabo coaxial RG 59 | un | 6.56
390904 | Conector split-bolt para cabo de 35,0 mm², latão, simples | un | 5.26
390906 | Conector split-bolt para cabo de 50,0 mm², latão, simples | un | 5.8
390908 | Conector split-bolt para cabo de 70,0 mm², latão, simples | un | 7.57
390910 | Conector split-bolt para cabo de 25,0 mm², latão, com rabicho | un | 6.38
390912 | Conector split-bolt para cabo de 35,0 mm², latão, com rabicho | un | 7.17
390914 | Conector split-bolt para cabo de 50,0 mm², latão, com rabicho | un | 8.05
390916 | Conector split-bolt para cabo de 70,0 mm², latão, com rabicho | un | 10.63
391001 | Terminal de pressão/compressão para cabo de 300,0 mm² | un | 11.68
391005 | Terminal de pressão/compressão para cabo de 2,5 mm² | un | 1.91
391006 | Terminal de pressão/compressão para cabo de 6,0 até 10,0 mm² | un | 4.65
391008 | Terminal de pressão/compressão para cabo de 16,0 mm² | un | 4.89
391012 | Terminal de pressão/compressão para cabo de 25,0 mm² | un | 5.07
391013 | Terminal de pressão/compressão para cabo de 35,0 mm² | un | 5.13
391016 | Terminal de pressão/compressão para cabo de 50,0 mm² | un | 6.11
391020 | Terminal de pressão/compressão para cabo de 70,0 mm² | un | 6.2
391024 | Terminal de pressão/compressão para cabo de 95,0 mm² | un | 7.78
391025 | Terminal de pressão/compressão para cabo de 150,0 mm² | un | 11.09
391026 | Terminal de pressão/compressão para cabo de 120,0 mm² | un | 9.66
391028 | Terminal de pressão/compressão para cabo de 185,0 mm² | un | 10.82
391030 | Terminal de pressão/compressão para cabo de 240,0 mm² | un | 12.09
391102 | Cabo telefônico CI, com 10 pares de 0,50 mm, para centrais telefônicas, equipamentos e rede interna | m | 4.93
391104 | Cabo telefônico CI, com 20 pares de 0,50 mm, para centrais telefônicas, equipamentos e rede interna | m | 6.5
391108 | Cabo telefônico CI, com 50 pares de 0,50 mm, para centrais telefônicas, equipamentos e rede interna | m | 12.97
391109 | Fio telefônico tipo FI-60, para ligação de aparelhos telefônicos | m | 1.77
391111 | Fio telefônico externo tipo FE-160 | m | 6.84
391112 | Cabo telefônico CTP-APL-SN, com 10 pares de 0,50 mm, para cotos de transição em caixas e entradas | m | 8.18
391119 | Cabo telefônico CCE-APL, com 4 pares de 0,50 mm, para conexões em rede externa | m | 6.37
391120 | Cabo telefônico secundário de distribuição CTP-APL, com 10 pares de 0,50 mm, para rede externa | m | 7.17
391121 | Cabo telefônico secundário de distribuição CTP-APL, com 20 pares de 0,50 mm, para rede externa | m | 8.72
391123 | Cabo telefônico secundário de distribuição CTP-APL, com 50 pares de 0,50 mm, para rede externa | m | 15.43
391124 | Cabo telefônico secundário de distribuição CTP-APL, com 100 pares de 0,50 mm, para rede externa | m | 20.87
391127 | Cabo telefônico secundário de distribuição CTP-APL-G, com 10 pares de 0,50 mm, para rede subterrânea | m | 5.08
391128 | Cabo telefônico secundário de distribuição CTP-APL-G, com 20 pares de 0,50 mm, para rede subterrânea | m | 7.7
391130 | Cabo telefônico secundário de distribuição CTP-APL-G, com 50 pares de 0,50 mm, para rede subterrânea | m | 15.35
391140 | Cabo telefônico secundário de distribuição CTP-APL, com 10 pares de 0,65 mm, para rede externa | m | 7.57
391141 | Cabo telefônico secundário de distribuição CTP-APL, com 20 pares de 0,65 mm, para rede externa | m | 9.79
391143 | Cabo telefônico secundário de distribuição CTP-APL, com 50 pares de 0,65 mm, para rede externa | m | 15.67
391201 | Cabo de cobre flexível ´PP´ 3x1,5 mm², isolamento 750 V, isolação em PVC 70°C | m | 3.26
391205 | Cabo de cobre flexível ´PP´ 3x2,5 mm², isolamento 750 V, isolação em PVC 70°C | m | 4.34
391206 | Cabo de cobre flexível ´PP´ 3x4,0 mm², isolamento 750 V, isolação em PVC 70°C | m | 5.69
391207 | Cabo de cobre flexível ´PP´ 3x6,0 mm², isolamento 750 V, isolação em PVC 70°C | m | 7.28
391208 | Cabo de cobre flexível ´PP´ 3x10,0 mm², isolamento 750 V, isolação em PVC 70°C | m | 10.5
391212 | Cabo de cobre flexível ´PP´ 2x1,5 mm², isolamento 750 V, isolação em PVC 70°C | m | 2.9
391213 | Cabo de cobre flexível ´PP´ 2x2,5 mm², isolamento 750 V, isolação em PVC 70°C | m | 3.58
391223 | Cabo de cobre flexível ´PP´ 4x6,0 mm², isolamento 750 V, isolação em PVC 70°C | m | 8.68
391224 | Cabo de cobre flexível ´PP´ 4x10,0 mm², isolamento 750 V, isolação em PVC 70°C | m | 12.78
391250 | Cabo de cobre resistente ao fogo, de 2 x 2,5 mm², 450/750 V | m | 3.64
391401 | Cabo de alumínio nu com alma de aço CAA, 1/0 AWG - Raven | m | 5.58
391405 | Cabo de alumínio nu com alma de aço CAA, 4 AWG - Swan | m | 3.92
391504 | Cabo de alumínio nu sem alma de aço CA, 2 AWG - Iris | m | 4.12
391507 | Cabo de alumínio nu sem alma de aço CA, 2/0 AWG - Aster | m | 5.41
391601 | Cabo de cobre 3x2,5 mm², isolamento 750 V, isolação em borracha de silicone 200°C | m | 10.47
391801 | Cabo coaxial tipo RG 59 | m | 3.73
391802 | Cabo para rede 24 AWG com 4 pares, categoria 5 até 350 MHz, uso interno | m | 2.59
391807 | Cabo coaxial tipo RGC 59 | m | 2.96
391808 | Cabo para rede 24 AWG com 4 pares - cotegoria 6 | m | 3.41
391809 | Cabo coaxial tipo RG 11 | m | 8.75
392001 | Recolocação de condutor aparente com diâmetro externo de até 6,5 mm | m | 2.83
392002 | Conector prensa-cabo de 3/4´ | un | 6.37
392003 | Recolocação de condutor aparente com diâmetro externo acima de 6,5 mm | m | 5.66
392601 | Cabo de cobre flexível de 1,5 mm², isolamento 0,6/1 kV - isolação HEPR 90°C | m | 2.66
392602 | Cabo de cobre flexível de 2,5 mm², isolamento 0,6/1 kV - isolação HEPR 90°C | m | 2.23
392603 | Cabo de cobre flexível de 4,0 mm², isolamento 0,6/1 kV - isolação HEPR 90°C | m | 3.09
392604 | Cabo de cobre flexível de 6,0 mm², isolamento 0,6/1 kV - isolação HEPR 90°C | m | 3.43
392605 | Cabo de cobre flexível de 10 mm², isolamento 0,6/1 kV - isolação HEPR 90°C | m | 5.01
392606 | Cabo de cobre flexível de 16 mm², isolamento 0,6/1 kV - isolação HEPR 90°C | m | 7.1
392607 | Cabo de cobre flexível de 25 mm², isolamento 0,6/1 kV - isolação HEPR 90°C | m | 10.31
392608 | Cabo de cobre flexível de 35 mm², isolamento 0,6/1 kV - isolação HEPR 90°C | m | 13.7
392609 | Cabo de cobre flexível de 50 mm², isolamento 0,6/1 kV - isolação HEPR 90°C | m | 19.34
392610 | Cabo de cobre flexível de 70 mm², isolamento 0,6/1 kV - isolação HEPR 90°C | m | 26.93
392611 | Cabo de cobre flexível de 95 mm², isolamento 0,6/1 kV - isolação HEPR 90°C | m | 35.26
392612 | Cabo de cobre flexível de 120 mm², isolamento 0,6/1 kV - isolação HEPR 90°C | m | 46.95
392613 | Cabo de cobre flexível de 150 mm², isolamento 0,6/1 kV - isolação HEPR 90°C | m | 58.04
392614 | Cabo de cobre flexível de 185 mm², isolamento 0,6/1 kV - isolação HEPR 90°C | m | 69.94
392615 | Cabo de cobre flexível de 240 mm², isolamento 0,6/1 kV - isolação HEPR 90°C | m | 92.76
392701 | Cabo óptico de terminação, 2 fibras, 50/125 µm - uso interno/externo | m | 3.89
392702 | Cabo óptico multimodo, 4 fibras, 50/125 µm - uso interno/externo | m | 5.98
392703 | Cabo óptico multimodo, 6 fibras, 50/125 µm - uso interno/externo | m | 7.31
392711 | Cabo óptico multimodo, núcleo geleado, 4 fibras, 50/125 µm - uso externo | m | 5.86
392712 | Cabo óptico multimodo, núcleo geleado, 6 fibras, 50/125 µm - uso externo | m | 7.05
392801 | Cabo de cobre flexível de 3 x 1,5 mm², isolamento 0,6/1 kV - isolação HEPR 90°C | m | 5.12
392802 | Cabo de cobre flexível de 3 x 2,5 mm², isolamento 0,6/1 kV - isolação HEPR 90°C | m | 7.19
392803 | Cabo de cobre flexível de 3 x 4,0 mm², isolamento 0,6/1 kV - isolação HEPR 90°C | m | 10.3
392804 | Cabo de cobre flexível de 3 x 6,0 mm², isolamento 0,6/1 kV - isolação HEPR 90°C | m | 13.63
392805 | Cabo de cobre flexível de 3 x 10 mm², isolamento 0,6/1 kV - isolação HEPR 90°C | m | 22.32
392906 | Cabo de cobre flexível de 1,5 mm², isolamento 450/750 V - isolação HEPR 90° C | m | 0.85
392907 | Cabo de cobre flexível de 2,5 mm², isolamento 450/750 V - isolação HEPR 90° C | m | 1.09
392908 | Cabo de cobre flexível de 4,0 mm², isolamento 450/750 V - isolação HEPR 90° C | m | 1.46
392909 | Cabo de cobre flexível de 6,0 mm², isolamento 450/750 V - isolação HEPR 90° C | m | 1.91
392910 | Cabo de cobre flexível de 10 mm², isolamento 450/750 V - isolação HEPR 90° C | m | 3.45
400102 | Caixa de ferro estâmpada 4´ x 2´ | un | 6.58
400104 | Caixa de ferro estâmpada 4´ x 4´ | un | 8.17
400106 | Caixa de ferro estâmpada sextavada 3´ x 3´ | un | 6.44
400108 | Caixa de ferro estâmpada octogonal fundo móvel 4´ x 4´ | un | 9.35
400202 | Caixa de passagem em chapa, com tampa parafusada, 100 x 100 x 80 mm | un | 16.38
400204 | Caixa de passagem em chapa, com tampa parafusada, 150 x 150 x 80 mm | un | 22.57
400206 | Caixa de passagem em chapa, com tampa parafusada, 200 x 200 x 100 mm | un | 35.23
400208 | Caixa de passagem em chapa, com tampa parafusada, 300 x 300 x 120 mm | un | 60.35
400210 | Caixa de passagem em chapa, com tampa parafusada, 400 x 400 x 150 mm | un | 91.11
400212 | Caixa de passagem em chapa, com tampa parafusada, 500 x 500 x 150 mm | un | 125.56
400220 | Caixa de passagem em poliamida, 234 x 174 x 90 mm | un | 37.73
400221 | Caixa de passagem em poliamida, 460 x 380 x 120 mm | un | 124.03
400222 | Caixa de tomada em poliamida e tampa para piso elevado, com 4 alojamentos para elétrica e até 8 alojamentos para telefonia e dados | un | 77.45
400402 | Tomada universal 2P+T, 15 A - 125/250 V, com placa | cj | 12.51
400404 | Tomada universal 2P - 10A/250 V, com placa | cj | 9.64
400406 | Tomada 3P, 20 A - 125/250 V, com placa | cj | 14.6
400408 | Tomada para telefone 4P - padrão TELEBRÁS, com placa | cj | 11.82
400409 | Tomada RJ 11 para telefone, sem placa | un | 13.1
400410 | Tomada dupla universal 2x2P, 10 A/250 V, com placa | cj | 10.83
400411 | Tomada 3P+T de 63 A, blindada industrial de embutir | cj | 89.58
400414 | Tomada 3P+T de 32 A, blindada industrial de sobrepor negativa | cj | 34.04
400417 | Tomada 3P, 25 A/250 V com disjuntor bifásico, injetada em caixa de poliamida, 142 x 128 x 69 mm | cj | 85.21
400419 | Tomada de piso 3 pólos e 1 terra, com suporte e tampa | cj | 33.7
400421 | Tomada de piso universal 2P, para fixação em piso falso, com suporte e tampa | cj | 45.2
400422 | Tomada de piso para telefone 4P, fixação em piso falso, com suporte e tampas | cj | 45.2
400423 | Tomada de canaleta/perfilado universal 2P+T, com caixa e tampa | cj | 12.48
400424 | Tomada dupla de piso universal 2x2P, com tampa | cj | 36.7
400425 | Tomada dupla de piso para telefone 4P, padrão TELEBRÁS, com tampa | cj | 36.7
400427 | Tomada NEMA 5 2P+T, 15 A - 125 V/250 V, sem placa | un | 10.48
400435 | Tomada RJ 45 para rede de dados, com placa | un | 27.63
400436 | Tomada 2P+T, fixação em piso elevado, com suporte e tampa | cj | 10.47
400501 | Minuteria individual 110/120 V, para lâmpadas incandescentes, com pulsador luminoso e placa | cj | 113.4
400502 | Interruptor com 1 tecla simples e placa | cj | 10.07
400504 | Interruptor com 2 teclas simples e placa | cj | 12.71
400506 | Interruptor com 3 teclas simples e placa | cj | 18.48
400508 | Interruptor com 1 tecla paralelo e placa | cj | 9.72
400510 | Interruptor com 2 teclas paralelo e placa | cj | 17.2
400512 | Interruptor com 2 teclas, 1 simples, 1 paralelo e placa | cj | 14.76
400514 | Interruptor com 3 teclas, 2 simples, 1 paralelo e placa | cj | 17.87
400516 | Interruptor com 3 teclas, 1 simples, 2 paralelo e placa | cj | 20.74
400517 | Interruptor bipolar paralelo, 1 tecla dupla e placa | cj | 19.89
400518 | Interruptor bipolar simples, 1 tecla dupla e placa | cj | 16.52
400530 | Interruptor com 1 tecla simples conjugado com 1 tomada universal 2P -10 A/250 V - com placa | cj | 13.68
400531 | Interruptor com 2 teclas simples conjugado com 1 tomada universal 2P -10 A/250 V - com placa | cj | 19.84
400532 | Pulsador 2 A-250 V para minuteria com placa | cj | 9.4
400533 | Variador de luminosidade rotativo até 1000 W, 127/220 V, com placa | cj | 42.79
400602 | Condulete metálico de 1/2´ | cj | 18.15
400604 | Condulete metálico de 3/4´ | cj | 18.78
400606 | Condulete metálico de 1´ | cj | 23.04
400608 | Condulete metálico de 1 1/4´ | cj | 29.53
400610 | Condulete metálico de 1 1/2´ | cj | 36.42
400612 | Condulete metálico de 2´ | cj | 51.34
400614 | Condulete metálico de 2 1/2´ | cj | 79.87
400616 | Condulete metálico de 3´ | cj | 116.95
400617 | Condulete metálico de 4´ | cj | 128.32
400650 | Condulete em PVC com tampa de 3/4´ | cj | 15.65
400651 | Condulete em PVC com tampa de 1´ | cj | 17.59
400701 | Caixa em PVC de 4´ x 2´ | un | 6.55
400702 | Caixa em PVC de 4´ x 4´ | un | 7.79
400703 | Caixa em PVC sextavada de 3´ x 3´ | un | 7.04
400704 | Caixa em PVC octogonal de 4´ x 4´ | un | 9.6
401001 | Contator de potência 45 A - 2na+2nf | un | 261.41
401002 | Contator de potência 9 A - 2na+2nf | un | 78.14
401003 | Contator de potência 12 A - 1na+1nf | un | 68.87
401004 | Contator de potência 12 A - 2na+2nf | un | 81.13
401005 | Contator de potência 110 A - 2na+2nf | un | 749.66
401006 | Contator de potência 16 A - 2na+2nf | un | 92.73
401007 | Contator de potência 140 A - 2na+2nf | un | 1270.39
401008 | Contator de potência 22 A/25 A - 2na+2nf | un | 108.28
401009 | Contator de potência 18 A - 2na | un | 96.98
401010 | Contator de potência 32 A - 2na+2nf | un | 153.45
401012 | Contator de potência 38/40 A - 2na+2nf | un | 199.53
401013 | Contator de potência 63 A - 2na+2nf | un | 335.88
401050 | Minicontator auxiliar - 4na | un | 43.96
401051 | Contator auxiliar - 2na+2nf | un | 88.75
401052 | Contator auxiliar - 4na+4nf | un | 110.05
401101 | Relé fotoelétrico 50/60 Hz 110/220 V - 1200 VA, completo | un | 30.38
401102 | Relé bimetálico de sobrecarga para acoplamento direto, faixas de ajuste de 0,10/0,16 A até 8,0/12,5 A | un | 85.97
401103 | Relé bimetálico de sobrecarga para acoplamento direto, faixas de ajuste de 20/32 A até 50/63 A | un | 150.08
401105 | Relé bimetálico de sobrecarga para acoplamento direto, faixas de ajuste de 0,4/0,63 A até 16,0/25,0 A | un | 82.63
401106 | Relé de tempo eletrônico de 0,6 até 6 seg. - 220V - 50/60 Hz | un | 61.09
401107 | Relé supervisor trifásico contra falta de fase, inversão de fase e mínima tensão | un | 975.07
401108 | Relé de tempo eletrônico de 2 até 20 seg. - 220V - 50/60Hz | un | 61.09
401111 | Relé de sobrecorrente eletromecânico até 120A tipo BG, conjunto de 3 unidades | cj | 1544.58
401112 | Relé de tempo eletrônico de 1,5 a 15 min. - 110V - 50/60Hz | un | 72.7
401114 | Relé supervisor monofásico detector de mínima tensão | un | 143.46
401116 | Relé bimetálico de sobrecarga para acoplamento direto, faixas de ajuste de 90/120 A até 150/180 A | un | 289.18
401119 | Relé de tempo eletrônico cíclico regulável, 110/127V - 43/63 Hz | un | 163
401120 | Relé de pulso bipolar 16A/250 V | un | 104.78
401202 | Chave comutadora/seletora com 1 pólo e 3 posições para 63 A | un | 196.54
401203 | Chave comutadora/seletora com 1 pólo e 3 posições para 25 A | un | 91.57
401219 | Chave comutadora/seletora com 2 pólos e 2 posições para 25 A | un | 74.42
401220 | Chave comutadora/seletora com 1 pólo e 2 posições para 25 A | un | 62.47
401221 | Chave comutadora/seletora com 3 pólos e 3 posições para 25 A | un | 131.34
401301 | Chave comutadora para amperímetro | un | 58.5
401304 | Amperímetro de ferro móvel de 96 x 96 mm, para ligação em transformador de corrente, escala fixa de 0 A/50 A até 0 A/2,0 kA | un | 147.37
401401 | Chave comutadora para voltímetro | un | 48.68
401403 | Voltímetro de ferro móvel de 96 x 96 mm, escalas variáveis de 0/150 V, 0/250 V, 0/300 V, 0/500 V e 0/600 V | un | 105.27
402002 | Plugue com 3P+T de 63 A, 220/240 V, industrial | un | 80.15
402005 | Sinalizador com lâmpada | un | 33.19
402006 | Botão de comando duplo sem sinalizador | un | 34.12
402007 | Botão de comando duplo com sinalizador | un | 80.11
402009 | Botoeira com retenção para quadro/painel | un | 47.04
402010 | Botoeira de comando liga-desliga, sem sinalização | un | 73.82
402011 | Alarme sonoro bitonal 220 V para painel de comando | un | 188.29
402012 | Placa de 4´ x 2´ | un | 1.73
402014 | Placa de 4´ x 4´ | un | 4.55
402016 | Placa redonda de 3´ | un | 1.88
402018 | Placa redonda de 4´ | un | 3.42
402020 | Chave de bóia normalmente fechada ou aberta | un | 36.64
402022 | Plugue com 3P+T de 32A, 220/240V, industrial | un | 30.73
402023 | Plugue com 3P+N+T de 63A, 220/240V, industrial | un | 290.38
402024 | Plugue com 2P+T de 10A, 250V | un | 7.26
402025 | Plugue prolongador com 2P+T de 10A, 250V | un | 8.75
402030 | Chave de nível tipo bóia pendular (pera), com contato microswitch | un | 232.49
410402 | Receptáculo de porcelana com parafuso de fixação com rosca E-27 | un | 2.9
410404 | Receptáculo de porcelana com parafuso de fixação com rosca E-40 | un | 8.36
410406 | Soquete convencional para lâmpada fluorescente | un | 2.43
410410 | Soquete antivibratório para lâmpada fluorescente com placa de pressão e fixação | un | 2.49
410501 | Lâmpada mista, base E27 de 160 W | un | 11.96
410502 | Lâmpada mista, base E27 ou E40 de 250 W | un | 18.5
410503 | Lâmpada mista, base E40 de 500 W | un | 34.25
410520 | Lâmpada de vapor de sódio elipsoidal, base E27 de 70 W | un | 18.06
410522 | Lâmpada de vapor de sódio elipsoidal ou tubular, base E40 de 150 W | un | 25.13
410524 | Lâmpada de vapor de sódio elipsoidal ou tubular, base E40 de 250 W | un | 27.65
410526 | Lâmpada de vapor de sódio elipsoidal ou tubular, base E40 de 400 W | un | 34.7
410527 | Lâmpada de vapor de sódio tubular, base E40 de 1000 W | un | 272.94
410533 | Lâmpada de vapor de sódio tubular standby, base E40 de 400 W | un | 34.26
410552 | Lâmpada de vapor metálico elipsoidal, base E40 de 250 W | un | 65.8
410553 | Lâmpada de vapor metálico elipsoidal, base E40 de 400 W | un | 70.97
410563 | Lâmpada de vapor metálico tubular, base E40 de 2000 W | un | 426.19
410571 | Lâmpada de vapor metálico tubular, base G12 de 70 W | un | 115.15
410572 | Lâmpada de vapor metálico tubular, base G12 de 150 W | un | 120.37
410580 | Lâmpada de vapor metálico tubular, base RX7s bilateral de 70 W | un | 47.14
410581 | Lâmpada de vapor metálico tubular, base RX7s bilateral de 150 W | un | 46.86
410582 | Lâmpada de vapor metálico tubular, base FC2 bilateral de 400 W | un | 59.53
410601 | Lâmpada incandescente, base E27 de 25 a 60 W - 110 ou 220 V | un | 2.62
410602 | Lâmpada incandescente, base E27 de 100 W - 110 ou 220 V | un | 2.82
410603 | Lâmpada incandescente, base E27 de 150 W - 110 ou 220 V | un | 3.62
410604 | Lâmpada incandescente, base E27 de 200 W - 110 ou 220 V | un | 4.03
410610 | Lâmpada halógena refletora PAR20, base E27 de 50 W - 220 V | un | 14.49
410611 | Lâmpada halógena refletora PAR20, base E27 de 50 W - 110 V | un | 15.7
410612 | Lâmpada halógena refletora PAR30, base E27 de 75 W - 220 V | un | 23.97
410613 | Lâmpada halógena com refletor dicróico, de 50 W - 12 V | un | 4.86
410640 | Lâmpada halógena tubular, base R7s bilateral de 150 W - 110 ou 220 V | un | 5
410641 | Lâmpada halógena tubular, base R7s bilateral de 300 W - 110 ou 220 V | un | 5.05
410642 | Lâmpada halógena tubular, base R7s bilateral de 500 W - 110 ou 220 V | un | 5.49
410643 | Lâmpada halógena tubular, base R7s bilateral de 1000 W - 110 ou 220 V | un | 30.94
410702 | Lâmpada fluorescente tubular, base bipino bilateral de 15 W | un | 8.92
410703 | Lâmpada fluorescente tubular, base bipino bilateral de 16 W | un | 5.58
410705 | Lâmpada fluorescente tubular, base bipino bilateral de 20 W | un | 4.83
410707 | Lâmpada fluorescente tubular, base bipino bilateral de 32 W | un | 7.2
410709 | Lâmpada fluorescente tubular, base bipino bilateral de 40 W | un | 4.72
410720 | Lâmpada fluorescente tubular, base bipino bilateral de 32 W, com camada trifósforo | un | 8.2
410732 | Lâmpada fluorescente tubular ´HO´, base bipino bilateral de 110 W | un | 11.73
410740 | Lâmpada fluorescente compacta eletrônica ´2U´, base E27 de 9 W - 110 ou 220 V | un | 8.28
410741 | Lâmpada fluorescente compacta eletrônica ´2U´, base E27 de 11 W - 110 ou 220 V | un | 9.03
410742 | Lâmpada fluorescente compacta eletrônica ´3U´, base E27 de 15 W - 110 ou 220 V | un | 10.19
410743 | Lâmpada fluorescente compacta eletrônica ´3U´, base E27 de 20 W - 110 ou 220 V | un | 11.72
410744 | Lâmpada fluorescente compacta eletrônica ´3U´, base E27 de 23 W - 110 ou 220 V | un | 12.25
410745 | Lâmpada fluorescente compacta eletrônica ´3U´, base E27 de 25 W - 110 ou 220 V | un | 11.97
410780 | Lâmpada fluorescente compacta ´1U´, base G-23 de 9 W | un | 8.03
410781 | Lâmpada fluorescente compacta ´2U´, base G-24D-2 de 18 W | un | 11.07
410782 | Lâmpada fluorescente compacta ´2U´, base G-24D-3 de 26 W | un | 10.13
410783 | Lâmpada fluorescente compacta longa ´1U´, base 2G11 de 36 W | un | 17.16
410801 | Transformador eletrônico para lâmpada halógena dicróica de 50 W - 220 V | un | 12.75
410821 | Reator eletromagnético de alto fator de potência, para lâmpada vapor de sódio 70 W / 220 V | un | 41.25
410823 | Reator eletromagnético de alto fator de potência, para lâmpada vapor de sódio 150 W / 220 V | un | 50.01
410825 | Reator eletromagnético de alto fator de potência, para lâmpada vapor de sódio 250 W / 220 V | un | 58.99
410827 | Reator eletromagnético de alto fator de potência, para lâmpada vapor de sódio 400 W / 220 V | un | 78.98
410828 | Reator eletromagnético de alto fator de potência, para lâmpada vapor de sódio 1000 W / 220 V | un | 166.32
410842 | Reator eletromagnético de alto fator de potência, para lâmpada vapor metálico 70 W / 220 V | un | 39.25
410844 | Reator eletromagnético de alto fator de potência, para lâmpada vapor metálico 150 W / 220 V | un | 49.47
410845 | Reator eletromagnético de alto fator de potência, para lâmpada vapor metálico 250 W / 220 V | un | 54.61
410846 | Reator eletromagnético de alto fator de potência, para lâmpada vapor metálico 400 W / 220 V | un | 64.13
410848 | Reator eletromagnético de alto fator de potência, para lâmpada vapor metálico 2000 W / 220 V | un | 388.67
410903 | Reator eletromagnético de alto fator de potência com partida rápida, para uma lâmpada fluorescente tubular, base bipino bilateral, 32 / 40 W - 127 V / 220 V | un | 23.2
410907 | Reator eletromagnético de alto fator de potência com partida rápida, para duas lâmpadas fluorescentes tubulares base bipino bilateral, 32 / 40 W - 127 V / 220V | un | 33.09
410917 | Reator eletromagnético de alto fator de potência com partida rápida, para duas lâmpadas fluorescentes tubulares ´HO´, base bipino bilateral, 110 W - 220 V | un | 66.89
410926 | Reator eletromagnético de baixo fator de potência com partida convencional, para uma lâmpada fluorescente compacta ´2U´, base G24D 3, 26 W - 127 V | un | 21.74
410931 | Reator eletromagnético de baixo fator de potência com partida convencional, para uma lâmpada fluorescente compacta ´1U´, base G23, 9 W - 220 V | un | 12.15
410933 | Reator eletromagnético de baixo fator de potência com partida convencional, para uma lâmpada fluorescente compacta ´2U´, base G24D 2, 18 W - 220 V | un | 12.5
410935 | Reator eletromagnético de baixo fator de potência com partida convencional, para uma lâmpada fluorescente compacta ´2U´, base G24D 3, 26 W - 220 V | un | 13.1
410954 | Reator eletromagnético de baixo fator de potência com partida convencional, para uma lâmpada fluorescente tubular, base bipino bilateral, 15 W - 220 V | un | 14.29
410955 | Reator eletromagnético de baixo fator de potência com partida convencional, para uma lâmpada fluorescente tubular, base bipino bilateral, 20 W - 220 V | un | 12.97
410963 | Reator eletrônico de alto fator de potência com partida instantânea, para uma lâmpada fluorescente tubular, base bipino bilateral, 32 W - 127 V / 220 V | un | 14.62
410965 | Reator eletrônico de alto fator de potência com partida instantânea, para uma lâmpada fluorescente tubular ´HO´, base bipino bilateral, 110 W - 220 V | un | 33.26
410972 | Reator eletrônico de alto fator de potência com partida instantânea, para duas lâmpadas fluorescentes tubulares, base bipino bilateral, 16 W - 127 V / 220 V | un | 20.67
410975 | Reator eletrônico de alto fator de potência com partida instantânea, para duas lâmpadas fluorescentes tubulares, base bipino bilateral, 32 W - 127 V / 220 V | un | 21.85
410983 | Reator eletrônico de alto fator de potência com partida instantânea, para duas lâmpadas fluorescentes tubulares ´HO´, base bipino bilateral, 110 W - 220 V | un | 52.8
410995 | Reator eletrônico de alto fator de potência com partida instantânea, para duas lâmpadas fluorescentes compactas longas ´1U´, base 2G11, 36 W - 220 V | un | 27.72
411006 | Braço em tubo de ferro galvanizado de 1´ x 1,00 m para fixação de uma luminária | un | 52.05
411007 | Cruzeta reforçada em ferro galvanizado para fixação de quatro luminárias | un | 429.44
411008 | Cruzeta reforçada em ferro galvanizado para fixação de duas luminárias | un | 126.34
411024 | Poste telecônico curvo em aço SAE 1010/1020 galvanizado a fogo, altura de 7,0 m | un | 862.39
411025 | Poste telecônico curvo duplo em aço SAE 1010/1020 galvanizado a fogo, altura de 9,00 m | un | 1231.73
411026 | Poste telecônico curvo em aço SAE 1010/1020 galvanizado a fogo, altura de 8,00 m | un | 958.79
411028 | Poste telecônico curvo em aço SAE 1010/1020 galvanizado a fogo, altura de 10,00 m | un | 1194.66
411029 | Caixa em alumínio fundido à prova de tempo, 400 x 350 x 230 mm | un | 220.14
411030 | Caixa em alumínio fundido à prova de tempo, 150 x 150 x 150 mm | un | 85.8
411031 | Caixa em alumínio fundido à prova de tempo, 245 x 245 x 145 mm | un | 141.37
411032 | Poste telecônico reto em aço SAE 1010/1020 galvanizado a fogo, altura de 15,00 m | un | 2338.13
411033 | Poste telecônico reto em aço SAE 1010/1020 galvanizado a fogo, altura de 10,00 m | un | 1145.29
411034 | Poste telecônico reto em aço SAE 1010/1020 galvanizado a fogo, altura de 8,00 m | un | 853.4
411035 | Caixa em alumínio fundido à prova de tempo, 445 x 350 x 230 mm | un | 330.2
411036 | Caixa em alumínio fundido à prova de tempo, 220 x 220 x 165 mm | un | 91.01
411037 | Caixa em alumínio fundido à prova de tempo, 200 x 200 x 200 mm | un | 135.55
411038 | Caixa em alumínio fundido à prova de tempo 575 x 575 x 224 mm | un | 1500.79
411039 | Poste telecônico reto em aço SAE 1010/1020 galvanizado a fogo, altura de 9,00 m | un | 1026.53
411040 | Poste telecônico em aço SAE 1010/1020 galvanizado a fogo, com espera para uma luminária, altura de 3,00 m | un | 295.82
411041 | Poste telecônico em aço SAE 1010/1020 galvanizado a fogo, com espera para duas luminárias, altura de 3,00 m | un | 325.33
411042 | Poste telecônico reto em aço SAE 1010/1020 galvanizado a fogo, altura de 12,00 m | un | 1492.61
411043 | Poste telecônico reto em aço SAE 1010/1020 galvanizado a fogo, altura de 6,00 m | un | 658.07
411047 | Poste telecônico curvo duplo para duas luminárias, em aço SAE 1010/1020 galvanizado a fogo, altura de 10,00 metros | un | 1142.87
411102 | Luminária fechada para iluminação pública, sem alojamento para reator | un | 139.71
411103 | Luminária aberta para iluminação pública | un | 93.71
411104 | Luminária fechada para iluminação pública tipo pétala | un | 633.21
411106 | Luminária fechada para iluminação pública tipo pétala pequena | un | 299.06
411107 | Luminária fechada para iluminação pública, com alojamento para reator | un | 317.89
411109 | Luminária cilíndrica fechada para iluminação externa de balizamento | un | 321.76
411110 | Luminária retangular fechada para iluminação externa em poste, tipo pétala grande | un | 237.53
411111 | Luminária retangular fechada para iluminação externa em poste, tipo pétala pequena | un | 213.15
411112 | Luminária arandela retangular fechada para iluminação externa, tipo pétala pequena | un | 167.09
411140 | Suporte de fixação em poste para 1 luminária tipo pétala | un | 48.54
411141 | Suporte de fixação em poste para 2 luminárias tipo pétala | un | 63.62
411142 | Suporte de fixação em poste para 3 luminárias tipo pétala | un | 88.28
411143 | Suporte de fixação em poste para 4 luminárias tipo pétala | un | 98.44
411144 | Suporte tubular de fixação em poste para 1 luminária tipo pétala pequena | un | 48.54
411145 | Suporte tubular de fixação em poste para 2 luminárias tipo pétala pequena | un | 63.62
411146 | Suporte tubular de fixação em poste para 3 luminárias tipo pétala pequena | un | 88.28
411147 | Suporte tubular de fixação em poste para 4 luminárias tipo pétala pequena | un | 98.44
411148 | Suporte de fixação em poste para 1 luminária retangular tipo pétala grande | un | 75.62
411149 | Suporte de fixação em poste para 2 luminárias retangulares tipo pétala grande | un | 83.55
411150 | Suporte de fixação em poste para 4 luminárias retangulares tipo pétala grande | un | 105.74
411151 | Suporte de fixação em poste para 1 luminária retangular tipo pétala pequena | un | 74.18
411152 | Suporte de fixação em poste para 2 luminárias retangulares tipo pétala pequena | un | 81.66
411153 | Suporte de fixação em poste para 4 luminárias retangulares tipo pétala pequena | un | 102.44
411205 | Projetor retangular fechado, com alojamento para reator, para lâmpadas vapor mercúrio, metálico e sódio 250/400W | un | 385.39
411206 | Projetor retangular fechado, para lâmpadas vapor mercúrio e sódio 1000W e vapor metálico 2000W | un | 559.52
411207 | Projetor retangular fechado, para lâmpadas vapor metálico 70/150W e halógena 300/500W | un | 276.31
411208 | Projetor retangular fechado, para lâmpadas vapor mercúrio, metálico e sódio 250/400W | un | 152.58
411209 | Projetor cônico fechado, para lâmpadas vapor mercúrio, metálico e sódio 250/400W, mista 250/500W e incandescente 500W | un | 199.02
411213 | Projetor retangular fechado, uso abrigado, para lâmpadas vapor mercúrio, metálico e sódio 250/400W | un | 245.1
411302 | Luminária blindada, oval, de sobrepor ou arandela para lâmpada incandescente 100W | un | 51.88
411303 | Luminária blindada, retangular, de embutir para lâmpadas incandescente 200W, mista 160W, vapor mercúrio até 125W | un | 92.91
411304 | Luminária blindada de sobrepor ou pendente em calha fechada para 1 lâmpada fluorescente de 32/36/40W | un | 96.67
411305 | Luminária blindada de sobrepor ou pendente em calha fechada para 2 lâmpadas fluorescentes de 32/36/40W | un | 133.71
411306 | Luminária blindada de sobrepor ou pendente em calha fechada para 4 lâmpadas fluorescentes de 32/36/40W | un | 256.25
411308 | Luminária blindada plafonier para lâmpada incandescente 300W, mista e vapor mercúrio 250W | un | 94.78
411309 | Luminária blindada pendente para lâmpada incandescente 300W, mista e vapor mercúrio 250W | un | 81.84
411310 | Luminária blindada arandela 45° ou 90° para lâmpada incandescente 300W, mista e vapor mercúrio 250W | un | 118.81
411401 | Luminária industrial econômica redonda | un | 119.87
411402 | Luminária de embutir em calha fechada para 2 lâmpadas fluorescentes de 32/40W | un | 94.84
411403 | Luminária de embutir em calha fechada para 4 lâmpadas fluorescentes de 32/40W | un | 160
411404 | Luminária de embutir em calha aberta para 2 lâmpadas fluorescentes de 32/40W | un | 55.59
411405 | Luminária de embutir em calha aberta para 4 lâmpadas fluorescentes de 32/40W | un | 78.92
411406 | Luminária de sobrepor ou pendente em calha aberta para 1 lâmpada fluorescente de 32/40W | un | 32.53
411407 | Luminária de sobrepor ou pendente em calha aberta para 2 lâmpadas fluorescentes de 32/40W | un | 32.19
411408 | Luminária de sobrepor ou pendente em calha aberta para 4 lâmpadas fluorescentes de 32/40W | un | 46.01
411409 | Luminária de sobrepor ou pendente em calha fechada para 2 lâmpadas fluorescentes de 32/40W | un | 107.9
411410 | Luminária de sobrepor ou pendente em calha fechada para 4 lâmpadas fluorescentes de 32/40W | un | 192.52
411411 | Luminária de sobrepor ou pendente em calha aberta para 1 lâmpada fluorescente de 110W | un | 97.65
411412 | Luminária de sobrepor ou pendente em calha aberta para 2 lâmpadas fluorescentes de 110W | un | 130.2
411413 | Luminária de embutir em calha aberta para 2 lâmpadas fluorescentes de 16/18/20W | un | 45.71
411415 | Luminária pendente para instalação em perfilado com calha aberta para 2 lâmpadas fluorescentes de 32/36/40W | un | 66.39
411416 | Luminária de sobrepor ou pendente em calha com aletas parabólicas para 2 lâmpadas fluorescentes de 32/36/40W | un | 130.66
411417 | Luminária pendente para instalação em perfilado com calha aberta para 1 ou 2 lâmpadas fluorescentes de 110W | un | 119.35
411418 | Luminária industrial pendente para instalação em perfilado com refletor acrílico redondo, para 1 lâmpada vapor metálico ou mercúrio até 400W | un | 387.31
411420 | Luminária industrial pendente com refletor em chapa de aço cilíndrico, para 1 lâmpada multivapor metálico de 70/150W | un | 126.93
411421 | Luminária de embutir em calha com aletas planas para 2 lâmpadas fluorescentes compactas de 9W/18W/26W | un | 55.74
411422 | Luminária de sobrepor ou pendente em calha com aletas planas para 2 lâmpadas fluorescentes compactas de 9W/18W/26W | un | 61.2
411424 | Luminária de embutir redonda para 1 lâmpada fluorescente compacta de 9/18/26W | un | 42.66
411428 | Luminária de sobrepor em calha aberta com cabeceiras para 2 lâmpadas fluorescentes 32/36/40W | un | 58.7
411431 | Luminária de embutir redonda para 2 lâmpadas fluorescentes compactas de 9/18/26W | un | 65.52
411432 | Luminária de sobrepor, tipo Spot orientável retangular para 1 lâmpada de vapor metálico de 70/150W | un | 137.9
411436 | Luminária pendente para instalação em perfilado, calha aberta com refletor para 2 lâmpadas fluorescentes de 32/36/40W | un | 59.69
411439 | Luminária de sobrepor em calha aberta com uma cabeceira para 2 lâmpadas fluorescentes 32/36/40W | un | 84.03
411440 | Luminária de embutir em calha com aletas parabólicas para 2 lâmpadas fluorescentes compactas de 36W | un | 163.54
411443 | Luminária de embutir em calha com refletor e aleta parabólicas, com acabamento alto brilho, para 4 lâmpadas fluorescentes de 16 W | un | 104.47
411444 | Luminária de embutir em calha com refletor e aleta parabólicas, com acabamento alto brilho, para 2 lâmpadas fluorescentes de 16 W | un | 66.59
411445 | Luminária de sobrepor ou pendente, com refletor em chapa de aço pintada, para 2 lâmpadas fluorescentes de 32/36/40 W | un | 64.31
411447 | Luminária de sobrepor ou pendente em calha aberta para 2 lâmpadas fluorescentes de 16 W | un | 43.04
411501 | Luminária plafonier tipo drops pequeno para 1 lâmpada incandescente até 60W | un | 28.76
411502 | Luminária plafonier tipo drops médio para 1 lâmpada incandescente até 100W | un | 30.76
411503 | Luminária plafonier tipo drops grande para 2 lâmpadas incandescentes até 60W | un | 30.79
411504 | Luminária tipo globo leitoso para 1 lâmpada incandescente até 150W | un | 25.08
411506 | Luminária de embutir em forro, média para 1 lâmpada incandescente até 100W | un | 18.86
411513 | Luminária plafonier de embutir com alojamento para 1 lâmpada halógena PAR 20 de 50W | un | 21.19
411517 | Luminária circular de embutir, com foco orientável e acessório antiofuscante, para 1 lâmpada dicróica de 50 W | un | 22.16
412002 | Recolocação de aparelhos de iluminação ou projetores fixos em teto, piso ou parede. | un | 7.69
412003 | Recolocação de aparelhos de iluminação ou projetores fixos em poste ou braço | un | 50.5
412005 | Conjunto de suspensão em tubo de aço galvanizado, para fixação de aparelhos de iluminação em eletrodutos e caixa de ligação | cj | 61.87
412006 | Suspensão em tubo de aço tratado e pintado, para fixação de aparelhos de iluminação em perfilado - DN 3/8´ | m | 25.11
412007 | Suspensão em tubo de aço tratado e pintado, para fixação de aparelhos de iluminação em perfilado - DN 1/2´ | m | 41.29
412008 | Plafon plástico e/ou PVC para acabamento de ponto de luz, com soquete E-27 para lâmpadas até 100W | un | 5.42
420102 | Captor tipo Franklin, h= 300 mm, 4 pontos, 1 descida, acabamento cromado | un | 29
420104 | Captor tipo Franklin, h= 300 mm, 4 pontos, 2 descidas, acabamento cromado | un | 33.36
420105 | Captor tipo terminal aéreo, h= 600 mm, diâmetro de 3/8´ galvanizado a fogo | un | 9.56
420106 | Luva de redução galvanizada de 2 x 3/4´ | un | 21.87
420108 | Niple duplo galvanizado de 2´ | un | 19.57
420109 | Captor tipo terminal aéreo, h= 300 mm, diâmetro 1/4´ em cobre | un | 9.65
420110 | Captor terminal aéreo, h= 250 mm, diâmetro 3/8´ galvanizado a fogo | un | 8.33
420111 | Captor tipo terminal aéreo, h = 300 mm em alumínio | un | 6.65
420201 | Isolador galvanizado uso geral, simples com rosca mecânica | un | 7.57
420202 | Isolador galvanizado uso geral, reforçado para fixação a 90° | un | 12.51
420203 | Isolador galvanizado uso geral, reforçado com rosca mecânica | un | 10.69
420204 | Isolador galvanizado uso geral, simples com chapa de encosto | un | 6.8
420205 | Isolador galvanizado uso geral, reforçado com rosca soberba | un | 8.52
420206 | Isolador galvanizado uso geral, reforçado com chapa de encosto | un | 8.72
420208 | Isolador galvanizado uso geral, simples com calha para telha ondulada | un | 10.86
420210 | Isolador galvanizado uso geral, reforçado com calha para telha ondulada | un | 13.4
420214 | Isolador galvanizado uso geral, reforçado com grapa para chumbar | un | 8.87
420302 | Isolador galvanizado para mastro de diâmetro 2´, simples com 1 descida | un | 10.07
420304 | Isolador galvanizado para mastro de diâmetro 2´, simples com 2 descidas | un | 11.95
420306 | Isolador galvanizado para mastro de diâmetro 2´, reforçado com 1 descida | un | 11.96
420308 | Isolador galvanizado para mastro de diâmetro 2´, reforçado com 2 descidas | un | 14.4
420402 | Braçadeira de contraventagem para mastro de diâmetro 2´ | un | 9.04
420404 | Apoio para mastro de diâmetro 2´ | un | 10.61
420406 | Base para mastro de diâmetro 2´ | un | 28.15
420408 | Contraventagem com cabo para mastro de diâmetro 2´ | un | 60.77
420410 | Contraventagem com tubo para mastro de diâmetro 2´ | un | 60.3
420412 | Mastro simples galvanizado de diâmetro 2´ - altura de 3 a 6 m | m | 34.09
420414 | Suporte porta bandeira simples para mastro de diâmetro 2´ | un | 11.82
420416 | Suporte porta bandeira reforçado para mastro de diâmetro 2´ | un | 15.72
420501 | Sinalizador de obstáculo simples, sem célula fotoelétrica | un | 19.95
420502 | Braçadeira para fixação do aparelho sinalizador para mastro de diâmetro 2´ | un | 11.24
420503 | Sinalizador de obstáculo duplo, sem célula fotoelétrica | un | 33.27
420505 | Sinalizador de obstáculo simples, com célula fotoelétrica | un | 27.37
420507 | Sinalizador de obstáculo duplo, com célula fotoelétrica | un | 49.91
420510 | Caixa de inspeção suspensa | un | 27.33
420511 | Conector grampo cabo/haste de 3/4´ | un | 8.36
420512 | Conector de emenda em latão para cabo de até 50 mm² com 4 parafusos | un | 13.01
420514 | Conector olhal cabo/haste de 3/4´ | un | 4.7
420516 | Conector olhal cabo/haste de 5/8´ | un | 3.37
420517 | Vergalhão de aço galvanizado, diâmetro de 3/8´ | m | 17.21
420518 | Esticador em latão para cabo de cobre | un | 10.78
420519 | Haste de aterramento de 3/4´ x 3,00 m | un | 75.79
420520 | Haste de aterramento de 5/8´ x 2,40 m | un | 48.56
420521 | Haste de aterramento de 5/8´ x 3,00 m | un | 56.62
420522 | Mastro para sinalizador de obstáculo, de 1,50 m x 3/4´ | un | 25.87
420523 | Clips de fixação para vergalhão em aço galvanizado de 3/8´ | un | 5.73
420524 | Suporte para tubo de proteção com chapa de encosto, diâmetro 2´ | un | 9.53
420525 | Barra condutora chata de alumínio, 3/4´ x 1/4´ - inclusive acessórios de fixação | m | 20.09
420526 | Suporte para tubo de proteção com grapa para chumbar, diâmetro 2´ | un | 8.71
420528 | Suporte para tubo de proteção com rosca soberba, diâmetro 2´ | un | 8.35
420529 | Suporte para fixação de terminal aéreo e/ou de cabo de cobre nu, com base plana | un | 7.7
420530 | Tampa para caixa de inspeção cilíndrica, aço galvanizado | un | 21.07
420531 | Caixa de inspeção do terra cilíndrica em PVC rígido, diâmetro de 300 mm - h= 250 mm | un | 14.89
420532 | Caixa de inspeção do terra cilíndrica em PVC rígido, diâmetro de 300 mm - h= 400 mm | un | 21.95
420533 | Caixa de inspeção do terra cilíndrica em PVC rígido, diâmetro de 300 mm - h= 600 mm | un | 28.72
420534 | Barra condutora chata em cobre, 3/4´ x 3/16´ - inclusive acessórios de fixação | m | 60.45
420537 | Caixa de equalização de embutir em aço com barramento, 40 x 40 cm e tampa | un | 369.42
420538 | Caixa de equalização de embutir em aço com barramento, 20 x 20 cm e tampa | un | 186
420539 | Presilha em latão para cabos de 16 até 50 mm² | un | 1.41
420540 | Presilha em latão para cabos acima de 50 até 120 mm² | un | 1.65
420541 | Suporte para fixação de terminal aéreo e/ou de cabo de cobre nu, com base ondulada | un | 7.5
420542 | Suporte para fixação de terminal aéreo e/ou cabo de cobre nu, com base em alumínio | un | 7.15
420543 | Poste telescópico autosuportado para pára-raios, altura 20 m | un | 3520.64
420544 | Barra condutora chata de alumínio, 7/8´ x 1/8´ - inclusive acessórios de fixação | m | 15.73
420545 | Conector com rabicho e porca em latão para cabo de 16 a 35 mm² | un | 7.32
420549 | Sinalizador visual para advertência | cj | 149.68
420550 | Sinalizador audio-visual para advertência | cj | 252.34
420551 | Suporte para fixação de fita de alumínio 7/8´ x 1/8´ e/ou cabo de cobre nú, com base ondulada | un | 7.5
420552 | Suporte para fixação de fita de alumínio 7/8´ x 1/8´ , com base plana | un | 6.8
422001 | Solda exotérmica tipo ´X´ | un | 18.41
422002 | Solda exotérmica tipo cabo-superfície | un | 17.26
422003 | Solda exotérmica tipo cabo-haste | un | 18.06
422004 | Solda exotérmica tipo ´T´ | un | 17.18
422005 | Solda exotérmica tipo ´RR´ cabo-barra | un | 19.48
422006 | Solda exotérmica tipo ´SS´ cabo-cabo | un | 14.71
430101 | Bebedouro elétrico de pressão em aço inoxidável, capacidade 4 l/h - simples | un | 654.26
430103 | Bebedouro elétrico de pressão em aço inoxidável, capacidade 4 l/h - conjugado | un | 751.56
430201 | Chuveiro frio em PVC, diâmetro de 10 cm | un | 14.48
430207 | Chuveiro, com válvula de acionamento, antivandalismo, DN= 3/4´ | cj | 311.56
430208 | Chuveiro elétrico de 6500W/220V com resistência blindada | un | 242.85
430212 | Chuveiro frio em PVC, diâmetro de 10 cm, com registro e tubo de ligação acoplados | cj | 16.25
430213 | Chuveiro frio em PVC, diâmetro de 15 cm, com registro e tubo de ligação acoplados | cj | 17.65
430214 | Chuveiro elétrico de 5500 W / 220 V em PVC | un | 61.16
430301 | Aquecedor a gás, capacidade 3.000 l, potência de 80.000 kcal/h | un | 21329.72
430303 | Aquecedor a gás, capacidade 2.000 l, potência de 60.000 kcal/h | un | 19121.72
430305 | Aquecedor a gás de acumulação, capacidade 300 l | un | 5777.72
430309 | Aquecedor de passagem a gás com sistema misturador para 8 duchas, vazão de 64l/min. a 36°/ 40° C | cj | 10602.5
430311 | Aquecedor a gás, capacidade 5.000 l, potência de 150.000 kcal/h | un | 31955.72
430313 | Aquecedor a gás de acumulação, capacidade 500 l | un | 6437.69
430314 | Gerador de água quente a gás, capacidade 2.500 l, potência de 80.000 kcal/h | un | 19431.71
430321 | Aquecedor de passagem elétrico individual, baixa pressão, 5.100 W / 127 V ou 5.200 W / 220 V | un | 475.63
430402 | Torneira elétrica | un | 153.46
430502 | Exaustor elétrico tipo domiciliar | un | 368.8
430503 | Exaustor elétrico em plástico, vazão 190m³/h | cj | 166.12
430601 | Cigarra de embutir 50/60HZ até 127V, com placa | un | 22.57
430712 | Ar condicionado de 18.000 BTU/h - frio, tipo ´Split´ - de parede | cj | 2811.86
430713 | Ar condicionado de 18.000 BTU/h - frio, tipo ´Split´ - de piso-teto | cj | 3668.76
430714 | Ar condicionado de 18.000 BTU/h - frio, tipo ´Split´ - de embutir | cj | 6787.75
431002 | Conjunto motor-bomba (centrífuga) 1/4 HP monoestágio, Hman= 15 a 27 mca, Q= 3,8 a 0,34 m³/h | un | 685.88
431003 | Conjunto motor-bomba (centrífuga) 1,5 cv multiestágio, Hman= 20 a 35 mca, Q= 7,1 a 4,5 m³/h | un | 1272.41
431005 | Conjunto motor-bomba (centrífuga) 10 cv monoestágio, Hman= 25 a 35 mca,Q= 52 a 46 m³/h | un | 2960.36
431007 | Conjunto motor-bomba (centrífuga) 3 cv multiestágio, Hman= 35 a 60 mca, Q= 7,8 a 5,8 m³/h | un | 1830.12
431009 | Conjunto motor-bomba (centrífuga) 20 cv monoestágio, Hman= 40 a 70 mca, Q= 76 a 28 m³/h | un | 5463.86
431011 | Conjunto motor-bomba (centrífuga) 5 cv monoestágio, Hmam= 14 a 26 mca,Q= 56 a 30 m³/h | un | 1647.52
431013 | Conjunto motor-bomba (centrífuga) 3/4 cv monoestágio, Hman= 10 a 16 mca, Q= 12,7 a 8 m³/h | un | 852.65
431015 | Conjunto motor-bomba (centrífuga) 3 cv multiestágio, Hman= 30 a 45 mca, Q= 12,4 a 8,4 m³/h | un | 1651.88
431017 | Conjunto motor-bomba (centrífuga) 2 cv multiestágio, Hman= 30 a 70 mca, Q= 7,9 a 4,9 m³/h | un | 1657.96
431021 | Conjunto motor-bomba (centrífuga) 60 cv monoestágio, Hman= 90 a 125 mca, Q= 115 a 50 m³/h | un | 15379.92
431023 | Conjunto motor-bomba (centrífuga) 2 cv monoestágio, Hman= 12 a 27 mca,Q= 25 a 8 m³/h | un | 904.68
431025 | Conjunto motor-bomba (centrífuga) 15 cv monoestágio, Hman= 30 a 60 mca, Q= 82 a 20 m³/h | un | 3290.27
431029 | Conjunto motor-bomba (centrífuga) 5 cv monoestágio Hman= 24 a 33 mca,Q= 41,6 a 35,2 m³/h | un | 1688.03
431030 | Conjunto motor-bomba (centrífuga) 1/2 cv monoestágio, Hman= 12 a 20 mca, Q= 8,3 a 5,2 m³/h | un | 648.61
431045 | Conjunto motor-bomba (centrífuga) 30 cv monoestágio, Hman= 20 a 50 mca, Q= 197 a 112 m³/h | un | 5455.68
431048 | Conjunto motor-bomba (centrífuga) 7,5 cv multiestágio, Hman= 30 a 80 mca, Q= 21,6 a 12,0 m³/h | un | 2413.31
431049 | Conjunto motor-bomba centrífuga, potência de 5 cv multiestágio, Hman= 25 a 50 mca, Q= 21,0 a 13,3 m³/h | un | 1896.84
431101 | Conjunto motor-bomba submersível para poço profundo de 6´, Q= 5 a 13 m³/h, Hman= 122 a 65,5 mca, até 6 HP | un | 3901.44
431102 | Conjunto motor-bomba submersível para poço profundo de 6´, Q= 5 a 13 m³/h, Hman= 170 a 91,5 mca, 8 HP | un | 4073.42
431103 | Conjunto motor-bomba submersível para poço profundo de 6´, Q= 5 a 13 m³/h, Hman = 218 a 120 mca, 10 HP | un | 5380.89
431104 | Conjunto motor-bomba submersível para poço profundo de 6´, Q= 5 a 13 m³/h, Hman= 279 a 153 mca, 12,5 HP | un | 6357.4
431105 | Conjunto motor-bomba submersível para poço profundo de 6´, Q= 10 a 20m³/h, Hman= 80 a 48 mca, até 6 HP | un | 3946.03
431106 | Conjunto motor-bomba submersível para poço profundo de 6´, Q= 10 a 20m³/h, Hman= 108 a 64,5 mca, 8 HP | un | 4033.93
431107 | Conjunto motor-bomba submersível para poço profundo de 6´, Q= 10 a 20m³/h, Hman= 136 a 81 mca, 10 HP | un | 5385.46
431108 | Conjunto motor-bomba submersível para poço profundo de 6´, Q= 10 a 20m³/h, Hman= 164 a 98 mca, 12,5 HP | un | 5690.58
431109 | Conjunto motor-bomba submersível para poço profundo de 6´, Q= 10 a 20m³/h, Hman= 206 a 127 mca, 15 HP | un | 5962.84
431110 | Conjunto motor-bomba submersível para poço profundo de 6´, Q= 10 a 20m³/h, Hman= 274 a 170 mca, 20 HP | un | 8575.24
431111 | Conjunto motor-bomba submersível para poço profundo de 6´, Q= 20 a 34m³/h, Hman= 56,5 a 32 mca, até 8 HP | un | 4024.23
431112 | Conjunto motor-bomba submersível para poço profundo de 6´, Q= 20 a 34m³/h, Hman= 69 a 40 mca, 10 HP | un | 4004.52
431113 | Conjunto motor-bomba submersível para poço profundo de 6´, Q= 20 a 34m³/h, Hman= 92,5 a 53 mca, 12,5 HP | un | 4662.87
431114 | Conjunto motor-bomba submersível para poço profundo de 6´, Q= 20 a 34m³/h, Hman= 116 a 67 mca, 15 HP | un | 5987.67
431115 | Conjunto motor-bomba submersível para poço profundo de 6´, Q= 20 a 34m³/h, Hman= 152 a 88 mca, 20 HP | un | 7453.77
431116 | Conjunto motor-bomba submersível para poço profundo de 6´, Q= 20 a 34m³/h, Hman= 194 a 111 mca, 25 HP | un | 7942.81
431117 | Conjunto motor-bomba submersível para poço profundo de 10´, Q= 55 a 140 m³/h, Hman= 273 a 143,5 mca, 120 HP | un | 29752.46
431118 | Conjunto motor-bomba submersível para poço profundo de 6´ e 8´, Q= 28a 50 m³/h, Hman= 241 a 132 mca, 40 HP | un | 11971.31
431119 | Conjunto motor-bomba submersível para poço profundo de 6´ e 8´, Q= 28a 50 m³/h, Hman= 215 a 117 mca, 35 HP | un | 10880.27
431120 | Conjunto motor-bomba submersível para poço profundo de 6´ e 8´, Q= 45a 80 m³/h, Hman= 107 a 67,5 mca, 30 HP | un | 10313.9
431131 | Conjunto motor-bomba submersível vertical para esgoto, Q= 5 a 20 m³/h, Hman= 42 a 25 mca, potência de 6,25 cv, 4,6 kW, 60 Hz | un | 10901.64
431132 | Conjunto motor-bomba submersível vertical para esgoto, Q= 4,8 a 25,8 m³/h, Hmam= 19 a 5 mca, potência 1 cv, diâmetro de sólidos até 20mm | un | 2277.58
431133 | Conjunto motor-bomba submersível vertical para esgoto, Q= 4,6 a 57,2 m³/h, Hman= 13 a 4 mca, potência 2 a 3,5 cv, diâmetro de sólidos até 50mm | un | 3625.94
431135 | Conjunto motor-bomba submersível vertical para esgoto, Q= 5 a 19 m³/h, Hman= 63 a 45 mca, potência 13,6 cv, 10 kW, 60 Hz | un | 12841.64
431136 | Conjunto motor-bomba submersível vertical para águas residuais, Q= 2 a16 m³/h, Hman= 12 a 2 mca, potência de 0,5 cv | un | 1201.67
431137 | Conjunto motor-bomba submersível vertical para águas residuais, Q= 3 a 20 m³/h, Hman= 13 a 5 mca, potência de 1 cv | un | 1432.21
431138 | Conjunto motor-bomba submersível vertical para águas residuais, Q= 10 a 50 m³/h, Hman= 22 a 4 mca, potência 4 cv | un | 3314.92
431139 | Conjunto motor-bomba submersível vertical para águas residuais, Q= 8 a 45 m³/h, Hman= 10,5 a 3,5 mca, potência 1,5 cv | un | 2749.46
431140 | Conjunto motor-bomba submersível vertical para esgoto, Q= 3,4 a 86,3 m³/h, Hman= 14 a 5 mca, potência 5 cv | un | 10993.49
431141 | Conjunto motor-bomba submersível vertical para esgoto, Q= 9,1 a 113,6m³/h, Hman= 20 a 15 mca, potência 10 cv | un | 16930.86
431142 | Conjunto motor-bomba submersível vertical para esgoto, Q=9,3 a 69,0 m³/h, Hman=15 a 7 mca, potência 3cv, diâmetro de sólidos 50/65mm | un | 4170.81
431207 | Bomba dosadora tipo diafragma com sensor de nível, vazão até 1,0 l/h para pressão máxima 15 Bar | un | 1234.24
431208 | Bomba dosadora tipo diafragma com sensor de nível, vazão até 1,5 l/h para pressão máxima 12 Bar | un | 949.24
431209 | Bomba dosadora tipo diafragma com sensor de nível, vazão até 5,0 l/h para pressão máxima 7 Bar | un | 1234.24
431210 | Bomba dosadora tipo diafragma com sensor de nível, vazão até 8,0 l/h para pressão máxima 10 Bar | un | 1539.24
431211 | Bomba dosadora tipo diafragma com sensor de nível, vazão até 10,0 l/h para pressão máxima 5 Bar | un | 1384.24
431212 | Bomba dosadora tipo diafragma com sensor de nível, vazão até 15,0 l/h para pressão máxima 4 Bar | un | 2029.24
440103 | Bacia turca de louça - 6 litros | un | 191.09
440105 | Bacia sifonada de louça sem tampa - 6 litros | un | 142.02
440107 | Bacia sifonada de louça sem tampa com saída horizontal - 6 litros | un | 168.44
440109 | Bacia sifonada de louça sem tampa para pessoas com mobilidade reduzida - 6 litros | un | 299.09
440110 | Lavatório de louça sem coluna | un | 152.44
440111 | Lavatório de louça com coluna | un | 198.7
440112 | Lavatório coletivo de aço inoxidável | m | 553.73
440116 | Lavatório de louça pequeno com coluna suspensa - linha especial | un | 326.78
440117 | Lavatório em polipropileno | un | 25.75
440120 | Mictório de louça sifonado auto aspirante | un | 211.63
440121 | Mictório coletivo de aço inoxidável | m | 497.97
440124 | Lavatório em louça com coluna suspensa | un | 266.9
440130 | Tanque de louça com coluna de 22 litros | un | 312.1
440131 | Tanque de louça com coluna de 30 litros | un | 350.23
440133 | Tanque de aço inoxidável | un | 621.37
440134 | Tanque simples em concreto pré-moldado de 600 x 600 mm | un | 75.24
440137 | Tanque em granito sintético, linha comercial - sem pertences | un | 124.61
440160 | Pia com cuba simples em mármore sintético, linha comercial - sem pertences | m² | 161.56
440161 | Lavatório de louça para canto, sem coluna- sem pertences | un | 65.13
440180 | Bacia sifonada com caixa de descarga acoplada sem tampa - 6 litros | cj | 241.54
440206 | Tampo/bancada em granito espessura de 3 cm | m² | 501.79
440208 | Tampo/bancada em granilite espessura de 3 cm | m² | 229.66
440210 | Tampo/bancada em mármore nacional espessura de 3 cm | m² | 440.64
440211 | Tampo/bancada em concreto armado, revestido em aço inoxidável fosco polido, com largura até 600 mm | m | 301.91
440212 | Tampo/bancada em concreto armado, revestido em aço inoxidável fosco polido, com largura de 601 até 700 mm | m | 341.11
440213 | Tampo/bancada em concreto armado, revestido em aço inoxidável fosco polido, com largura acima de 700 mm | m² | 475.9
440301 | Dispenser toalheiro em ABS e Policarbonato para bobina de 20cm x 20 m, com alavanca | un | 184.81
440302 | Meia saboneteira de louça de embutir | un | 17.31
440303 | Dispenser toalheiro metálico esmaltado para bobina de 25cm x 50m, sem alavanca | un | 36.01
440304 | Saboneteira de louça de embutir | un | 20.04
440305 | Dispenser papel higienico em ABS para rolão 300/600m, com visor | un | 36.39
440307 | Saboneteira globo em vidro, giratória para 500 ml de sabão líquido | un | 11.87
440308 | Porta-papel de louça de embutir | un | 20.06
440309 | Cabide cromado para banheiro | un | 27.73
440310 | Cabide de louça com 2 ganchos | un | 10.65
440312 | Porta-toalhas com bastão | un | 20.82
440313 | Saboneteira tipo dispenser, para refil de 800 ml | un | 20.98
440318 | Dispenser toalheiro em ABS, para folhas | un | 30.53
440321 | Ducha cromada simples | un | 51.21
440323 | Caixa de descarga em plástico, de sobrepor, capacidade 9 litros com engate flexível | un | 30.91
440326 | Armário, para lavatório, de embutir plástico | un | 57.32
440330 | Torneira volante tipo alavanca | un | 240.4
440331 | Torneira de mesa para lavatório, acionamento hidromecânico, com registro integrado regulador de vazão, em latão cromado, DN= 1/2´ | un | 348.38
440336 | Ducha manual cromada | un | 178.02
440337 | Torneira curta com rosca para uso geral, em latão fundido sem acabamento, DN= 1/2´ | un | 18.7
440338 | Torneira curta com rosca para uso geral, em latão fundido sem acabamento, DN= 3/4´ | un | 18.85
440339 | Torneira curta com rosca para uso geral, em latão fundido cromado, DN= 1/2´ | un | 19.75
440340 | Torneira curta com rosca para uso geral, em latão fundido cromado, DN= 3/4´ | un | 20.06
440341 | Torneira curta sem rosca para uso geral, em latão fundido sem acabamento, DN= 1/2´ | un | 19.09
440342 | Torneira curta sem rosca para uso geral, em latão fundido sem acabamento, DN= 3/4´ | un | 19.09
440343 | Torneira curta sem rosca para uso geral, em latão fundido cromado, DN= 1/2´ | un | 19.66
440344 | Torneira curta sem rosca para uso geral, em latão fundido cromado, DN= 3/4´ | un | 19.66
440345 | Torneira longa sem rosca para uso geral, em latão fundido cromado | un | 27.64
440346 | Torneira para lavatório em latão fundido cromado, DN= 1/2´ | un | 27.14
440347 | Torneira de parede para pia com bica móvel e arejador, em latão fundido cromado | un | 40.36
440348 | Torneira de mesa para lavatório compacta, acionamento hidromecânico, em latão cromado, DN= 1/2´ | un | 170.63
440350 | Aparelho misturador de parede, para pia, com bica móvel, acabamento cromado | un | 257.37
440351 | Torneira de parede antivandalismo, DN= 3/4´ | un | 341.38
440352 | Porta-toalha em tubo de aço inoxidável, DN= 1 1/2´ | m | 206.94
440363 | Torneira de acionamento restrito, em latão cromado, DN= 1/2´ ou 3/4´ | un | 34.39
440364 | Torneira de parede acionamento hidromecânico, em latão cromado, DN= 1/2´ ou 3/4´ | un | 162.01
440367 | Caixa de descarga de embutir, acionamento frontal, completa | cj | 232.44
440369 | Torneira de parede em ABS, DN 1/2´ ou 3/4´, 10cm | un | 10.24
440370 | Torneira de parede em ABS, DN 1/2´ ou 3/4´, 15cm | un | 10.99
440372 | Torneira de mesa para lavatório, acionamento hidromecânico com alavanca, registro integrado regulador de vazão, em latão cromado, DN= 1/2´ | un | 351.87
440404 | Prateleira em granilite | m² | 119.01
442001 | Sifão plástico sanfonado universal de 1´ | un | 13.89
442002 | Recolocação de torneiras | un | 10
442004 | Recolocação de sifões | un | 10
442005 | Assento para bacia sanitária com abertura frontal, para pessoas com mobilidade reduzida | un | 348.77
442006 | Recolocação de aparelhos sanitários, incluindo acessórios | un | 28.08
442008 | Recolocação de caixas de descarga de sobrepor | un | 49.83
442010 | Engate flexível metálico DN= 1/2´ | un | 22.09
442011 | Engate flexível de PVC DN= 1/2´ | un | 5.38
442012 | Canopla para válvula de descarga | un | 55.02
442013 | Tubo de ligação para mictório, DN= 1/2´ | un | 20.02
442015 | Acabamento cromado para registro | un | 20.27
442016 | Botão para válvula de descarga | un | 24.33
442018 | Reparo para válvula de descarga | un | 39.34
442020 | Sifão de metal cromado de 1 1/2´ x 2´ | un | 65.58
442022 | Sifão de metal cromado de 1´ x 1 1/2´ | un | 54.97
442024 | Sifão plástico com copo, rígido, de 1´ x 1 1/2´ | un | 14.86
442026 | Sifão plástico com copo, rígido, de 1 1/4´ x 2´ | un | 15.83
442028 | Tampa de plástico para bacia sanitária | un | 17.2
442030 | Bolsa para bacia sanitária | un | 4.9
442031 | Filtro de pressão em ABS, para 360 l/h | un | 200.48
442039 | Válvula de PVC para lavatório | un | 3.2
442045 | Assento articulado para banho, em alumínio com pintura epóxi de 700 x 450 mm | un | 663.23
442052 | Cuba de aço inoxidável, 465 x 300 x 140 mm, simples n° 1, linha comercial, sem pertences | un | 118.95
442054 | Cuba de aço inoxidável, 560 x 330 x 140 mm, simples n° 2, linha comercial, sem pertences | un | 106.73
442056 | Cuba de aço inoxidável, 400 x 340 x 140 mm, simples n° 34, linha comercial, sem pertences | un | 115.89
442057 | Cuba de aço inoxidável, 500 x 400 x 200 mm, simples n° 40, linha comercial, sem pertences | un | 209.92
442058 | Cuba de aço inoxidável, 835 x 340 x 140 mm, dupla n° 334, linha comercial, sem pertences | un | 213.6
442060 | Cuba de aço inoxidável, 715 x 400 x 140 mm, dupla n° 340, linha comercial, sem pertences | un | 260.85
442061 | Cuba de louça de embutir, sem pertences | un | 51.66
442062 | Válvula americana | un | 20.35
442064 | Válvula de metal cromado de 1 1/2´ | un | 41.17
442065 | Válvula de metal cromado de 1´ | un | 18.23
442070 | Espargidor de ferro galvanizado para mictório tipo cocho | m | 32.16
442077 | Cuba de aço inoxidável, 600 x 500 x 350 mm, simples n° 60, linha comercial, sem pertences | un | 391.36
442085 | Cuba de aço inoxidável, 1020 x 400 x 250 mm, dupla n° 500, linha comercial, sem pertences | un | 548.36
450102 | Entrada completa de água, diâmetro 3/4´, com abrigo | un | 551.08
450103 | Entrada completa de água, diâmetro 3´, com abrigo | un | 1662.83
450104 | Entrada completa de água, diâmetro 1´, com abrigo | un | 564.76
450105 | Entrada completa de água, diâmetro 2´, com abrigo | un | 1393.58
450106 | Entrada completa de água, diâmetro 1 1/2´, com abrigo | un | 1338.61
450108 | Entrada completa de água, diâmetro de 2 1/2´, com abrigo | un | 1542.72
450202 | Entrada completa de gás GLP domiciliar com 2 bujões de 13 kg | un | 958.7
450204 | Entrada completa de gás GLP com 2 cilíndros de 45 kg | un | 2682.29
450206 | Entrada completa de gás GLP com 4 cilíndros de 45 kg | un | 4228.96
450208 | Entrada completa de gás GLP com 6 cilíndros de 45 kg | un | 5742.8
450220 | Abrigo padronizado de gás GLP encanado | un | 428.01
450301 | Hidrômetro em ferro fundido, diâmetro 50 mm (2´) | cj | 2171.85
450302 | Hidrômetro em ferro fundido, diâmetro 80 mm (3´) | cj | 3523.92
450303 | Hidrômetro em ferro fundido, diâmetro 100 mm (4´) | cj | 4882.25
450304 | Hidrômetro em ferro fundido, diâmetro 150 mm (6´) | cj | 7071.49
450310 | Hidrômetro em bronze, diâmetro de 25 mm (1´) | cj | 579.33
450311 | Hidrômetro em bronze, diâmetro de 40 mm (1 1/2´) | cj | 1006.34
452002 | Cilíndro de gás (GLP) de 45 kg, com carga | un | 381.8
460101 | Tubo de PVC rígido, DN= 20 mm, (1/2´), inclusive conexões | m | 17.36
460102 | Tubo de PVC rígido, DN= 25 mm, (3/4´), inclusive conexões | m | 20.38
460103 | Tubo de PVC rígido, DN= 32 mm, (1´), inclusive conexões | m | 25.56
460104 | Tubo de PVC rígido, DN= 40 mm, (1 1/4´), inclusive conexões | m | 30.35
460105 | Tubo de PVC rígido, DN= 50 mm, (1 1/2´), inclusive conexões | m | 34.68
460106 | Tubo de PVC rígido, DN= 60 mm, (2´), inclusive conexões | m | 42.09
460107 | Tubo de PVC rígido, DN= 75 mm, (2 1/2´), inclusive conexões | m | 53.18
460108 | Tubo de PVC rígido, DN= 85 mm, (3´), inclusive conexões | m | 61.56
460109 | Tubo de PVC rígido, DN= 110 mm, (4´), inclusive conexões | m | 80.79
460201 | Tubo de PVC rígido, pontas lisas, DN= 40 mm, inclusive conexões | m | 22.32
460205 | Tubo de PVC rígido, PxB com anel de borracha, DN= 50 mm, inclusive conexões | m | 22.49
460206 | Tubo de PVC rígido, PxB com anel de borracha, DN= 75 mm, inclusive conexões | m | 25.97
460207 | Tubo de PVC rígido, PxB com anel de borracha, DN= 100 mm, inclusive conexões | m | 28.67
460304 | Tubo de PVC rígido série R, tipo PxB com anel de borracha, DN= 75 mm, inclusive conexões | m | 28.21
460305 | Tubo de PVC rígido série R, tipo PxB com anel de borracha, DN= 100 mm, inclusive conexões | m | 35.23
460306 | Tubo de PVC rígido série R, tipo PxB com anel de borracha, DN= 150 mm, inclusive conexões | m | 57.46
460401 | Tubo de PVC rígido tipo PBA classe 15, DN= 50mm, (DE= 60mm), inclusive conexões | m | 14.51
460402 | Tubo de PVC rígido tipo PBA classe 15, DN= 75mm, (DE= 85mm), inclusive conexões | m | 20.95
460403 | Tubo de PVC rígido tipo PBA classe 15, DN= 100mm, (DE= 110mm), inclusive conexões | m | 33.44
460404 | Tubo de PVC rígido DEFoFo, DN= 100mm (DE= 118mm), inclusive conexões | m | 30.45
460405 | Tubo de PVC rígido DEFoFo, DN= 150mm (DE= 170mm), inclusive conexões | m | 52.85
460407 | Tubo de PVC rígido DEFoFo, DN= 200mm (DE= 222mm), inclusive conexões | m | 87.36
460408 | Tubo de PVC rígido DEFoFo, DN= 250mm (DE= 274mm), inclusive conexões | m | 130.7
460409 | Tubo de PVC rígido DEFoFo, DN= 300mm (DE= 326mm), inclusive conexões | m | 180.66
460502 | Tubo PVC rígido, junta elástica, tipo Vinilfort, DN= 100 mm, inclusive conexões | m | 16.49
460504 | Tubo PVC rígido, junta elástica, tipo Vinilfort, DN= 150 mm, inclusive conexões | m | 26.6
460505 | Tubo PVC rígido, junta elástica, tipo Vinilfort, DN= 200 mm, inclusive conexões | m | 44.56
460506 | Tubo PVC rígido, junta elástica, tipo Vinilfort, DN= 250 mm, inclusive conexões | m | 66.17
460507 | Tubo PVC rígido, junta elástica, tipo Vinilfort, DN= 300 mm, inclusive conexões | m | 96.8
460508 | Tubo PVC rígido, junta elástica, tipo Vinilfort, DN= 350 mm, inclusive conexões | m | 125.18
460509 | Tubo PVC rígido, junta elástica, tipo Vinilfort, DN= 400 mm, inclusive conexões | m | 151.87
460701 | Tubo de ferro galvanizado DN= 1/2´, inclusive conexões | m | 32.27
460702 | Tubo de ferro galvanizado DN= 3/4´, inclusive conexões | m | 37.52
460703 | Tubo de ferro galvanizado DN= 1´, inclusive conexões | m | 48.15
460704 | Tubo de ferro galvanizado DN= 1 1/4´, inclusive conexões | m | 56.24
460705 | Tubo de ferro galvanizado DN= 1 1/2´, inclusive conexões | m | 62.6
460706 | Tubo de ferro galvanizado DN= 2´, inclusive conexões | m | 79.05
460707 | Tubo de ferro galvanizado DN= 2 1/2´, inclusive conexões | m | 95.1
460708 | Tubo de ferro galvanizado DN= 3´, inclusive conexões | m | 107.58
460709 | Tubo de ferro galvanizado DN= 4´, inclusive conexões | m | 140.35
460710 | Tubo de ferro galvanizado DN= 6´, inclusive conexões | m | 193.62
460720 | Tubo de ferro galvanizado DN= 3/4´, DIN 2441 classe pesada, inclusive conexões | m | 43.87
460724 | Tubo de ferro galvanizado DN= 2´, DIN 2441 classe pesada, inclusive conexões | m | 100.49
460726 | Tubo de ferro galvanizado DN= 3´, DIN 2441 classe pesada, inclusive conexões | m | 135.71
460801 | Tubo aço galvanizado sem costura schedule 40, DN= 3/4´, inclusive conexões | m | 60.75
460802 | Tubo aço galvanizado sem costura schedule 40, DN= 1´, inclusive conexões | m | 63.65
460803 | Tubo aço galvanizado sem costura schedule 40, DN= 1 1/4´, inclusive conexões | m | 76.62
460804 | Tubo aço galvanizado sem costura schedule 40, DN= 1 1/2´, inclusive conexões | m | 86.19
460805 | Tubo aço galvanizado sem costura schedule 40, DN= 2´, inclusive conexões | m | 102.94
460806 | Tubo aço galvanizado sem costura schedule 40, DN= 1/2´, inclusive conexões | m | 52.53
460807 | Tubo aço galvanizado sem costura schedule 40, DN= 2 1/2´, inclusive conexões | m | 152.82
460808 | Tubo aço galvanizado sem costura schedule 40, DN= 3´, inclusive conexões | m | 172.17
460810 | Tubo aço galvanizado sem costura schedule 40, DN= 4´, inclusive conexões | m | 226.73
460811 | Tubo aço galvanizado sem costura schedule 40, DN= 6´, inclusive conexões | m | 377.76
460903 | Tubo em ferro fundido com ponta e bolsa, predial, DN= 100 mm, inclusive conexões | m | 226.76
460904 | Tubo em ferro fundido com ponta e bolsa, predial, DN= 150 mm, inclusive conexões | m | 335.87
461001 | Tubo de cobre classe A, DN= 15mm (1/2´), inclusive conexões | m | 24.58
461002 | Tubo de cobre classe A, DN= 22mm (3/4´), inclusive conexões | m | 33.86
461003 | Tubo de cobre classe A, DN= 28mm (1´), inclusive conexões | m | 40.82
461004 | Tubo de cobre classe A, DN= 35mm (1 1/4´), inclusive conexões | m | 58.72
461005 | Tubo de cobre classe A, DN= 42mm (1 1/2´), inclusive conexões | m | 64.99
461006 | Tubo de cobre classe A, DN= 54mm (2´), inclusive conexões | m | 90.62
461007 | Tubo de cobre classe A, DN= 66mm (2 1/2´), inclusive conexões | m | 119.67
461008 | Tubo de cobre classe A, DN= 79mm (3´), inclusive conexões | m | 156.9
461009 | Tubo de cobre classe A, DN= 104mm (4´), inclusive conexões | m | 225.75
461020 | Tubo de cobre classe E, DN= 22mm (3/4´), inclusive conexões | m | 27.11
461021 | Tubo de cobre classe E, DN= 28mm (1´), inclusive conexões | m | 32.26
461022 | Tubo de cobre classe E, DN= 35mm (1 1/4´), inclusive conexões | m | 43.09
461023 | Tubo de cobre classe E, DN= 42mm (1 1/2´), inclusive conexões | m | 51.12
461024 | Tubo de cobre classe E, DN= 54mm (2´), inclusive conexões | m | 72.34
461025 | Tubo de cobre classe E, DN= 66mm (2 1/2´), inclusive conexões | m | 101.46
461201 | Tubo de concreto (PS-1), DN= 300mm | m | 43.84
461202 | Tubo de concreto (PS-1), DN= 400mm | m | 54.72
461203 | Tubo de concreto (PS-1), DN= 500mm | m | 75.99
461204 | Tubo de concreto (PS-1), DN= 600mm | m | 95.22
461205 | Tubo de concreto (PS-2), DN= 300mm | m | 48.52
461206 | Tubo de concreto (PS-2), DN= 400mm | m | 60.4
461207 | Tubo de concreto (PS-2), DN= 500mm | m | 80.71
461208 | Tubo de concreto (PA-1), DN= 600mm | m | 117.8
461209 | Tubo de concreto (PA-1), DN= 700mm | m | 145.77
461210 | Tubo de concreto (PA-1), DN= 800mm | m | 186.8
461211 | Tubo de concreto (PA-1), DN= 900mm | m | 220.82
461212 | Tubo de concreto (PA-1), DN= 1000mm | m | 268.82
461214 | Tubo de concreto (PA-1), DN= 1200mm | m | 399
461215 | Tubo de concreto (PA-2), DN= 600mm | m | 123.94
461216 | Tubo de concreto (PA-2), DN= 800mm | m | 203.43
461217 | Tubo de concreto (PA-2), DN= 1000mm | m | 286.27
461218 | Tubo de concreto (PA-3), DN= 600mm | m | 147.75
461219 | Tubo de concreto (PA-3), DN= 800mm | m | 233.26
461220 | Tubo de concreto (PA-3), DN= 1000mm | m | 337.47
461221 | Meio tubo de concreto, DN= 300mm | m | 31.85
461222 | Meio tubo de concreto, DN= 400mm | m | 41.02
461223 | Meio tubo de concreto, DN= 500mm | m | 53.37
461224 | Meio tubo de concreto, DN= 600mm | m | 71.21
461225 | Tubo de concreto (PA-2), DN= 1500mm | m | 639.54
461226 | Tubo de concreto (PA-1), DN= 400mm | m | 76.37
461227 | Tubo de concreto (PA-2), DN= 400mm | m | 78.71
461228 | Tubo de concreto (PA-3), DN= 400mm | m | 90.38
461229 | Tubo de concreto (PA-2), DN= 700mm | m | 180.74
461230 | Tubo de concreto (PA-2), DN= 500mm | m | 105.46
461231 | Tubo de concreto (PA-2), DN= 900mm | m | 239.25
461232 | Tubo de concreto (PA-1), DN= 300mm | m | 65.83
461233 | Tubo de concreto (PA-2), DN= 300mm | m | 70.28
461234 | Meio tubo de concreto, DN= 200mm | m | 16.7
461301 | Tubo em polietileno de alta densidade corrugado perfurado, DN= 3´, inclusive conexões | m | 8.89
461302 | Tubo em polietileno de alta densidade corrugado perfurado, DN= 4´, inclusive conexões | m | 10.06
461303 | Tubo em polietileno de alta densidade corrugado perfurado, DN= 8´, inclusive conexões | m | 37.26
461304 | Tubo em polietileno de alta densidade corrugado perfurado, DN= 2 1/2´, inclusive conexões | m | 7.81
461305 | Tubo em polietileno de alta densidade corrugado perfurado, DN= 6´, inclusive conexões | m | 24.92
461401 | Tubo de ferro fundido classe K-7 com junta elástica, DN= 100mm, inclusive conexões | m | 163.89
461402 | Tubo de ferro fundido classe K-7 com junta elástica, DN= 150mm, inclusive conexões | m | 199.18
461403 | Tubo de ferro fundido classe K-7 com junta elástica, DN= 200mm, inclusive conexões | m | 244.34
461404 | Tubo de ferro fundido classe K-7 com junta elástica, DN= 250mm, inclusive conexões | m | 302.02
461405 | Tubo de ferro fundido classe K-7 com junta elástica, DN= 350mm, inclusive conexões | m | 418.75
461406 | Tubo de ferro fundido classe K-7 com junta elástica, DN= 300mm, inclusive conexões | m | 360.24
461449 | Tubo de ferro fundido classe k-9 com junta elástica, DN= 80mm, inclusive conexões | m | 152.4
461451 | Tubo de ferro fundido classe K-9 com junta elástica, DN= 100mm, inclusive conexões | m | 164.62
461452 | Tubo de ferro fundido classe K-9 com junta elástica, DN= 150mm, incluive conexões | m | 217.04
461453 | Tubo de ferro fundido classe K-9 com junta elástica, DN= 200mm, inclusive conexões | m | 273.76
461454 | Tubo de ferro fundido classe k-9 com junta elástica, DN= 250mm, inclusive conexões | m | 343.65
461455 | Tubo de ferro fundido classe K-9 com junta elástica, DN= 300mm, inclusive conexões | m | 396.49
461456 | Tubo de ferro fundido classe k-9 com junta elástica, DN= 350mm, inclusive conexões | m | 459.09
461801 | Tubo em ferro fundido com ponta e ponta TCLA - DN= 80mm, sem juntas e conexões | m | 228.81
461802 | Tubo em ferro fundido com ponta e ponta TCLA - DN= 100mm, sem juntas e conexões | m | 248.06
461803 | Tubo em ferro fundido com ponta e ponta TCLA - DN= 150mm, sem juntas e conexões | m | 312.31
461804 | Tubo em ferro fundido com ponta e ponta TCLA - DN= 200mm, sem juntas e conexões | m | 389.13
461805 | Tubo em ferro fundido com ponta e ponta TCLA - DN= 250mm, sem juntas e conexões | m | 470.51
461806 | Tubo em ferro fundido com ponta e ponta TCLA - DN= 300mm, sem juntas e conexões | m | 557.12
461807 | Tubo em ferro fundido com ponta e ponta TCLA - DN= 350mm, sem juntas e conexões | m | 663.68
461808 | Tubo em ferro fundido com ponta e ponta TCLA - DN= 400mm, sem juntas e conexões | m | 763.45
461809 | Flange avulso em ferro fundido, classe PN-10, DN= 80mm | un | 70.18
461810 | Flange avulso em ferro fundido, classe PN-10, DN= 100mm | un | 82.18
461811 | Flange avulso em ferro fundido, classe PN-10, DN= 150mm | un | 114.85
461812 | Flange avulso em ferro fundido, classe PN-10, DN= 200mm | un | 141.78
461813 | Flange avulso em ferro fundido, classe PN-10, DN= 250mm | un | 210.94
461814 | Flange avulso em ferro fundido, classe PN-10, DN= 300mm | un | 251.45
461815 | Flange avulso em ferro fundido, classe PN-10, DN= 350mm | un | 388.48
461816 | Flange avulso em ferro fundido, classe PN-10, DN= 400mm | un | 449.57
461817 | Curva de 90° em ferro fundido, com flanges, classe PN-10, DN= 80mm | un | 160.07
461818 | Curva de 90° em ferro fundido, com flanges, classe PN-10, DN= 100mm | un | 188.39
461819 | Curva de 90° em ferro fundido, com flanges, classe PN-10, DN= 150mm | un | 310.5
461841 | Te em ferro fundido, com flanges, classe PN-10, DN= 80mm, com derivação de 80mm | un | 252.26
461842 | Te em ferro fundido, com flanges, classe PN-10, DN= 100mm, com derivações de 80 até 100mm | un | 431.81
461843 | Te em ferro fundido, com flanges, classe PN-10, DN= 150mm, com derivações de 80 até 150mm | un | 627.35
461856 | Junta Gibault em ferro fundido, DN= 80mm, completa | un | 125.3
461931 | Redução, em ferro fundido, com flanges, classe PN-10, DN= 80 x 50mm | un | 138.89
461950 | Redução excêntrica em ferro fundido, com flanges, classe PN-10, DN= 100mm x 80mm | un | 471.72
461951 | Redução excêntrica em ferro fundido, com flanges, classe PN-10, DN= 150mm x 80/100mm | un | 461.36
461952 | Redução excêntrica em ferro fundido, com flanges, classe PN-10, DN= 200mm x 100/150mm | un | 695.42
461953 | Redução excêntrica em ferro fundido, com flanges, classe PN-10, DN= 250mm x 150/200mm | un | 762.45
461960 | Redução concêntrica em ferro fundido, com flanges, classe PN-10, DN= 100mm x 80mm | un | 269
461961 | Redução concêntrica em ferro fundido, com flanges, classe PN-10, DN= 150mm x 80/100mm | un | 370.61
461962 | Redução concêntrica em ferro fundido, com flanges, classe PN-10, DN= 200mm x 100/150mm | un | 796.84
461963 | Redução concêntrica em ferro fundido, com flanges, classe PN-10, DN= 250mm x 150/200mm | un | 936.1
462001 | Assentamento de tubo de concreto com diâmetro até 600 mm | m | 28.35
462002 | Assentamento de tubo de concreto com diâmetro de 700 até 1500 mm | m | 55.89
462103 | Tubo de aço carbono preto sem costura Schedule 40, DN= 2´ - inclusive conexões | m | 89.91
462104 | Tubo de aço carbono preto sem costura Schedule 40, DN= 1 1/2´ - inclusive conexões | h | 87.37
462105 | Tubo de aço carbono preto sem costura Schedule 40, DN= 1´ - inclusive conexões | m | 61.15
462106 | Tubo de aço carbono preto sem costura Schedule 40, DN= 3´ - inclusive conexões | m | 146.15
462107 | Tubo de aço carbono preto sem costura Schedule 40, DN= 2 1/2´ - inclusive conexões | m | 128.59
462108 | Tubo de aço carbono preto sem costura Schedule 40, DN= 4´ - inclusive conexões | m | 194.42
462109 | Tubo de aço carbono preto sem costura Schedule 40, DN= 5´ - inclusive conexões | m | 268.2
462110 | Tubo de aço carbono preto sem costura Schedule 40, DN= 6´ - inclusive conexões | m | 314.43
462111 | Tubo de aço carbono preto sem costura Schedule 40, DN= 8´ - inclusive conexões | m | 445.8
462112 | Tubo de aço carbono preto sem costura Schedule 40, DN= 1 1/4´ - inclusive conexões | m | 79.09
462158 | Tubo de aço carbono preto com costura Schedule 40, DN= 10´ - inclusive conexões | m | 568.69
462159 | Tubo de aço carbono preto com costura Schedule 40, DN= 12´ - inclusive conexões | m | 756.73
462301 | Tubo de concreto classe EA-2, DN= 400 mm | m | 114.78
462302 | Tubo de concreto classe EA-2, DN= 500 mm | m | 148.66
462303 | Tubo de concreto classe EA-2, DN= 600 mm | m | 183.32
462304 | Tubo de concreto classe EA-2, DN= 700 mm | m | 215.4
462305 | Tubo de concreto classe EA-2, DN= 800 mm | m | 298.4
462306 | Tubo de concreto classe EA-2, DN= 900 mm | m | 333.89
462307 | Tubo de concreto classe EA-2, DN= 1000 mm | m | 433.47
462308 | Tubo de concreto classe EA-2, DN= 1200 mm | m | 602.34
462311 | Tubo de concreto classe EA-3, DN= 400 mm | m | 112.58
462312 | Tubo de concreto classe EA-3, DN= 500 mm | m | 151.44
462313 | Tubo de concreto classe EA-3, DN= 600 mm | m | 186.26
462314 | Tubo de concreto classe EA-3, DN= 700 mm | m | 225.06
462315 | Tubo de concreto classe EA-3, DN= 800 mm | m | 314.08
462316 | Tubo de concreto classe EA-3, DN= 900 mm | m | 343.27
462317 | Tubo de concreto classe EA-3, DN= 1000 mm | m | 431.96
462318 | Tubo de concreto classe EA-3, DN= 1200 mm | m | 629.81
462601 | Tubo em ferro fundido com ponta e ponta, predial SMU, DN= 50 mm | m | 78.2
462602 | Tubo em ferro fundido com ponta e ponta, predial SMU, DN= 75 mm | m | 106.78
462603 | Tubo em ferro fundido com ponta e ponta, predial SMU, DN= 100 mm | m | 132.21
462604 | Tubo em ferro fundido com ponta e ponta, predial SMU, DN= 150 mm | m | 185.85
462605 | Tubo em ferro fundido com ponta e ponta, predial SMU, DN= 200 mm | m | 283.9
462606 | Junta de união em aço inoxidável com parafuso de aço zincado, para tubo em ferro fundido predial SMU, DN= 50 mm | un | 25.63
462607 | Junta de união em aço inoxidável com parafuso de aço zincado, para tubo em ferro fundido predial SMU, DN= 75 mm | un | 29.05
462608 | Junta de união em aço inoxidável com parafuso de aço zincado, para tubo em ferro fundido predial SMU, DN= 100 mm | un | 31.12
462609 | Junta de união em aço inoxidável com parafuso de aço zincado, para tubo em ferro fundido predial SMU, DN= 150 mm | un | 49.73
462610 | Junta de união em aço inoxidável com parafuso de aço zincado, para tubo em ferro fundido predial SMU, DN= 200 mm | un | 79.28
462611 | Conjunto de ancoragem para tubo em ferro fundido predial SMU, DN= 50 mm | cj | 524.17
462612 | Conjunto de ancoragem para tubo em ferro fundido predial SMU, DN= 75 mm | cj | 528.66
462613 | Conjunto de ancoragem para tubo em ferro fundido predial SMU, DN= 100 mm | cj | 531.21
462614 | Conjunto de ancoragem para tubo em ferro fundido predial SMU, DN= 150 mm | cj | 831.96
462615 | Conjunto de ancoragem para tubo em ferro fundido predial SMU, DN= 200 mm | cj | 1184.29
462640 | Joelho 45° em ferro fundido, predial SMU - DN= 50 mm | un | 59.87
462641 | Joelho 45° em ferro fundido, predial SMU - DN= 75 mm | un | 68.84
462642 | Joelho 45° em ferro fundido, predial SMU - DN= 100 mm | un | 88.55
462646 | Joelho 88° em ferro fundido, predial SMU - DN= 50 mm | un | 54.64
462647 | Joelho 88° em ferro fundido, predial SMU - DN= 75 mm | un | 67.86
462652 | Junção 45° em ferro fundido, predial SMU - DN= 75 x 75 mm | un | 139.16
462660 | Redução excêntrica em ferro fundido, predial SMU - DN= 75 x 50 mm | un | 77.66
462661 | Redução excêntrica em ferro fundido, predial SMU - DN= 100 x 75 mm | un | 95.69
462670 | Te de visita em ferro fundido, predial SMU - DN= 75 x 75 mm | un | 270.96
462680 | Abraçadeira dentada para travamento em aço inoxidável, com parafuso de aço zincado, para tubo em ferro fundido predial SMU - DN= 50 mm | un | 195.87
470101 | Registro de gaveta em latão fundido sem acabamento, DN= 1/2´ | un | 26.28
470102 | Registro de gaveta em latão fundido sem acabamento, DN= 3/4´ | un | 31.01
470103 | Registro de gaveta em latão fundido sem acabamento, DN= 1´ | un | 42.11
470104 | Registro de gaveta em latão fundido sem acabamento, DN= 1 1/4´ | un | 54.76
470105 | Registro de gaveta em latão fundido sem acabamento, DN= 1 1/2´ | un | 64.4
470106 | Registro de gaveta em latão fundido sem acabamento, DN= 2´ | un | 88.86
470107 | Registro de gaveta em latão fundido sem acabamento, DN= 2 1/2´ | un | 208.65
470108 | Registro de gaveta em latão fundido sem acabamento, DN= 3´ | un | 303.7
470109 | Registro de gaveta em latão fundido sem acabamento, DN= 4´ | un | 498.5
470113 | Registro de pressão em latão fundido sem acabamento, DN= 3/4´ | un | 36.91
470115 | Válvula de gaveta com fecho rápido em latão fundido sem acabamento, DN= 1 1/2´ | un | 171.09
470116 | Válvula de esfera bipartida em latão fundido, classe 150 libras para gás e 300 libras para líquidos e fluidos, DN= 3/4´ | un | 52.34
470117 | Válvula de esfera monobloco em latão fundido passagem plena, acionamento com alavanca, DN= 1/2´ | un | 18.19
470118 | Válvula de esfera monobloco em latão fundido passagem plena, acionamento com alavanca, DN= 3/4´ | un | 23.36
470119 | Válvula de esfera monobloco em latão fundido passagem plena, acionamento com alavanca, DN= 1´ | un | 29.33
470120 | Válvula de esfera tripartida em latão fundido, classe 150 libras para gás e 300 libras para líquidos e fluidos, DN= 1´ | un | 72.23
470121 | Válvula de esfera monobloco em latão fundido passagem plena, acionamento com alavanca, DN= 2´ | un | 80.92
470201 | Registro de gaveta em latão fundido cromado com canopla, DN= 1/2´ - linha standard | un | 51.39
470202 | Registro de gaveta em latão fundido cromado com canopla, DN= 3/4´ - linha standard | un | 60.18
470203 | Registro de gaveta em latão fundido cromado com canopla, DN= 1´ - linha standard | un | 68.27
470204 | Registro de gaveta em latão fundido cromado com canopla, DN= 1 1/4´ -linha standard | un | 85.85
470205 | Registro de gaveta em latão fundido cromado com canopla, DN= 1 1/2´ -linha standard | un | 98.71
470210 | Registro de pressão em latão fundido cromado com canopla, DN= 1/2´ - linha standard | un | 55.32
470211 | Registro de pressão em latão fundido cromado com canopla, DN= 3/4´ - linha standard | un | 59.57
470220 | Registro regulador de vazão para chuveiro e ducha em latão cromado com canopla, DN= 1/2´ | un | 53.22
470221 | Registro regulador de vazão para torneira, misturador e bidê, em latão cromado com canopla, DN= 1/2´ | un | 62.01
470403 | Válvula de descarga com registro próprio, DN= 1 1/4´ | un | 116.82
470404 | Válvula de descarga com registro próprio, DN= 1 1/2´ | un | 122.04
470405 | Válvula de descarga antivandalismo, DN= 1 1/2´ | un | 208.04
470408 | Válvula de descarga externa, tipo alavanca com registro próprio, DN= 1 1/4´ | un | 393.88
470409 | Válvula de mictório antivandalismo, DN= 3/4´ | un | 231.15
470410 | Válvula de mictório padrão, vazão automática, DN= 3/4´ | un | 170.54
470411 | Válvula de acionamento hidromecânico para piso | un | 475.73
470412 | Válvula de acionamento hidromecânico para ducha, em latão cromado, DN= 3/4´ | un | 226.13
470501 | Válvula de retenção horizontal em bronze, DN= 3/4´ | un | 45.11
470502 | Válvula de retenção horizontal em bronze, DN= 1´ | un | 55.19
470503 | Válvula de retenção horizontal em bronze, DN= 1 1/4´ | un | 72.84
470504 | Válvula de retenção horizontal em bronze, DN= 1 1/2´ | un | 82.03
470505 | Válvula de retenção horizontal em bronze, DN= 2´ | un | 116.57
470506 | Válvula de retenção horizontal em bronze, DN= 2 1/2´ | un | 187.26
470507 | Válvula de retenção horizontal em bronze, DN= 3´ | un | 215.9
470508 | Válvula de retenção horizontal em bronze, DN= 4´ | un | 384.7
470509 | Válvula de retenção vertical em bronze, DN= 3/4´ | un | 34.6
470510 | Válvula de retenção vertical em bronze, DN= 1´ | un | 41.15
470511 | Válvula de retenção vertical em bronze, DN= 1 1/4´ | un | 57.18
470512 | Válvula de retenção vertical em bronze, DN= 1 1/2´ | un | 70.2
470513 | Válvula de retenção vertical em bronze, DN= 2´ | un | 98.34
470514 | Válvula de retenção vertical em bronze, DN= 2 1/2´ | un | 154.88
470515 | Válvula de retenção vertical em bronze, DN= 3´ | un | 222.45
470516 | Válvula de retenção vertical em bronze, DN= 4´ | un | 352.36
470517 | Válvula de retenção de pé com crivo em bronze, DN= 1´ | un | 38.04
470518 | Válvula de retenção de pé com crivo em bronze, DN= 1 1/4´ | un | 54.29
470519 | Válvula de retenção de pé com crivo em bronze, DN= 1 1/2´ | un | 64.94
470520 | Válvula de retenção de pé com crivo em bronze, DN= 2´ | un | 87.46
470521 | Válvula de retenção de pé com crivo em bronze, DN= 2 1/2´ | un | 135.96
470522 | Válvula de gaveta em bronze, classe 125 libras para vapor e classe 200 libras para água, óleo e gás, DN= 6´ | un | 2719.64
470523 | Válvula de gaveta em bronze, classe 125 libras para vapor e classe 200 libras para água, óleo e gás, DN= 2´ | un | 108.27
470524 | Válvula globo em bronze, classe 125 libras para vapor e classe 200 libras para água, óleo e gás, DN= 2´ | un | 168.03
470525 | Válvula redutora de pressão de ação direta em bronze, para gás combustível, vazão de 23m³/h, DN= 2´ | un | 1154.87
470526 | Válvula de retenção de pé com crivo em bronze, DN= 3´ | un | 190.82
470527 | Válvula de retenção de pé com crivo em bronze, DN= 4´ | un | 350.95
470528 | Válvula globo angular de 45° em bronze, DN= 2 1/2´ | un | 107.73
470529 | Válvula de gaveta em bronze, haste ascendente, classe 150 libras para vapor saturado e 300 libras para água, óleo e gás, DN= 1/2´ | un | 57.24
470530 | Válvula de gaveta em bronze, haste não ascendente, classe 150 libras para vapor saturado e 300 libras para água, óleo e gás, DN= 4´ | un | 791.46
470531 | Válvula de gaveta em bronze, haste não ascendente, classe 150 libras para vapor saturado e 300 libras para água, óleo e gás, DN= 2´ | un | 155.14
470532 | Válvula globo em bronze, classe 150 libras para vapor saturado e 300 libras para água, óleo e gás, DN= 4´ | un | 1493.87
470533 | Válvula redutora de pressão de ação direta em bronze, para gás combustível, vazão de 23 m³/h, DN= 3/4´ | un | 169.71
470534 | Válvula globo em bronze, classe 150 libras para vapor saturado e 300 libras para água, óleo e gás, DN= 3/4´ | un | 70.11
470535 | Válvula globo em bronze, classe 150 libras para vapor saturado e 300 libras para água, óleo e gás, DN= 1´ | un | 97.98
470536 | Válvula globo em bronze, classe 150 libras para vapor saturado e 300 libras para água, óleo e gás, DN= 1 1/2´ | un | 173.32
470537 | Válvula globo em bronze, classe 150 libras para vapor saturado e 300 libras para água, óleo e gás, DN= 2´ | un | 234.04
470539 | Válvula globo em bronze, classe 150 libras para vapor saturado e classe 300 libras para água, óleo e gás, DN= 2 1/2´ | un | 375.3
470540 | Válvula de gaveta em bronze, classe 125 libras para vapor e classe 200 libras para água, óleo e gás, DN= 1´ | un | 41.98
470541 | Válvula de gaveta em bronze, classe 125 libras para vapor e classe 200 libras para água, óleo e gás, DN= 1 1/2´ | un | 69.31
470542 | Válvula de gaveta em bronze, classe 125 libras para vapor e classe 200 libras para água, óleo e gás, DN= 2 1/2´ | un | 162.58
470543 | Válvula de gaveta em bronze, classe 125 libras para vapor e classe 200 libras para água, óleo e gás, DN= 3´ | un | 223.22
470601 | Válvula de gaveta em ferro fundido, haste ascendente com flange, classe 125 libras, DN= 6´ | un | 1424.79
470602 | Válvula de gaveta em ferro fundido, haste ascendente com flange, classe 125 libras, DN= 4´ | un | 933.13
470603 | Válvula de gaveta em ferro fundido, haste ascendente com flange, classe 125 libras, DN= 2´ | un | 459.5
470604 | Válvula de retenção de pé com crivo em ferro fundido, flangeada, DN=6´ | un | 1330.35
470605 | Válvula de retenção tipo portinhola dupla em ferro fundido, DN= 6´ | un | 414.56
470606 | Válvula de gaveta em ferro fundido com bolsa, DN= 150 mm | un | 679.86
470607 | Válvula de gaveta em ferro fundido com bolsa, DN= 200 mm | un | 1025.56
470608 | Válvula de retenção tipo portinhola simples em ferro fundido, DN= 4´ | un | 767.57
470609 | Válvula de retenção tipo portinhola dupla em ferro fundido, DN= 4´ | un | 296.38
470610 | Válvula de segurança em ferro fundido rosqueada com pressão de ajuste 0,4 até 0,75kgf/cm², DN= 2´ | un | 2989.93
470611 | Válvula de segurança em ferro fundido rosqueada com pressão de ajuste 6,1 até 10,0kgf/cm², DN= 3/4´ | un | 1360.21
470612 | Válvula de retenção tipo portinhola dupla em ferro fundido, DN= 16´ | un | 2312.18
470614 | Válvula de governo (retenção e alarme) em ferro fundido, DN= 4´ | un | 3781.45
470618 | Válvula de gaveta em ferro fundido com bolsa, DN= 100mm | un | 575.09
470701 | Válvula esfera em aço carbono fundido, passagem plena, classe 150 libras para vapor e classe 600 libras para água, óleo e gás, DN= 1/2´ | un | 57.67
470702 | Válvula esfera em aço carbono fundido, passagem plena, classe 150 libras para vapor e classe 600 libras para água, óleo e gás, DN= 3/4´ | un | 81.86
470703 | Válvula esfera em aço carbono fundido, passagem plena, classe 150 libras para vapor e classe 600 libras para água, óleo e gás, DN= 1´ | un | 117.33
470710 | Válvula esfera em aço carbono fundido, passagem reduzida, classe 150 libras para vapor e classe 600 libras para água, óleo e gás, DN= 1/2´ | un | 46.86
470711 | Válvula esfera em aço carbono fundido, passagem reduzida, classe 150 libras para vapor e classe 600 libras para água, óleo e gás, DN= 3/4´ | un | 57.68
470712 | Válvula esfera em aço carbono fundido, passagem reduzida, classe 150 libras para vapor e classe 600 libras para água, óleo e gás, DN=1 1/2´ | un | 149.47
470801 | Purgador termodinâmico de fluxo simples, em aço inoxidável fundido, pressão de 0,7 até 42 kg/cm², temperaturas até 425°C, DN= 1´ | un | 399.29
470802 | Válvula esfera em aço carbono fundido ou em aço inoxidável fundido, classe 300 libras para vapor saturado, DN= 1´ | un | 94.9
470803 | Válvula esfera em aço carbono fundido ou em aço inoxidável fundido, classe 300 libras para vapor saturado, DN= 2´ | un | 230.96
470901 | Válvula globo em aço carbono forjado, classe 800 libras para vapor e classe 2000 libras para água, óleo e gás, DN= 3/4´ | un | 169.26
470902 | Válvula globo em aço carbono forjado, classe 800 libras para vapor e classe 2000 libras para água, óleo e gás, DN= 1´ | un | 229.55
470903 | Válvula globo em aço carbono forjado, classe 800 libras para vapor e classe 2000 libras para água, óleo e gás, DN= 1 1/2´ | un | 406.39
470904 | Válvula globo em aço carbono forjado, classe 800 libras para vapor e classe 2000 libras para água, óleo e gás, DN= 2´ | un | 501.27
471001 | Purgador termodinâmico com filtro incorporado, em aço inoxidável forjado, pressão de 0,25 a 42 kg/cm², temperaturas até 425°C, DN= 1/2´ | un | 244.04
471102 | Pressostato de diferencial ajustável, montagem inferior diâmetro 1/2´, faixa de operação entre 32,00 e 45,00 mca | un | 337.72
471108 | Termômetro bimetálico, mostrador com 4´, saída angular, escala 0-100°C | un | 111.83
471110 | Manômetro com mostrador de 4´, escalas: 0-4 / 0-7 / 0-10 / 0-17 / 0-21 / 0-28 kg/cm² | un | 80.66
471204 | Válvula de gaveta em ferro dúctil com flanges, classe PN-10, DN= 200mm | un | 1541.93
471227 | Válvula de gaveta em ferro dúctil com flanges, classe PN-10, DN= 80mm | un | 618.93
471228 | Válvula globo auto-operada hidráulicamente, em ferro dúctil, classe PN-10/16, DN= 50mm | un | 647.13
471229 | Válvula globo auto-operada hidráulicamente, comandada por solenóide, em ferro dúctil, classe PN-10, DN= 50mm | un | 1181.17
471230 | Válvula globo auto-operada hidráulicamente, comandada por solenóide, em ferro dúctil, classe PN-10, DN= 100mm | un | 1792.99
471231 | Válvula de gaveta em ferro dúctil com flanges, classe PN-10, DN= 300mm | un | 4096.51
471232 | Válvula de gaveta em ferro dúctil com flanges, classe PN-10, DN= 100mm | un | 660.56
471233 | Válvula de gaveta em ferro dúctil com flanges, classe PN-10, DN= 150mm | un | 1054.8
471234 | Ventosa simples rosqueada em ferro dúctil, classe PN-25, DN= 3/4´ | un | 162.98
471235 | Ventosa de tríplice função em ferro dúctil flangeada, classe PN-10/16/25, DN= 50mm | un | 410.31
471420 | Registro regulador de vazão para torneira, misturador e bidê, em ABS com canopla, DN= 1/2´ | un | 34.89
472001 | Pig Tail em latão para manômetro, DN= 1/2´ | un | 81.9
472002 | Filtro ´Y´ em bronze para gás combustível, DN= 2´ | un | 192.59
472003 | Filtro ´Y´ em ferro fundido, classe 125 libras para vapor saturado, com extremidades rosqueaveis, DN= 2´ | un | 370.81
472005 | Separador de umidade horizontal em ferro fundido flangeado, DN= 2´ | un | 1633.94
472006 | Separador de umidade horizontal em ferro fundido flangeado, DN= 4´ | un | 4253.69
472007 | Pigtail flexível, revestido com malha de aço, DN= 7/16´ comprimento até 1,00m | un | 20.6
472008 | Regulador de primeiro estágio de alta pressão até 2kgf/cm², vazão de 90kg GLP/hora | un | 306.97
472010 | Regulador de primeiro estágio, tipo alta pressão até 1,3 kgf/cm², vazão de 50kg GLP/hora | un | 161.96
472012 | Regulador de segundo estágio para gás, uso industrial, vazão até 12kg GLP/hora | un | 39.59
472018 | Filtro ´Y´ em aço carbono, classe 150 libras para vapor saturado, com extremidades flangeadas, DN= 4´ | un | 1962.56
472019 | Chave de fluxo tipo palheta para tubulação de líquidos. | un | 79.73
480201 | Reservatório de fibra de vidro - capacidade de 15.000 litros | un | 2816.9
480202 | Reservatório de fibra de vidro - capacidade de 1.000 litros | un | 236.65
480203 | Reservatório de fibra de vidro - capacidade de 500 litros | un | 155.13
480204 | Reservatório de fibra de vidro - capacidade de 250 litros | un | 109.99
480205 | Reservatório de fibra de vidro - capacidade de 3.000 litros | un | 568.92
480207 | Reservatório de fibra de vidro - capacidade de 10.000 litros | un | 1926.63
480208 | Reservatório de fibra de vidro - capacidade de 1.500 litros | un | 346.64
480210 | Reservatório de fibra de vidro - capacidade de 2.000 litros | un | 447.25
480222 | Reservatório vertical de fibra de vidro - capacidade de 1.000 litros | un | 3465.13
480230 | Reservatório em polietileno de alta densidade (cisterna) com antioxidante e proteção contra raios ultravioleta (UV) - capacidade de 5.000 litros | cj | 3571.41
480231 | Reservatório em polietileno de alta densidade (cisterna) com antioxidante e proteção contra raios ultravioleta (UV) - capacidade de 10.000 litros | cj | 4624.58
480232 | Reservatório em polietileno de alta densidade com antioxidante e proteção contra raios ultravioleta (UV) - capacidade de 8.000 litros | un | 2527.56
480301 | Reservatório metálico cilíndrico horizontal - capacidade de 1.000 litros | cj | 1268.58
480312 | Reservatório metálico cilíndrico horizontal - capacidade de 10.000 litros | cj | 7550.68
480313 | Reservatório metálico cilíndrico horizontal - capacidade de 5.000 litros | cj | 5106.48
480317 | Reservatório metálico cilíndrico horizontal - capacidade de 3.000 litros | cj | 4089.75
480501 | Torneira de bóia, DN= 3/4´ | un | 38.27
480502 | Torneira de bóia, DN= 1´ | un | 48.27
480503 | Torneira de bóia, DN= 1 1/4´ | un | 66.91
480504 | Torneira de bóia, DN= 1 1/2´ | un | 81.63
480505 | Torneira de bóia, DN= 2´ | un | 95.72
480506 | Torneira de bóia, DN= 4´ | un | 669.96
480507 | Torneira de bóia, tipo registro automático de entrada, DN= 3´ | un | 1115.77
480508 | Torneira de bóia, tipo registro automático de entrada, em ferro dúctil, DN= 8´ | un | 4016.77
480509 | Torneira de bóia, DN= 2 1/2´ | un | 625.07
482002 | Limpeza de caixa d´água até 1.000 litros | un | 24.33
482004 | Limpeza de caixa d´água de 1.001 até 10.000 litros | un | 64.88
482006 | Limpeza de caixa d´água acima de 10.000 litros | un | 145.98
490102 | Caixa sifonada de PVC rígido de 100 x 150 x 50 mm, com grelha | un | 37.47
490103 | Caixa sifonada de PVC rígido de 150 x 150 x 50 mm, com grelha | un | 50.61
490104 | Caixa sifonada de PVC rígido de 150 x 185 x 75 mm, com grelha | un | 37.43
490105 | Caixa sifonada de PVC rígido de 250 x 172 x 50 mm, com tampa cega | un | 43.17
490107 | Caixa sifonada de PVC rígido de 250 x 230 x 75 mm, com tampa cega | un | 47.32
490108 | Caixa sifonada de PVC rígido de 100 x 100 x 50 mm, com grelha | un | 28.1
490302 | Caixa de gordura em alvenaria, 60 x 60 x 60 cm | un | 130.87
490401 | Ralo seco em PVC rígido de 100 x 40 mm, com grelha | un | 26.8
490402 | Ralo sifonado em PVC rígido de 100 x 40 mm com altura regulável e grelha | un | 26.4
490502 | Ralo seco em ferro fundido, 100 x 165 x 50 mm, com grelha metálica saída vertical | un | 57.6
490504 | Ralo sifonado em ferro fundido de 150 x 240 x 75 mm, com grelha | un | 235
490601 | Grelha hemisférica em ferro fundido de 4´ | un | 5.23
490602 | Grelha em ferro fundido para caixas e canaletas | m² | 530.27
490603 | Grelha hemisférica em ferro fundido de 3´ | un | 4.44
490605 | Tampão de ferro fundido de 600 mm padrão PMSP, tráfego médio | un | 313.37
490606 | Tampão de ferro fundido de 400 x 600 mm, padrão Corpo de Bombeiros | un | 139.12
490607 | Grelha articulada em ferro fundido para boca de leão | un | 251.44
490608 | Grelha hemisférica em ferro fundido de 6´ | un | 9.38
490610 | Tampão de ferro fundido de 600 mm, tráfego leve | un | 203.18
490611 | Grelha hemisférica em ferro fundido de 2´ | un | 3.69
490614 | Grelha redonda com disco rotativo em aço inoxidável de 15 cm | un | 17.93
490616 | Grelha quadriculada em ferro fundido para caixas e canaletas | m² | 423.67
490617 | Grelha em alumínio fundido para caixas e canaletas - linha comercial | m² | 410.26
490619 | Grelha pré-moldada em concreto, com furos redondos, 79,5 x 24,5 x 8 cm | un | 49.12
490620 | Captador pluvial, corpo em aço inoxidável e grelha com mecanismo anti-vórtice, DN= 50 mm | un | 2534.62
490621 | Captador pluvial, corpo em aço inoxidável e grelha com mecanismo anti-vórtice, DN= 75 mm | un | 3218.47
491201 | Boca de lobo simples tipo PMSP, com tampa de concreto | un | 1439.24
491203 | Boca de lobo dupla tipo PMSP, com tampa de concreto | un | 2348.99
491204 | Boca de leão simples tipo PMSP, com grelha | un | 1197.63
491205 | Boca de lobo tripla tipo PMSP, com tampa de concreto | un | 3231.36
491210 | Caixa coletora em concreto armado 0,30 x 0,70 x 1,00 m | un | 350.55
491212 | Chaminé para poço de visita tipo PMSP em alvenaria diâmetro interno 70 cm - pescoço | m | 263.84
491214 | Poço de visita em alvenaria tipo PMSP - balão | un | 2069.6
491301 | Filtro biológico anaeróbio com anéis pré-moldados de concreto diâmetro de 1,40 m - h= 2,00 m | un | 2846.3
491302 | Filtro biológico anaeróbio com anéis pré-moldados de concreto diâmetro de 2,00 m - h= 2,00 m | un | 4905.45
491303 | Filtro biológico anaeróbio com anéis pré-moldados de concreto diâmetro de 2,40 m - h= 2,00 m | un | 6473.76
491304 | Filtro biológico anaeróbio com anéis pré-moldados de concreto diâmetro de 2,84 m - h= 2,50 m | un | 9277.2
491401 | Fossa séptica câmara única com anéis pré-moldados em concreto, diâmetro externo de 1,50 m - h= 1,50 m | un | 1816.57
491402 | Fossa séptica câmara única com anéis pré-moldados em concreto, diâmetro externo de 2,50 m - h= 2,50 m | un | 4327.03
491403 | Fossa séptica câmara única com anéis pré-moldados em concreto, diâmetro externo de 2,50 m - h= 4,00 m | un | 6922.9
491501 | Anel pré-moldado de concreto com diâmetro de 0,60 m | m | 224.58
491504 | Anel pré-moldado de concreto com diâmetro de 1,20 m | m | 381.85
491505 | Anel pré-moldado de concreto com diâmetro de 1,50 m | m | 515.25
491506 | Anel pré-moldado de concreto com diâmetro de 1,80 m | m | 737.6
491510 | Anel pré-moldado de concreto com diâmetro de 3,00 m | m | 1419.75
500102 | Abrigo de hidrante de 1 1/2´ (38 mm) completo - inclusive mangueira - 30 m (2 x 15 m) | un | 956.73
500103 | Abrigo duplo para hidrante/mangueira, com visor e suporte (embutir e externo) | un | 471.07
500104 | Abrigo de hidrante de 2 1/2´ (63 mm) completo - inclusive mangueira - 30 m (2 x 15 m) | un | 1221.42
500106 | Abrigo para hidrante/mangueira (embutir e externo) | un | 213.63
500108 | Mangueira com união de engate rápido, DN= 1 1/2´ (38 mm) | m | 16.69
500109 | Botoeira para acionamento de bomba de incêndio tipo quebra-vidro | un | 49.2
500110 | Mangueira com união de engate rápido, DN= 2 1/2´ (63 mm) | m | 24.21
500111 | Esguicho latão com engate rápido, DN= 2 1/2´, jato regulável | un | 144.81
500112 | Esguicho latão com engate rápido, DN= 1 1/2´, requinte fixo | un | 30.23
500114 | Esguicho latão com engate rápido, DN= 2 1/2´, requinte fixo | un | 57.47
500116 | Adaptador de engate rápido em latão de 2 1/2´ x 1 1/2´ | un | 27.12
500117 | Adaptador de engate rápido em latão de 2 1/2´ x 2 1/2´ | un | 35.24
500118 | Hidrante de coluna com duas saídas, 4´x 2 1/2´ - simples | un | 507.55
500119 | Tampão de engate rápido em latão, DN= 2 1/2´, com corrente | un | 48.21
500120 | Tampão de engate rápido em latão, DN= 1 1/2´, com corrente | un | 31.16
500121 | Chave para conexão de engate rápido | un | 11.49
500124 | Mangueira para mangotinho, com união de engate rápido, DN= 1´ (25 mm) | m | 16.03
500125 | Esguicho de latão com engate rápido, DN= 1´ jato regulável | un | 99.5
500126 | Espigão de latão, de 1´x 1´ | un | 24
500127 | Carretel de parede fixo para mangotinho, com abracadeiras | un | 1648.73
500128 | Carretel de parede articulável para mangotinho, com abracadeira | un | 1864.48
500129 | Carretel tipo nicho embutido para mangotinho, com abracadeiras | un | 1694.48
500202 | Bico de sprinkler cromado pendente com rompimento da ampola a 68°C | un | 24.84
500205 | Alarme hidráulico tipo gongo | un | 466.97
500506 | Central de iluminação de emergência, completa, para até 6.000 W | un | 12171.6
500507 | Luminária para unidade centralizada pendente completa com lâmpadas fluorescentes compactas de 9 W | un | 113.48
500508 | Luminária para unidade centralizada de sobrepor completa com lâmpada fluorescente compacta de 15 W | un | 97.57
500509 | Luminária para unidade centralizada de sobrepor completa com lâmpada incandescente até 25 W | un | 33.96
500516 | Módulo para adaptação de luminária de emergência, autonomia 90 minutos para lâmpada fluorescente de 32 W | un | 131.59
500517 | Acionador manual tipo quebra vidro, em caixa plástica | un | 50.45
500523 | Sirene audiovisual tipo endereçável | un | 95.68
500524 | Luminária para balizamento ou aclaramento de sobrepor completa com lâmpada fluorescente compacta de 9 W | un | 68.37
500525 | Central de iluminação de emergência, completa, autonomia 1 hora, para até 240 W | un | 235.26
500526 | Bloco autônomo de iluminação de emergência com autonomia mínima de 1 hora, equipado com 2 lâmpadas de 11 W/15 W | un | 118.78
500527 | Central de detecção e alarme de incêndio completa, autonomia de 1 hora para 12 laços, 220 V/12 V | un | 378.36
500528 | Sirene tipo corneta de 12 V | un | 43.34
500531 | Bloco autônomo de iluminação de emergência com autonomia mínima de 3 horas, equipado com 2 faróis de lâmpadas de 21/55 W | un | 287.99
500538 | Detector óptico tipo endereçável | un | 130.38
500540 | Sirene eletrônica em caixa metálica de 4 x 4 | un | 68.31
500543 | Detector de fumaça com base - endereçável | un | 238.99
501002 | Extintor manual de gás carbônico - capacidade de 6 kg | un | 314.85
501003 | Extintor sobre rodas de gás carbônico - capacidade de 10 kg | un | 585.74
501004 | Extintor manual de pó químico seco BC - capacidade de 4 kg | un | 80.53
501005 | Extintor de gás carbônico, em carreta - capacidade de 25 kg | un | 2312.86
501006 | Extintor manual de pó químico seco BC - capacidade de 8 kg | un | 116.65
501008 | Extintor manual de pó químico seco BC - capacidade de 12 kg | un | 133.69
501009 | Extintor de pó químico seco BC, em carreta - capacidade de 20 kg | un | 444.03
501010 | Extintor manual de água pressurizada - capacidade de 10 litros | un | 78.45
501011 | Extintor manual de pó químico seco ABC - capacidade de 4 kg | un | 121.36
501012 | Extintor manual de pó químico seco ABC - capacidade de 6 kg | un | 137.85
502002 | Destravador magnéticopara porta corta-fogo de 24 V | un | 158.89
502011 | Recarga de extintor de água pressurizada | l | 1.92
502012 | Recarga de extintor de gás carbônico | kg | 6.62
502013 | Recarga de extintor de pó químico seco | kg | 6.01
502014 | Teste hidrostático de extintor de gás carbônico, pó químico seco, ou água pressurizada, com capacidade acima de 12 kg até 20 kg | un | 31.2
502015 | Teste hidrostático de extintor de gás carbônico, pó químico seco, ou água pressurizada, com capacidade até 12 kg | un | 16.34
502016 | Pintura de extintor de gás carbônico, pó químico seco, ou água pressurizada, com capacidade acima de 12 kg até 20 kg | un | 39.3
502017 | Pintura de extintor de gás carbônico, pó químico seco, ou água pressurizada, com capacidade até 12 kg | un | 18.97
540101 | Regularização e compactação mecanizada de superfície, sem controle do proctor normal | m² | 1.45
540103 | Abertura e preparo de caixa até 40 cm, compactação do subleito mínimo de 95% do PN e transporte até o raio de 1,0 km | m² | 9.64
540105 | Compactação do subleito mínimo de 95% do PN | m³ | 6.94
540120 | Base de macadame hidráulico | m³ | 131.39
540121 | Base de brita graduada | m³ | 102.19
540122 | Base de bica corrida | m³ | 87.87
540123 | Base de macadame betuminoso | m³ | 271.83
540203 | Revestimento primário com pedra britada, compactação mínima de 95% do PN | m³ | 51.25
540320 | Concreto asfáltico usinado a quente - Binder | m³ | 557.83
540321 | Camada de rolamento em concreto asfáltico usinado a quente - (CBUQ) | m³ | 560.4
540322 | Revestimento com massa asfáltica | m³ | 529.19
540323 | Imprimação betuminosa ligante | m² | 1.79
540324 | Imprimação betuminosa impermeabilizante | m² | 3.79
540325 | Revestimento de pré-misturado a quente | m³ | 428.56
540326 | Revestimento de pré-misturado a frio | m³ | 417.24
540403 | Pavimentação em paralelepípedo, sem rejunte | m² | 67.77
540404 | Rejuntamento de paralelepípedo com areia | m² | 5.76
540405 | Rejuntamento de paralelepípedo com argamassa de cimento e areia 1:3 | m² | 7.57
540406 | Rejuntamento de paralelepípedo com asfalto e pedrisco | m² | 15.55
540434 | Pavimentação em lajota de concreto 35 MPa, espessura 6 cm, tipos: raquete, retangular, sextavado e 16 faces, com rejunte em areia | m² | 44.32
540435 | Pavimentação em lajota de concreto 35 MPa, espessura 8 cm, tipos: raquete, retangular, sextavado e 16 faces, com rejunte em areia | m² | 50.03
540436 | Bloco diagonal em concreto tipo piso drenante para plantio de grama - 50 x 50 x 10 cm | m² | 50.26
540602 | Guia pré-moldada curva tipo PMSP 100 - fck 25 MPa | m | 30.31
540604 | Guia pré-moldada reta tipo PMSP 100 - fck 25 MPa | m | 29.59
540610 | Base em concreto com fck de 20 MPa, para guias, sarjetas ou sarjetões | m³ | 278.07
540611 | Base em concreto com fck de 25 MPa, para guias, sarjetas ou sarjetões | m³ | 290.66
540615 | Execução de perfil extrudado no local | m³ | 220
540616 | Sarjeta ou sarjetão moldado no local, tipo PMSP em concreto com fck 20 MPa | m³ | 351.28
540617 | Sarjeta ou sarjetão moldado no local, tipo PMSP em concreto com fck 25 MPa | m³ | 363.87
540704 | Passeio em mosaico português | m² | 68.05
540710 | Piso em ladrilho hidráulico preto, branco e cinza 20 x 20 cm, assentado com argamassa mista | m² | 67.39
540711 | Piso em ladrilho hidráulico preto, branco e cinza 20 x 20 cm, assentado com argamassa colante industrializada | m² | 37.85
540712 | Piso em ladrilho hidráulico várias cores 20 x 20 cm, assentado com argamassa mista | m² | 67.58
540713 | Piso em ladrilho hidráulico várias cores 20 x 20 cm, assentado com argamassa colante industrializada | m² | 38.04
540716 | Piso em ladrilho hidráulico podotátil várias cores 20 x 26 x 2,5 cm, assentado com argamassa mista | m² | 76.95
540720 | Rejuntamento de piso em ladrilho hidráulico (20 x 20 x 1,8 cm) com cimento branco, juntas de 2 mm | m² | 4.72
540721 | Rejuntamento de piso em ladrilho hidráulico (20 x 20 x 1,8 cm) com argamassa industrializada para rejunte, juntas de 2 mm | m² | 5.32
540725 | Rampa de acessibilidade pré-fabricada de concreto nas dimensões 2,20 x 1,86 x 1,20m | un | 626.83
542010 | Reassentamento de guia pré-moldada reta e/ou curva | m | 10.21
542011 | Reassentamento de paralelepípedos, sem rejunte | m² | 16.62
542012 | Reassentamento de pavimentação em lajota de concreto, espessura 6 cm, com rejunte em areia | m² | 10.41
542013 | Reassentamento de pavimentação em lajota de concreto, espessura 8 cm, com rejunte em areia | m² | 11.45
542014 | Reassentamento de pavimentação em lajota de concreto, espessura 10 cm, com rejunte em areia | m² | 13.01
550102 | Limpeza final da obra | m² | 3.41
550107 | Limpeza complementar e especial de piso com produtos químicos | m² | 1.87
550108 | Limpeza complementar e especial de peças e aparelhos sanitários | un | 6.49
550110 | Limpeza complementar e especial de vidros | m² | 6.08
550201 | Limpeza de caixa de inspeção | un | 2.43
550202 | Limpeza de fossa | m³ | 45.48
550204 | Limpeza e desobstrução de boca de lobo | un | 8.36
550205 | Limpeza e desobstrução de canaletas ou tubulações de águas pluviais | m | 4.18
550206 | Limpeza e desentupimento manual de tubulação de esgoto predial | m | 4.85
611212 | Exaustor eólico vazão de ar 4.000 m³/h e ventos a 10 km/h | un | 211.1
612010 | Ligação típica, (cavalete), para ar condicionado ´fancoil´, diâmetro de 1/2´ | cj | 815.46
612011 | Ligação típica, (cavalete), para ar condicionado ´fancoil´, diâmetro de 3/4´ | cj | 915.56
612012 | Ligação típica, (cavalete), para ar condicionado ´fancoil´, diâmetro de 1´ | cj | 1051.6
612013 | Ligação típica, (cavalete), para ar condicionado ´fancoil´, diâmetro de 1 1/4´ | cj | 1273.33
660206 | Repetidora de sinais de ocorrências, do painel sinóptico da central de alarme | un | 439.52
660209 | Detector de metais, tipo portal, microprocessado | un | 4990.8
660213 | Porteiro eletrônico com um interfone | cj | 120.82
660246 | Vídeo porteiro eletrônico colorido, com um interfone e fechadura elétrica | cj | 1016.24
660250 | Central de alarme microprocessada, para até 125 zonas | un | 1687.37
660803 | Unidade gerenciadora de vídeo local - DVR | un | 31664.2
660804 | Câmera fixa digital colorida compacta de 1/3´, com domo de proteção antivandalismo | un | 1112.76
660805 | Câmera móvel digital colorida compacta de 1/4´, com lente zoom incorporada | un | 10351.91
660806 | Manipulador ou teclado para as câmeras móveis | un | 2741.07
660807 | Rack fechado de piso padrão metálico, 19 x 44Us x 770 mm | un | 2123.01
660808 | Gabinete de comando e visualização, com mesa de apoio para até 3 monitores de 17´ e 3 monitores de 20´ | un | 7262.76
660810 | Rack fechado padrão metálico, 19 x 12 Us x 470 mm | un | 607.59
660811 | Rack fechado padrão metálico, 19 x 20 Us x 470 mm | un | 1094.71
660812 | Monitor LCD colorido tela plana de 17´ | un | 533.01
660813 | Monitor LCD colorido tela plana de 20´ | un | 714.47
660816 | Lente com diâmetro de 1/3´, com foco variável entre 3,5 mm a 8,0 mm | un | 187.77
660817 | Câmera fixa digital colorida compacta de 1/3´, com caixa de proteção para uso externo, temperatura de operação até 70° C | un | 2395.25
660819 | Rack fechado de piso padrão metálico, 19 x 24 Us x 570 mm | un | 1076.23
662015 | Guia organizadora de cabos para rack, 19´ 1 U | un | 20.26
662016 | Switch 24 portas com capacidade de 10/100/1000/Mbps | cj | 1449.6
662017 | Guia organizadora de cabos para rack, 19´ 2 U | un | 36.83
662018 | Suporte para câmera fixa interna ou externa | un | 53.98
662019 | Suporte para câmera dome | un | 217.64
662020 | Instalação de câmera fixa, para CFTV | un | 332.76
662021 | Instalação de câmera móvel, para CFTV | un | 665.52
670202 | Aerador flutuante de alta rotação de 5 cv | un | 8896.86
670204 | Medidor de vazão tipo calha Parshall com garganta W= 6´ | un | 1106.67
670216 | Medidor de vazão tipo calha Parshall com garganta W= 3´ | un | 674.17
670218 | Grade fina em aço carbono, espaçamento de 3 cm, com barras chatas de 1´x 1/4´ | m² | 570
670219 | Grade grossa em aço carbono, espaçamento de 5 cm, com barras chatas de 1´ x 1/4´ | m² | 402.55
670220 | Comporta em fibra de vidro - espessura de 10 mm | m² | 152.5
670221 | Tela galvanizada revestida em poliamida, malha de 10 mm | m² | 217.2
670223 | Grade fina em aço carbono, espaçamento 1 cm com barras chatas de 1´ x 3/8´ | m² | 1171.58
670224 | Grade média em aço carbono, espaçamento 2 cm com barras chatas de 1´ x 3/8´ | m² | 1001.14
670225 | Grade grossa em aço carbono, espaçamento 4 cm com barras chatas de 1´ x 3/8´ | m² | 578.91
670228 | Cesto em chapa de aço inoxidável com espessura de 1,5 mm e furos de 1/2´ | un | 459.45
680101 | Poste de concreto duplo ´T´ - 10/150 | un | 682.74
680102 | Poste de concreto duplo ´T´ - 10/300 | un | 787.18
680103 | Poste de concreto duplo ´T´ - 10/600 | un | 909.94
680104 | Poste de concreto duplo ´T´ - 11/600 | un | 1020.24
680110 | Poste de concreto tubular cônico - 11/200 | un | 857.65
680111 | Poste de concreto tubular cônico - 11/400 | un | 999.43
680112 | Poste de concreto tubular cônico - 11/600 | un | 1164.83
680113 | Poste de concreto tubular cônico - 12/400 | un | 1095.64
680114 | Poste de concreto tubular cônico - 12/600 | un | 1296.22
680115 | Poste de concreto tubular cônico - 12/1000 | un | 1958.56
680116 | Poste de concreto tubular cônico - 12/200 | un | 973.59
680118 | Poste de concreto tubular cônico - 10/400 | un | 924.51
680120 | Poste de concreto tubular cônico - 6/200 | un | 586.01
680121 | Poste de concreto tubular cônico - 6/300 | un | 610.26
680122 | Poste de concreto tubular cônico - 7,5/200 | un | 712.59
680123 | Poste de concreto tubular cônico - 7,5/300 | un | 744.24
680124 | Poste de concreto duplo ´T´ - 6/200 | un | 617.14
680125 | Poste de concreto duplo ´T´ - 6/300 | un | 664.05
680126 | Poste de concreto duplo ´T´ - 7,5/200 | un | 646.74
680127 | Poste de concreto duplo ´T´ - 7,5/300 | un | 697.86
680128 | Poste de concreto tubular cônico - 7/200 | un | 647.44
680129 | Poste de concreto tubular cônico - 8/200 | un | 764.63
680130 | Poste de concreto tubular cônico - 10/200 | un | 811.91
680201 | Estai | un | 249.43
680202 | Estrutura tipo M1 | un | 232.81
680203 | Estrutura tipo M2 | un | 437.33
680204 | Estrutura tipo N3 | un | 679.1
680205 | Estrutura tipo M1 - N3 | un | 758.5
680206 | Estrutura tipo M4 | un | 1123.53
680207 | Estrutura tipo N2 | un | 492.17
680209 | Estrutura tipo N4 | un | 1150.71
680210 | Armação secundária tipo 1C - 2R | un | 99.64
680211 | Armação secundária tipo 1C - 3R | un | 102.78
680212 | Armação secundária tipo 2C - 3R | un | 146.68
680213 | Armação secundária tipo 2C - 4R | un | 149.82
680214 | Armação secundária tipo 4C - 6R | un | 236.77
682001 | Recolocação de poste de madeira | un | 218.25
682004 | Braçadeira circular em aço carbono galvanizado, diâmetro nominal de 140 até 300 mm | un | 29.37
682005 | Cruzeta em aço carbono galvanizado perfil ´L´ 75 x 75 x 8 mm, comprimento 2500 mm | un | 200.11
690301 | Conector RJ-45 - fêmea - categoria 5 | un | 10.97
690309 | Aparelho telefônico multifrequencial, com teclas ´FLASH´, ´HOOK´, ´PAUSE´, ´LND´, ´MODE´ | un | 43.49
690313 | Caixa subterrânea de entrada de telefonia, tipo R1 (60 x 35 x 50) cm, padrão TELEBRÁS, sem tampa | un | 69.83
690314 | Caixa subterrânea de entrada de telefonia, tipo R2 (107 x 52 x 50) cm, padrão TELEBRÁS, sem tampa | un | 131.45
690324 | Conector RJ-45 - fêmea, categoria 6 | un | 18.73
690501 | Estabilizador eletrônico de tensão, monofásico, com potência de 5 kVA | un | 4133.3
690503 | Estabilizador eletrônico de tensão, monofásico, com potência de 7,5 kVA | un | 5146.47
690504 | Estabilizador eletrônico de tensão, monofásico, com potência de 10 kVA | un | 6413.43
690505 | Estabilizador eletrônico de tensão, monofásico, com potência de 15 kVA | un | 7936.85
690506 | Estabilizador eletrônico de tensão, monofásico, com potência de 20 kVA | un | 9111.79
690515 | Estabilizador eletrônico de tensão, trifásico, com potência de 15 kVA | un | 11722.59
690516 | Estabilizador eletrônico de tensão, trifásico, com potência de 20 kVA | un | 13692.32
690517 | Estabilizador eletrônico de tensão trifásico, com potência de 10 kVA, tensão de entrada 220 V e de saída 110 V | un | 9522.32
690519 | Estabilizador eletrônico de tensão, trifásico, com potência de 25 kVA | un | 15982.89
690522 | Estabilizador eletrônico de tensão, trifásico, com potência de 30 kVA | un | 17436.89
690523 | Estabilizador eletrônico de tensão, trifásico, com potência de 40 kVA | un | 20000.26
690524 | Estabilizador eletrônico de tensão, monofásico, com potência de 1,2 kVA | un | 910.69
690525 | Estabilizador eletrônico de tensão, monofásico, com potência de 2,5 kVA | un | 1207.16
690601 | Sistema ininterrupto de energia, monofásico on line senoidal de 2,4 kVA (110 V/110 V), autonomia de 15 minutos | un | 3546.26
690602 | Sistema ininterrupto de energia, trifásico on line de 10 kVA (220 V/220 V), autonomia de 15 minutos | un | 24249.99
690603 | Sistema ininterrupto de energia, trifásico on line de 20 kVA (220 V/208 V-108 V), autonomia 15 minutos | un | 36958.98
690604 | Sistema ininterrupto de energia, trifásico on line senoidal de 15 kVA (208 V/110 V), com autonomia de 15 minutos | un | 33520.64
690605 | Sistema ininterrupto de energia, monofásico, com potência de 2 kVA | un | 3435.31
690608 | Sistema ininterrupto de energia, monofásico on line senoidal de 5 kVA (220 V/110 V), com autonomia de 15 minutos | un | 8447.75
690609 | Sistema ininterrupto de energia, monofásico, on line senoidal 15 kVA com autonomia de 30 minutos | un | 22052.63
690610 | Sistema ininterrupto de energia, monofásico, com potência entre 5 a 7,5 kVA | un | 10986.73
690611 | Sistema ininterrupto de energia, monofásico de 600 VA (127 V/127 V), com autonomia de 10 a 15 minutos | un | 385.24
690612 | Sistema ininterrupto de energia, trifásico on line senoidal de 10 kVA (220 V/110 V), com autonomia de 2 horas | un | 40739.96
690613 | Sistema ininterrupto de energia, monofásico on line senoidal de 10 kVA (110 V/110 V), com autonomia de 30 minutos | un | 18671.62
690614 | Sistema ininterrupto de energia, monofásico on line senoidal de 15 kVA (127/127 V) com autonomia de 30 minutos | un | 26153.64
690616 | Sistema ininterrupto de energia, trifásico de 10 kVA (UPS) ´No Break´ - 380 V | un | 23166.25
690617 | Sistema ininterrupto de energia, trifásico de 20 kVA (UPS) ´No Break´ - 380 V | un | 40702.07
690618 | Sistema ininterrupto de energia, trifásico de 20 kVA (UPS) ´No-Break´ - 220 V | un | 51070.19
690620 | Sistema ininterrupto de energia, trifásico on line de 20 kVA (220/127 V), com autonomia de 15 minutos | un | 36565.57
690621 | Sistema ininterrupto de energia, trifásico on line de 60 kVA (220/127 V), com autonomia de 15 minutos | un | 77747.84
690622 | Sistema ininterrupto de energia, trifásico on line de 80 kVA (220/127 V), com autonomia de 15 minutos | un | 103725.79
690623 | Sistema ininterrupto de energia, trifásico on line de 20 kVA (380/380 V), com autonomia de 15 minutos | un | 37870.29
690624 | Sistema ininterrupto de energia, trifásico on line de 20 kVA (380/220 V), com autonomia de 15 minutos | un | 38765.57
690625 | Sistema ininterrupto de energia, trifásico on line de 20 kVA (220/220 V), com autonomia de 15 minutos | un | 36002.34
690628 | Sistema ininterrupto de energia, trifásico on line senoidal de 5 kVA (220/110 V), com autonomia de 15 minutos | un | 21317.23
690629 | Sistema ininterrupto de energia, trifásico on line senoidal de 10 kVA (220/110 V), com autonomia de 10 a 15 minutos | un | 25888.54
690630 | Sistema ininterrupto de energia, trifásico on line senoidal de 50 kVA (220/110 V), com autonomia de 15 minutos | un | 71402.32
690632 | Sistema ininterrupto de energia, trifásico on line senoidal de 7,5 kVA (220/110 V), com autonomia de 15 minutos | un | 23988.68
690801 | Distribuidor interno óptico - 1 U para até 24 fibras | un | 506.17
690925 | Patch cords de 1,50 ou 3,00 m - RJ-45 / RJ-45 - categoria 6 | un | 22.34
690926 | Patch panel de 24 portas - categoria 6 | un | 441.48
690930 | Voice panel de 50 portas - categoria 3 | cj | 484.09
691013 | Amplificador de potência para VHF e CATV-50 dB, frequencia 40 a 550 MHz | un | 306.04
692001 | Arame de espinar em aço inoxidável nu, padrão TELESP | m | 2.24
692002 | Braçadeira ajustável para poste tubular, tipo BAP 2, padrão TELEBRÁS | un | 9.7
692003 | Suporte para isolador roldana tipo SIR, padrão TELEBRÁS | un | 8.58
692004 | Isolador roldana em porcelana de 72 x 72 mm | un | 6
692005 | Suporte para isolador roldana tipo DM, padrão TELEBRÁS | un | 4.48
692007 | Fita em aço inoxidável para poste de 0,50 m x 19 mm, com fecho em aço inoxidável | un | 4.81
692008 | Caixa em alumínio, de emenda ventilada para até 20 pares, CEV-30 padrão TELEBRÁS | un | 52.27
692009 | Caixa em alumínio, de emenda ventilada para até 30 pares, CEV-55 padrão TELEBRÁS | un | 55.52
692010 | Tampa para caixa R1, padrão TELEBRÁS | un | 102.48
692011 | Tampa para caixa R2, padrão TELEBRÁS | un | 245.85
692012 | Caixa em alumínio de emenda mecânica aérea para até 200 pares, CEMA - 200 padrão TELEBRÁS | un | 88.42
692013 | Bloco de ligação interna para 10 pares, BLI-10 | un | 9.14
692014 | Bloco de ligação engate rápido para 10 pares, BER-10 | un | 35.18
692017 | Calha de aço para 4 tomadas 2P+T- 250 V, com cabo | un | 46.34
692018 | Cordão óptico duplex, multimodo com conector LC/LC - 2,5 m | un | 93.25
692019 | Extensão ópitca simplex, multimodo com conector LC | un | 58.34
692020 | Bandeja fixa para rack, 19´ x 500 mm | un | 73.75
692021 | Bandeja fixa para rack, 19´ x 800 mm | un | 104.43
692022 | Bandeja deslizante para rack, 19´ x 800 mm | un | 183.43
692023 | Calha de aço com 8 tomadas 2P+T - 250 V, com cabo | un | 62.03
692024 | Calha de aço com 12 tomadas 2P+T - 250 V, com cabo | un | 85.14
692025 | Painel frontal cego, 19´ x 2 U | un | 12.51
692026 | Protetor de surto híbrido para rede de telecomunicações | un | 22.64
692027 | Divisor interno com 1 entrada e 2 saídas - 75 Ohms | un | 8.21
692028 | Divisor interno com 1 entrada e 4 saídas - 75 Ohms | un | 8.78
692029 | Tomada para VHF/UHF, CATV e FM, frequência 5 MHz a 1 GHz | un | 20.33
692030 | Bloco de distribuição com protetor de surtos, para 10 pares, BTDG-10 | un | 53.62
970101 | Adesivo vinílico, padrão regulamentado, para sinalização de incêndio | un | 16.5
970203 | Placa comemorativa em aço inoxidável escovado | m² | 1991.16
970219 | Placa de identificação em acrílico com texto em vinil | m² | 307.07
970301 | Sinalização com pictograma em tinta acrílica | un | 24.94
970304 | Sinalização com pictogramas para vaga de estacionamento em tinta acrílica fosca, para pessoas com mobilidade reduzida | un | 158.76
970401 | Sinalização horizontal com tinta vinílica ou acrílica | m² | 14.83
970510 | Sinalização vertical em placa de aço galvanizada com pintura em esmalte sintético | m² | 567.49
980221 | Banco de madeira com encosto e pés em ferro fundido pintado | un | 279.42
982002 | Capacho em fibra natural | m² | 126.82

## ORÇAMENTO
RAZÃO SOCIAL DA EMPRESA PARTICIPANTE
ENDEREÇO / TELEFONE / RESPOSSÁVEL TÉCNICO
OBRA: IMPLANTAÇÃO DE PAVIMENTAÇÃO E RECAPEAMENTO ASFÁLTICO EM RUAS DO MUNICÍPIO
Ministério das Cidades/Planejamento Urbano
Contrato de Repasse N° 814281/2014/MCIDADES/CAIXA | [7 empty] | #VALUE!
FONTE | CÓDIGO | DESCRIÇÃO | UNID. | QUANT. | VALOR UNIT. | TOTAL | CONTRAPARTIDA | FINANCIAMENTO
| A | SETOR CENTRAL | m² | 47763.38 |  | 1355678.62 | #VALUE! | #VALUE!
| 1.0 | SERVIÇOS PRELIMINARES |  |  |  | 2146.98
CPOS-Boletim 174 | 02.08.02 | Placa de identificação para obra | m² | 6 | 357.83 | 2146.98
| 2.0 | REGULARIZAÇÃO DE BASE COM MATERIAL FLEXÍVEL -"BINDER" |  |  |  | 35123.66
CPOS-Boletim 174 | 54.03.250 | Revestimento de pré-misturado a quente | m³ | 47.76 | 735.42 | 35123.66
| 3.0 | RECAPEAMENTO ASFÁLTICO |  |  |  | 1280778.7
SINAPI - out/18 | 96402 | EXECUÇÃO DE IMPRIMAÇÃO LIGANTE COM EMULSÃO ASFÁLTICA RR-2C. AF_09/2017 | m² | 47763.38 | 3.11 | 148544.11
SINAPI - out/18 | 95990 | CONSTRUÇÃO DE PAVIMENTO COM APLICAÇÃO DE CONCRETO BETUMINOSO USINADO A QUENTE (CBUQ), CAMADA DE ROLAMENTO, COM ESPESSURA DE 3,0 CM  | m³ | 1432.9 | 790.17 | 1132234.59
| 4.0 | SINALIZAÇÃO VIÁRIA - HORIZONTAL |  |  |  | 2507.4
CPOS-Boletim 174 | 97.04.01 | Sinalização horizontal com tinta vinílica ou acrílica | m² | 113.15 | 22.16 | 2507.4
| 5.0 | SINALIZAÇÃO VIÁRIA - VERTICAL |  |  |  | 35121.88
DER/SP -09/2018 | 28.01.04.01 | FORN. E TRANSPORTE DE PLACA DE ACO GT+GT | m² | 8.38 | 873.13 | 7316.83
DER/SP -09/2018 | 37.05.06.99 | SUPORTE DE TUBO GALVANIZADO D=2 1/2" | m | 227.5 | 122.22 | 27805.05
| B | SETOR EXTREMO NORTE | m² | 74387.25 |  | 2091063.57 | #VALUE! | #VALUE!
| 1.0 | REGULARIZAÇÃO DE BASE COM MATERIAL FLEXÍVEL -"BINDER" |  |  |  | 54707.89
CPOS-Boletim 174 | 54.03.250 | Revestimento de pré-misturado a quente | m³ | 74.39 | 735.42 | 54707.89
| 2.0 | RECAPEAMENTO ASFÁLTICO |  |  |  | 1994703.53
SINAPI - out/18 | 96402 | EXECUÇÃO DE IMPRIMAÇÃO LIGANTE COM EMULSÃO ASFÁLTICA RR-2C. AF_09/2017 | m² | 74387.25 | 3.11 | 231344.35
SINAPI - out/18 | 95990 | CONSTRUÇÃO DE PAVIMENTO COM APLICAÇÃO DE CONCRETO BETUMINOSO USINADO A QUENTE (CBUQ), CAMADA DE ROLAMENTO, COM ESPESSURA DE 3,0 CM  | m³ | 2231.62 | 790.17 | 1763359.18
| 3.0 | SINALIZAÇÃO VIÁRIA - HORIZONTAL |  |  |  | 2750.06
CPOS-Boletim 174 | 97.04.01 | Sinalização horizontal com tinta vinílica ou acrílica | m² | 124.1 | 22.16 | 2750.06
| 4.0 | SINALIZAÇÃO VIÁRIA - VERTICAL |  |  |  | 38902.09
DER/SP -09/2018 | 28.01.04.01.99 | FORN. E TRANSPORTE DE PLACA DE ACO GT+GT | m² | 9.28 | 873.13 | 8102.65
DER/SP -09/2018 | 37.05.06.99 | SUPORTE DE TUBO GALVANIZADO D=2 1/2" | m | 252 | 122.22 | 30799.44
| C | SETOR EXTREMO LESTE | m² | 46799.71 |  | 1311892.69 | #VALUE! | #VALUE!
| 1.0 | REGULARIZAÇÃO DE BASE COM MATERIAL FLEXÍVEL -"BINDER" |  |  |  | 34417.66
CPOS-Boletim 174 | 54.03.250 | Revestimento de pré-misturado a quente | m³ | 46.8 | 735.42 | 34417.66
| 2.0 | RECAPEAMENTO ASFÁLTICO |  |  |  | 1254937.88
SINAPI - out/18 | 96402 | EXECUÇÃO DE IMPRIMAÇÃO LIGANTE COM EMULSÃO ASFÁLTICA RR-2C. AF_09/2017 | m² | 46799.71 | 3.11 | 145547.1
SINAPI - out/18 | 95990 | CONSTRUÇÃO DE PAVIMENTO COM APLICAÇÃO DE CONCRETO BETUMINOSO USINADO A QUENTE (CBUQ), CAMADA DE ROLAMENTO, COM ESPESSURA DE 3,0 CM  | m³ | 1403.99 | 790.17 | 1109390.78
| 3.0 | SINALIZAÇÃO VIÁRIA - HORIZONTAL |  |  |  | 1375.03
CPOS-Boletim 174 | 97.04.01 | Sinalização horizontal com tinta vinílica ou acrílica | m² | 62.05 | 22.16 | 1375.03
| 4.0 | SINALIZAÇÃO VIÁRIA - VERTICAL |  |  |  | 21162.12
DER/SP -09/2018 | 28.01.04.01.99 | FORN. E TRANSPORTE DE PLACA DE ACO GT+GT | m² | 4.64 | 873.13 | 4051.32
DER/SP -09/2018 | 37.05.06.99 | SUPORTE DE TUBO GALVANIZADO D=2 1/2" | m | 140 | 122.22 | 17110.8
| D | SETOR EXTREMO OESTE | m² | 15738.1 |  | 448588.42 | #VALUE! | #VALUE!
| 1.0 | REGULARIZAÇÃO DE BASE COM MATERIAL FLEXÍVEL -"BINDER" |  |  |  | 11575.51
CPOS-Boletim 174 | 54.03.250 | Revestimento de pré-misturado a quente | m³ | 15.74 | 735.42 | 11575.51
| 2.0 | RECAPEAMENTO ASFÁLTICO |  |  |  | 422016.35
SINAPI - out/18 | 96402 | EXECUÇÃO DE IMPRIMAÇÃO LIGANTE COM EMULSÃO ASFÁLTICA RR-2C. AF_09/2017 | m² | 15738.1 | 3.11 | 48945.49
SINAPI - out/18 | 95990 | CONSTRUÇÃO DE PAVIMENTO COM APLICAÇÃO DE CONCRETO BETUMINOSO USINADO A QUENTE (CBUQ), CAMADA DE ROLAMENTO, COM ESPESSURA DE 3,0 CM  | m³ | 472.14 | 790.17 | 373070.86
| 3.0 | SINALIZAÇÃO VIÁRIA - HORIZONTAL |  |  |  | 1455.91
CPOS-Boletim 174 | 97.04.01 | Sinalização horizontal com tinta vinílica ou acrílica | m² | 65.7 | 22.16 | 1455.91
| 4.0 | SINALIZAÇÃO VIÁRIA - VERTICAL |  |  |  | 13540.65
DER/SP -09/2018 | 28.01.04.01.99 | FORN. E TRANSPORTE DE PLACA DE ACO GT+GT | m² | 3.26 | 873.13 | 2846.4
DER/SP -09/2018 | 37.05.06.99 | SUPORTE DE TUBO GALVANIZADO D=2 1/2" | m | 87.5 | 122.22 | 10694.25
| E | POVOADO DE ANDES | m² | 4681.58 |  | 135863.14 | #VALUE! | #VALUE!
| 1.0 | REGULARIZAÇÃO DE BASE COM MATERIAL FLEXÍVEL -"BINDER" |  |  |  | 3441.77
CPOS-Boletim 174 | 54.03.250 | Revestimento de pré-misturado a quente | m³ | 4.68 | 735.42 | 3441.77
| 2.0 | RECAPEAMENTO ASFÁLTICO |  |  |  | 125539.09
SINAPI - out/18 | 96402 | EXECUÇÃO DE IMPRIMAÇÃO LIGANTE COM EMULSÃO ASFÁLTICA RR-2C. AF_09/2017 | m² | 4681.58 | 3.11 | 14559.71
SINAPI - out/18 | 95990 | CONSTRUÇÃO DE PAVIMENTO COM APLICAÇÃO DE CONCRETO BETUMINOSO USINADO A QUENTE (CBUQ), CAMADA DE ROLAMENTO, COM ESPESSURA DE 3,0 CM  | m³ | 140.45 | 790.17 | 110979.38
| 3.0 | SINALIZAÇÃO VIÁRIA - HORIZONTAL |  |  |  | 404.42
CPOS-Boletim 174 | 97.04.01 | Sinalização horizontal com tinta vinílica ou acrílica | m² | 18.25 | 22.16 | 404.42
| 4.0 | SINALIZAÇÃO VIÁRIA - VERTICAL |  |  |  | 6477.86
DER/SP -09/2018 | 28.01.04.01.99 | FORN. E TRANSPORTE DE PLACA DE ACO GT+GT | m² | 1.54 | 873.13 | 1344.62
DER/SP -09/2018 | 37.05.06.99 | SUPORTE DE TUBO GALVANIZADO D=2 1/2" | m | 42 | 122.22 | 5133.24
| TOTAL GERAL |  | m² | 189370.02 |  | 5343086.44 | #VALUE! | #VALUE!
PLANILHA ORÇAMENTÁRIA SINTÉTICA
FONTE | CÓDIGO | DESCRIÇÃO | UNID. | QUANT. | VALOR UNIT. | TOTAL
| 3.1 | PAVIMENTAÇÃO DA FAIXA DE ROLAMENTO |  |  |  | 0
SINAPI | 95995 | EXECUÇÃO DE PAVIMENTO COM APLICAÇÃO DE CONCRETO ASFÁLTICO, CAMADA DE ROLAMENTO - EXCLUSIVE CARGA E TRANSPORTE. AF_11/2019 | M3 | 148.41 |  | 0
| 3.2 | DRENAGEM SUPERFICIAL |  |  |  | 0
SINAPI | 94269 | GUIA (MEIO-FIO) E SARJETA CONJUGADOS DE CONCRETO, MOLDADA IN LOCO EM TRECHO RETO COM EXTRUSORA, 60 CM BASE (15 CM BASE DA GUIA + 45 CM BASE DA SARJETA) X 26 CM ALTURA. AF_06/2016 | M | 425.99 |  | 0
| 3.3 | SINALIZAÇÃO |  |  |  | 0
| 3.3.1 | SINALIZAÇÃO HORIZONTAL |  |  |  | 0
SINAPI | 72947 | SINALIZACAO HORIZONTAL COM TINTA RETRORREFLETIVA A BASE DE RESINA ACRILICA COM MICROESFERAS DE VIDRO | M2 | 21.9 |  | 0
| 3.3.2 | SINALIZAÇÃO VERTICAL |  |  |  | 0
Composição | 002 | FORNECIMENTO E IMPLANTAÇÃO DE PLACA DE SINALIZAÇÃO VIÁRIA DEAÇO COM PINTURA REFLETIVA. (ADVERTÊNCIA E REGULAMENTAÇÃO) | M2 | 1.05 |  | 0
Composição | 003 | Fornecimento e Implantação de Suporte Metálico Galvanizado (D = 2 1/2" e H = 3,50 M ) para Placa de Sinalização ( REGULAMENTAÇÃO , ADVERTÊNCIA E IDENTIFICAÇÃO DE RUA). | UNIDADE | 14 |  | 0
Composição | 004 | PLACA ESMALTADA PARA IDENTIFICAÇÃO DE NOME DE RUA, DIMENSÕES 45X25CM | UNIDADE | 12 |  | 0
TOTAL GERAL | [5 empty] | 0
Administração por Empreitada Indireta Observação: Preços Unitários estão inclusos o material, a mão-de-obra, o BDI e os Encargos Sociais e Trabalhistas
RAZÃO SOCIAL DA EMPRESA PARTICIPANTE RESPONSÁVEL TÉCNICO
Logomarca da Empresa Participante
Logomarca da Empresa Participante

## CRONOGRAMA
RAZÃO SOCIAL DA EMPRESA PARTICIPANTE LOGOMARCA / ENDEREÇO / TELEFONE / RESPONSÁVEL TÉCNICO
IMPLANTAÇÃO DE PAVIMENTAÇÃO E RECAPEAMENTO ASFÁLTICO EM RUAS DO MUNICÍPIO
Ministério da Cidadeas / Caixa Econômica Federal / Contrato de Repasse nº 814281/2014/MCIDADES/Caixa; Processo nº 1021494-69/2014
CRONOGRAMA FÍSICO FINANCEIRO
PRAZO DE EXECUÇÃO: 02 MESES
CRONOGRAMA FÍSICO - FINANCEIRO ( R$ )
ITEM | ATIVIDADES |  | % | 1º Mês | % | 2º Mês | % | 3º Mês | % | 4º Mês | % | 5º Mês | TOTAL
3.1 | PAVIMENTAÇÃO DA FAIXA DE ROLAMENTO | #DIV/0! |  | 0 |  | 0 |  | 0 |  | 0 |  | 0 | 0
3.2 | DRENAGEM SUPERFICIAL | #DIV/0! |  | 0 |  | 0 |  | 0 |  | 0 |  | 0 | 0
3.3 | SINALIZAÇÃO | #DIV/0! |  | 0 |  | 0 |  | 0 |  | 0 |  | 0 | 0
| TOTAL NO PERÍODO |  | #DIV/0! | 0 | #DIV/0! | 0 | #DIV/0! | 0 | #DIV/0! | 0 | #DIV/0! | 0 | 0
| ACUMULADO INCLUINDO ( R$) |  |  | 0 |  | 0 |  | 0 |  | 0 |  | 0
| ACUMULADO INCLUINDO ( %) |  |  | #DIV/0! |  | #DIV/0! |  | #DIV/0! |  | #DIV/0! |  | #DIV/0!
RAZÃO SOCIAL DA EMPRESA PARTICIPANTE RESPONSÁVEL TÉCNICO
Administração por Empreitada Indireta Observação: Preços Unitários estão inclusos o material, a mão-de-obra, o BDI e os Encargos Sociais e Trabalhistas
Logomarca da Empresa Participante

## COMPOSIÇÕES (hidden)
COMPOSIÇÕES
FONTE | CÓDIGO | DESCRIÇÃO | UNIDADE | COEFIC. | NÃO DESONER.
COMPOSIÇÃO | 001 | FORNECIMENTO E IMPLANTAÇÃO DE PLACA DE SINALIZAÇÃO EM CHAPA DE AÇO COM PINTURA REFLETIVA. | M² |  | 739.01
SINAPI-I | 34723 | PLACA DE SINALIZAÇÃO EM CHAPA DE AÇO NUM 16 COM PINTURA REFLETIVA | M² | 1 | 554.4
SINAPI | 88277 | MONTADOR (TUBO AÇO/EQUIPAMENTOS) COM ENCARGOS COMPLEMENTARES | H | 0.9259 | 26.72
SINAPI | 88316 | SERVENTE COM ENCARGOS COMPLEMENTARES | H | 1.8518 | 36.16
COMPOSIÇÃO | 002 | FORNECIMENTO E IMPLANTAÇÃO DE SUPORTE METÁLICO GALVANIZADO (D = 2 1/2" e H = 3,50 M ) PARA PLACA DE SINALIZAÇÃO ( REGULAMENTAÇÃO E ADVERTÊNCIA). | UNIDADE |  | 249.46
SINAPI-I | 21014 | TUBO AÇO GALVANIZADO COM COSTURA, CLASSE LEVE, DN 65 MM (2 1/2''), E = 3,35 MM, * 6,23 * KG/M (NBR 5580) | M | 3.5 | 172.9
SINAPI | 88315 | SERRALHEIRO COM ENCARGOS COMPLEMENTARES | H | 0.2127 | 5.23
SINAPI | 88316 | SERVENTE COM ENCARGOS COMPLEMENTARES | H | 0.2127 | 4.14
SINAPI | 98228 | ESTACA BROCA DE CONCRETO, DIÂMETRO DE 20 CM, PROFUNDIDADE DE ATÉ 3 M, ESCAVAÇÃO MANUAL COM TRADO CONCHA, NÃO ARMADA. AF_03/2018 | M | 0.5 | 26.01
SINAPI | 72900 | TRANSPORTE DE ENTULHO COM CAMINHÃO BASCULANTE 6 M³, RODOVIA PAVIMENTADA, DMT 0,5 A 1,0 KM | M³ | 0.0157 | 0.09

## BDI (hidden)
COMPOSIÇÃO DE B.D.I.
74209/001
CÁLCULO DE BDI |  | Construção de Edifícios |  |  | Rodovias e Ferrovias - Infra Urbana, praças, calçadas, etc. |  |  | Abastecimento de Água, Coleta de Esgoto |  |  | Fornecimento de materiais e equipamentos |  |  | Construção e Manutenção de Estações e Redes de Distribuição de Energia Elétrica |  |  | Portuárias, Marítimas e Fluviais
Item componente do BDI | % Informado | 1ºQ | Médio | 3º Q | 1ºQ | Médio | 3º Q | 1ºQ | Médio | 3º Q | 1ºQ | Médio | 3º Q | 1ºQ | Médio | 3º Q | 1ºQ | Médio | 3º Q
Administração Central ( AC ) | 3.8 | 3 | 4 | 5.5 | 3.8 | 4.01 | 4.67 | 3.43 | 4.93 | 6.71 | 1.5 | 3.45 | 4.49 | 5.29 | 5.92 | 7.93 | 4 | 5.52 | 7.85
Seguro (S) e Garantia (G) | 0.32 | 0.8 | 0.8 | 1 | 0.32 | 0.4 | 0.74 | 0.28 | 0.49 | 0.75 | 0.3 | 0.48 | 0.82 | 0.25 | 0.51 | 0.56 | 0.81 | 1.22 | 1.99
Risco | 0.62 | 0.97 | 1.27 | 1.27 | 0.5 | 0.56 | 0.97 | 1 | 1.39 | 1.74 | 0.56 | 0.85 | 0.89 | 1 | 1.48 | 1.97 | 1.46 | 2.32 | 3.16
Despesas Financeiras (DF) | 1.13 | 0.59 | 1.23 | 1.39 | 1.02 | 1.11 | 1.21 | 0.94 | 0.99 | 1.17 | 0.85 | 0.85 | 1.11 | 1.01 | 1.07 | 1.11 | 0.94 | 1.02 | 1.33
Lucro (L) | 6.64 | 6.16 | 7.4 | 8.96 | 6.64 | 7.3 | 8.69 | 6.74 | 8.04 | 9.4 | 3.5 | 5.11 | 6.22 | 8 | 8.31 | 9.51 | 7.14 | 8.4 | 10.43
Impostos (I) - PIS, COFINS, ISSQN | 5.65 | Conforme Legislação Específica
Contribuição Previdênciária (I) - CPRB | 0 | Alíquota definida pela lei 12.844/13 (CPRB – contribuição previdenciária sobre a receita bruta).
Observações |  |  |  |  | VALORES DE BDI POR TIPO DE OBRA
1) Preencher apenas a coluna % Informado (Coluna B) |  |  |  |  | Tipo de Obra | [5 empty] | 1ºQ | Médio | 3º Q
2) Os Tributos normalmente aplicáveis são: PIS (O,65%), COFINS (3,00%) e ISS (variável até 5,00% conforme o município). |  |  |  |  | Construção de Edifícios | [5 empty] | 20.34 | 22.12 | 25
3) O cálculo do BDI se baseia na fórmula abaixo utilizada pelo Acórdão 2622/13 do TCU. |  |  |  |  | Construção de Rodovias e Ferrovias - Infra Urbana, praças, etc. | [5 empty] | 19.6 | 20.97 | 24.23
B.D.I = | 19.72% |  |  |  | Rede de Abastecimento de Água, Coleta de Esgotos | [5 empty] | 20.76 | 24.18 | 26.44
Fórmula Utilizada: |  |  |  |  | Estações e Redes de Distribuição de Energia Elétrica | [5 empty] | 24 | 25.84 | 27.86
[5 empty] | Obras Portuárias, Marítimas e Fluviais | [5 empty] | 22.8 | 27.48 | 30.95
[5 empty] | Fornecimento de Materiais e Equipamentos | [5 empty] | 11.1 | 14.02 | 16.8
Acórdão: 64.1. para alguns tipos de obras como construção e reforma de edifícios, ou saneamento e obras hídricas, ou ainda, rodoviárias e ferroviárias, não há aparente vantagem em se desagregar em dois tipos distintos de obras com BDIs específicos, tendo em vista que cada agrupamento desses possui mais características gerais comuns que diferenciadas;
Observações sobre os % informados no cálculo do BDI, neste caso:
OS VALORES % INFORMADO ENQUADRAM-SE NOS LIMITES DO ACÓRDÃO 2622/2013-TCU | [5 empty] | 93.4082 | 93.4082 | 94.35 | 0.99002
OS VALORES % INFORMADO DE AC,S,G,R, E DF ESTÃO NOS VALORES MÍNIMOS DOS LIMITES DO ACÓRDÃO 2622/2013-TCU-PLENÁRIO
OS VALORES % INFORMADO DE L FOI CONSIDERADO VALOR ABAIXO DO MÍNIMO DO LIMITE DO ACÓRDÃO 2622/2013-TCU
OS VALORES % INFORMADO DE I FOI CONSIDERADO OS PERCENTUAIS INDICADOS DO ITEM 2) DO CAMPO OBSERVAÇÕES DO ACÓRDÃO 2622/2013-TCU
OS VALORES % INFORMADO DE (CPRB) FOI CONSIDERADO O PERCENTUAL INDICADO PELA LEI 12.844/13.
Prencher as células 16 a 22 da coluna C com os percentuais
Indicar nas céluas 35 a 40 conforme os percentuais indicados na coluna C e os padrões do Acordão do TCU

## ORIENTAÇÕES P PREENCHIMENTO
ORIENTAÇÕES PARA PREENCHIMENTO DAS PLANILHAS
1) ORÇAMENTO
NA PLANILHA DO ORÇAMENTO PREENCHER APENAS OS CAMPOS AMARELO CLAROS COM SEUS RESPECTIVOS PREÇOS UNITÁRIOS. OS CAMPOS ACIMA E ABAIXO DO ORÇAMENTO EM VERDE ESTARÁ RESERVADO PARA IDENTIFICAÇÃO , LOGOMARCA E INFORMAÇÕES SOBRE O LICITANTE
2) CRONOGRAMA
NA PLANILHA DO CRONOGRAMA PREENCHER APENAS OS CAMPOS AMARELO CLAROS COM SEUS RESPECTIVOS PERCENTUAIS DE EXECUÇÃO MENSAIS PARA CADA ETAPA .OS CAMPOS ACIMA E ABAIXO DO CRONOGRAMA EM VERDE ESTARÁ RESERVADO PARA IDENTIFICAÇÃO , LOGOMARCA E INFORMAÇÕES SOBRE O LICITANTE
INFORMAÇÕES , DÚVIDAS OU CRÍTICAS : (17) 3345-9107 - engws@bebedouro.sp.gov.br
Engº Wagner Silveira

## Cronograma Modelo - SEP (hidden)
CRONOGRAMA FÍSICO - DESEMBOLSO E APLICAÇÃO DOS RECURSOS
GOVERNO DO ESTADO DE SÃO PAULO
SECRETARIA DE ECONOMIA E PLANEJAMENTO |  |  |  |  | MUNICÍPIO
Departamento de Apoio ao Desenvolvimento das Estâncias |  |  |  |  | São Paulo
OBRA: |  |  |  |  | PRAZO PROPOSTO |  |  |  | DATA BASE:
| Pavimentação, recapeamento asfáltico, guias e sarjetas |  |  |  | INÍCIO: data da assinatura do convênio |  |  |  | 2007-01-01
FINAL: 360 dias a partir da data da assinatura do convênio
ITEM | SERVIÇOS | UNIDADE | 1a. ETAPA |  | 2a. ETAPA |  | 3a. ETAPA
|  |  | PERÍODO: 180 dias |  | PERÍODO: 180 dias |  | PERÍODO: 0 dias |  | TOTAL
|  |  | PRAZO DE LIBERAÇÃO: em até 30 dias após a assinatura do convênio | PRAZO DE EXECUÇÃO: 150 dias | PRAZO DE LIBERAÇÃO: em até 30 dias após a aprovação da prest.contas da parcela anterior | PRAZO DE EXECUÇÃO: 150 dias | PRAZO DE LIBERAÇÃO: em até 0 dias após a aprovação da prest.contas da parcela anterior | PRAZO DE EXECUÇÃO: 0 dias
1 | Recapeamento asfáltico | m2 | 4997 |  | 0 |  | 0 |  | 4997
|  | R$ | 42304.5 |  | 0 |  | 0 |  | 42304.5
2 | Guias e sarjetas | m | 9000 |  | 1000 |  |  |  | 9000
|  | R$ | 171000 |  | 20000 |  |  |  | 171000
3 | Pavimentação asfáltica | m2 | 646.72 |  | 3000 |  |  |  | 3646.72
|  | R$ | 10347.58 |  | 114000 |  |  |  | 124347.58
4 | [8 empty] | 0
0
5 | [8 empty] | 0
0
6 | [8 empty] | 0
0
7 | [8 empty] | 0
0
8 | [8 empty] | 0
0
RECURSOS ESTADUAIS |  |  | 223652.08 |  | 129000 |  |  |  | 352652.08
RECURSOS PRÓPRIOS |  |  |  |  | 5000 |  |  |  | 5000
T O T A L |  |  | 223652.08 |  | 134000 |  | 0 |  | 337652.08
ASSINATURA: _______________________
Nome do engenheiro ou arquiteto (Responsável Técnico)
nº do CREA