## ORÇ_UBS SOUZA LIMA
PLANILHA ORÇAMENTÁRIA
| TÍTULO: CONSTRUÇÃO DE UNIDADE DE SAÚDE DA FAMILIA |  |  | ÁREA (m²) | 469.02
LOCALIZAÇÃO: AVENIDA BELMIRO DIAS BATISTA ESQ. C/ RUA ATÍLIO SANTIM S/Nº. JARDIM SOUZA LIMA - BEBEDOURO /SP
CÓDIGO | DESCRIÇÃO | UNID. | QUANT. | UNIT. | TOTAL
I.1 | SERVIÇOS PRELIMINARES |  | 0 |  | 5022.1
A | PLACA DE IDENTIFICAÇÃO |  | 0
0208020 | Placa de identificação para obra | m² | 5 | 343.88 | 1719.4
B | CANTEIRO DE OBRAS |  | 0
0202150 | Locação de container tipo deposito - área mínima de 13,80 m² | unxmês | 5 | 297.54 | 1487.7
020204 | Container sanitário - mínimo 2 duchas, 2 bacias, 1 lavatório e 1 mictório | unxmês | 5 | 481.43
020206 | Container depósito - mínimo 9,20 m² | unxmês | 5 | 248.8
020208 | Container escritório com 1 sanitário - mínimo 9,20 m² | unxmês | 5 | 287.06
C | LIMPEZA DO TERRENO E TERRAPLENAGEM |  | 0
020904 | Limpeza mecanizada do terreno, inclusive troncos até 15 cm de diâmetro, com caminhão à disposição, dentro e fora da obra, com transporte no raio de até 1,0 km | m² | 500 | 2.13 | 1065
051008 | Transporte de solo de 1ª e 2ª categoria por caminhão para distâncias superiores ao 5° km até o 10° km | m³ | 75 | 7.98 | 598.5
071002 | Espalhamento de solo em bota-fora com compactação sem controle | m³ | 75 | 2.02 | 151.5
I.2 | FUNDAÇÃO E INFRAESTRUTURA |  | 0 |  | 55955.59
A | LOCAÇÃO DE OBRA |  | 0
0210020 | Locação de obra de edificação | m² | 469.02 | 7.76 | 3639.6
B | FUNDAÇÃO - ESTACAS / BLOCOS DE TRANSIÇÃO |  | 0
0510020 | Transporte de solo de 1ª e 2ª categoria por caminhão até o 2° km | m³ | 9.5 | 4.06 | 38.57
0602020 | Escavação manual em solo de 1ª e 2ª categoria em vala ou cava até 1,50 m | m³ | 20.58 | 36.12 | 743.35
0710020 | Espalhamento de solo em bota-fora com compactação sem controle | m³ | 9.5 | 2.91 | 27.65
0711020 | Reaterro compactado mecanizado de vala ou cava com compactador | m³ | 11.08 | 3.95 | 43.77
0901020 | Forma em madeira comum para fundação | m² | 22.8 | 52.27 | 1191.76
1001040 | Armadura em barra de aço CA-50 (A ou B) fyk= 500 MPa | kg | 665 | 5.13 | 3411.45
1101130 | Concreto usinado, fck = 25,0 MPa | m³ | 9.5 | 275.52 | 2617.44
1116040 | Lançamento e adensamento de concreto ou massa em fundação | m³ | 9.5 | 101.42 | 963.49
1118040 | Lastro de pedra britada | m³ | 1.26 | 101.93 | 128.43
1201040 | Broca em concreto armado diâmetro de 25 cm - completa | m | 460 | 46.82 | 21537.2
C | INFRAESTRUTURA - VIGAS BALDRAMES /EMBASAMENTO |  | 0
0510020 | Transporte de solo de 1ª e 2ª categoria por caminhão até o 2° km | m³ | 20 | 4.06 | 81.2
0602020 | Escavação manual em solo de 1ª e 2ª categoria em vala ou cava até 1,50 m | m³ | 73.65 | 36.12 | 2660.24
0710020 | Espalhamento de solo em bota-fora com compactação sem controle | m³ | 20 | 2.91 | 58.2
0711020 | Reaterro compactado mecanizado de vala ou cava com compactador | m³ | 53.65 | 3.95 | 211.92
0901020 | Forma em madeira comum para fundação | m² | 50 | 52.27 | 2613.5
1001040 | Armadura em barra de aço CA-50 (A ou B) fyk= 500 MPa | kg | 1000 | 5.13 | 5130
1101130 | Concreto usinado, fck = 25,0 MPa | m³ | 20 | 275.52 | 5510.4
1116040 | Lançamento e adensamento de concreto ou massa em fundação | m³ | 20 | 101.42 | 2028.4
1118040 | Lastro de pedra britada | m³ | 7.365 | 101.93 | 750.71
1401050 | Alvenaria de embasamento em bloco de concreto com 14 cm | m² | 18.0443 | 56.13 | 1012.82
3216010 | Impermeabilização em pintura de asfalto oxidado com solventes orgânicos, sobre massa | m² | 162.03 | 9.6 | 1555.49
3217010 | Impermeabilização em argamassa impermeável com aditivo hidrófugo | m³ | 4.0507 | 498
I.3 | SUPERESTRUTURA - VIGAS / PILARES E LAJES |  | 0 |  | 17968.02
1101130 | Concreto usinado, fck = 25,0 MPa | m³ | 25 | 275.52 | 6888
1116060 | Lançamento e adensamento de concreto ou massa em estrutura | m³ | 25 | 70.05 | 1751.25
0902020 | Forma plana em compensado para estrutura convencional | m² | 35 | 87.27 | 3054.45
1001040 | Armadura em barra de aço CA-50 (A ou B) fyk= 500 MPa | kg | 800 | 5.13 | 4104
130104 | Laje pré-fabricada mista vigota treliçada/lajota cerâmica - LT 16 (12+4) e capa com concreto de 20MPa | m² | 24 | 90.43 | 2170.32
I.4 | PAREDES E PAINÉIS |  | 0 |  | 44268.44
1404210 | Alvenaria de bloco cerâmico de vedação, uso revestido, de 14 cm | m² | 900 | 47.55 | 42795
1420010 | Vergas, contravergas e pilaretes de concreto armado | m³ | 1.5 | 982.29 | 1473.44
I.5 | FORRO |  | 0 |  | 24466
2203070 | Forro em lâmina de PVC | m² | 445 | 54.98 | 24466
170105 | Regularização de piso com nata de cimento | m² | 469.02 | 14
321503 | Impermeabilização em manta asfáltica com armadura, tipo III-B, espessura de 3 mm | m² | 469.02 | 37.39
170112 | Argamassa de cimento e areia - traço 1:3, com adesivo acrílico | m³ | 18.7608 | 921.49
I.6 | ESQUADRIAS DE MADEIRA |  | 0 |  | 12993.67
2309040 | Porta lisa com batente madeira - 82 x 210 cm | un | 4 | 350.75 | 1403
2309050 | Porta lisa com batente madeira - 92 x 210 cm | un | 30 | 363.17 | 10895.1
2309100 | Porta lisa com batente madeira - 164 x 210 cm | un | 1 | 593.77 | 593.77
3006080 | Placa de identificação em alumínio para WC, com desenho universal de acessibilidade | un | 5 | 20.36 | 101.8
I.7 | ESQUADRIAS METÁLICAS |  | 0 |  | 30517.99
2402410 | Porta em ferro de correr, para receber vidro, sob medida | m² | 7.56 | 870.6 | 6581.74
2401050 | Caixilho em ferro maximar, sob medida | m² | 33 | 433.82 | 14316.06
2402480 | Portinhola de abrir em chapa, para ´passa pacote´, completa, sob medida | m² | 8.2 | 621.11
2402100 | Portão tubular em tela de aço galvanizado até 2,50 m de altura, completo | m² | 20 | 446.59 | 8931.8
2401270 | Caixilho tipo guichê em perfil de chapa dobrada em aço com subdivisões para vidro laminado 3 mm, sob medida | m² | 1.2 | 573.66 | 688.39
I.8 | FERRAGEM E ELEMENTOS METÁLICOS |  | 0 |  | 1372.5
3001030 | Barra de apoio reta, para pessoas com mobilidade reduzida, em tubo de aço inoxidável de 1 1/2´ x 800 mm | un | 10 | 137.25 | 1372.5
2403310 | Corrimão tubular em aço galvanizado, diâmetro 1 1/2´ | m | 15 | 123.78
I.9 | VIDROS |  | 0 |  | 4162.91
2601040 | Vidro liso transparente de 4 mm | m² | 31.2 | 78.8 | 2458.56
2602040 | Vidro temperado incolor de 8 mm | m² | 10.4 | 163.88 | 1704.35
2801180 | Mola aérea para porta com largura até 1,60 m e peso até 250 kg | un | 4 | 1412.46
I.10 | REVESTIMENTOS INTERNOS - PAREDES E LAJE |  | 0 |  | 37947.35
1702020 | Chapisco | m² | 1400 | 4.25 | 5950
1702120 | Emboço comum | m² | 1400 | 12.67 | 17738
1702140 | Emboço desempenado com espuma de poliéster | m² | 1400 | 15.59
1806410 | Rejuntamento de piso em placas cerâmicas (30-34 x 30-34 cm) com argamassa industrializada para rejunte, juntas acima de 3 até 5 mm | m² | 100 | 7.25 | 725
1811120 | Revestimento em placa cerâmica esmaltada para paredes de 33 x 45 cm, assentado com argamassa colante industrializada | m² | 345 | 39.23 | 13534.35
I.11 | REVESTIMENTOS EXTERNOS - PAREDES |  | 0 |  | 12896
1702020 | Chapisco | m² | 650 | 4.25 | 2762.5
1702140 | Emboço desempenado com espuma de poliéster | m² | 650 | 15.59 | 10133.5
I.12 | PISOS |  | 0 |  | 39784.08
1102040 | Concreto usinado não estrutural mínimo 200 kg cimento / m³ | m³ | 23 | 266.1 | 6120.3
1116020 | Lançamento, espalhamento e adensamento de concreto ou massa em lastro e/ou enchimento | m³ | 23 | 50.71 | 1166.33
1701020 | Argamassa de regularização e/ou proteção | m³ | 10 | 476.56 | 4765.6
1806020 | Piso cerâmico esmaltado PEI-4 resistência química A, para áreas internas sujeitas à lavagem frequente, assentado com argamassa colante industrializada | m² | 495 | 34.55 | 17102.25
1806410 | Rejuntamento de piso em placas cerâmicas (30-34 x 30-34 cm) com argamassa industrializada para rejunte, juntas acima de 3 até 5 mm | m² | 180 | 7.25 | 1305
1806030 | Rodapé cerâmico esmaltado PEI-4 resistência química A, para áreas internas sujeitas à lavagem frequente, assentado com argamassa mista | m | 200 | 32.88 | 6576
1901060 | Peitoril e/ou soleira em granito com espessura de 2 cm e largura até 20 cm | m | 45 | 61.08 | 2748.6
I.13 | COBERTURA |  | 0 |  | 48762.9
1503030 | Fornecimento e montagem de estrutura em aço ASTM-A36, sem pintura | kg | 750 | 12.66 | 9495
1612020 | Telhamento em chapa de aço pré-pintada com epóxi e poliéster, perfil ondulado, com espessura de 0,50 mm | m² | 490 | 62.76 | 30752.4
1633020 | Calha, rufo, afins em chapa galvanizada nº 24 - corte 0,33 m | m | 150 | 56.77 | 8515.5
I.14 | PINTURA |  | 0 |  | 34123.08
3310030 | Tinta acrílica antimofo em massa, inclusive preparo | m² | 950 | 17.22 | 16359
3310010 | Tinta látex antimofo em massa, inclusive preparo | m² | 800 | 15.12 | 12096
3310060 | Epóxi em massa, inclusive preparo | m² | 360 | 57.39
3310040 | Esmalte em massa, inclusive preparo | m² | 460 | 17.77
3311020 | Esmalte em superfície metálica, inclusive preparo | m² | 97.52 | 25.36 | 2473.11
3312010 | Esmalte em superfície de madeira, inclusive preparo | m² | 130.62 | 24.46 | 3194.97
I.15 | INSTALAÇÕES ELÉTRICAS |  | 0 |  | 56675.32
INFRAESTRUTURA
3813020 | Eletroduto corrugado em polietileno de alta densidade, DN= 50 mm, com acessórios | m | 180 | 12.28 | 2210.4
3819210 | Eletroduto de PVC corrugado flexível reforçado, diâmetro externo de 25 mm | m | 250 | 10.69 | 2672.5
3819220 | Eletroduto de PVC corrugado flexível reforçado, diâmetro externo de 32 mm | m | 200 | 11.91 | 2382
4007010 | Caixa em PVC de 4´ x 2´ | un | 200 | 9.25 | 1850
4007020 | Caixa em PVC de 4´ x 4´ | un | 20 | 11 | 220
4007040 | Caixa em PVC octogonal de 4´ x 4´ | un | 2 | 11.56 | 23.12
4020120 | Placa de 4´ x 2´ | un | 200 | 3.03 | 606
4020140 | Placa de 4´ x 4´ | un | 20 | 5.74 | 114.8
LUMINÁRIAS / TOMADAS / INTERRUPTORES
4004450 | Tomada 2P+T de 10 A - 250 V, completa | cj | 96 | 16.15 | 1550.4
4004460 | Tomada 2P+T de 20 A - 250 V, completa | cj | 7 | 19.37 | 135.59
4005020 | Interruptor com 1 tecla simples e placa | cj | 27 | 15.33 | 413.91
4005040 | Interruptor com 2 teclas simples e placa | cj | 10 | 20.91 | 209.1
4005100 | Interruptor com 2 teclas paralelo e placa | cj | 4 | 24.88 | 99.52
3006060 | Sinalização de emergência visual e sonora | cj | 1 | 671.3
5005260 | Bloco autônomo de iluminação de emergência com autonomia mínima de 1 hora, equipado com 2 lâmpadas de 11 W | un | 7 | 210.65 | 1474.55
411208 | Projetor retangular fechado, para lâmpadas vapor metálico e sódio 250/400W | un | 3 | 225.54
411040 | Poste telecônico em aço SAE 1010/1020 galvanizado a fogo, com espera para uma luminária, altura de 3,00 m | un | 7 | 330.28
411106 | Luminária fechada para iluminação pública tipo pétala pequena | un | 7 | 391.8
410572 | Lâmpada de vapor metálico tubular, base G12 de 150 W | un | 10 | 85.72
410844 | Reator eletromagnético de alto fator de potência, para lâmpada vapor metálico 150 W / 220 V | un | 10 | 60.8
411523 | Luminária circular de embutir com lâmpada LED, fluxo luminoso 2000 LM, temperatura de cor 4000 K, IRC 85, e driver multitensão de 100 a 250 V | un | 2 | 328.99
411447 | Luminária retangular de sobrepor tipo calha aberta com refletor facetado em chapa de aço pintada para 2 lâmpadas fluorescentes de 16W | un | 15 | 50.07
411302 | Luminária blindada, oval, de sobrepor ou arandela para lâmpada incandescente 100 W | un | 16 | 63.85
4114090 | Luminária retangular de sobrepor tipo calha fechada com difusor em acrílico translúcido para 2 lâmpadas fluorescentes de 28/32/36/54W | un | 55 | 180.14 | 9907.7
410703 | Lâmpada fluorescente tubular, base bipino bilateral de 16 W | un | 30 | 5.01
410745 | Lâmpada fluorescente compacta eletrônica ´3U´, base E27 de 25 W - 110 ou 220 V | un | 16 | 10.74
4107070 | Lâmpada fluorescente tubular, base bipino bilateral de 32 W | un | 110 | 6.81 | 749.1
410972 | Reator eletrônico de alto fator de potência com partida instantânea, para duas lâmpadas fluorescentes tubulares, base bipino bilateral, 16 W - 127 V / 220 V | un | 15 | 25.02
4109750 | Reator eletrônico de alto fator de potência com partida instantânea, para duas lâmpadas fluorescentes tubulares, base bipino bilateral, 32 W - 127 V / 220 V | un | 55 | 33.39 | 1836.45
CONDUTORES
3907080 | Cabo de cobre de 35 mm², isolamento 0,6/1 kV - isolação EPR 90°C | m | 120 | 20.32 | 2438.4
3907060 | Cabo de cobre de 16 mm², isolamento 0,6/1 kV - isolação EPR 90°C | m | 50 | 10.22 | 511
3903160 | Cabo de cobre de 1,5 mm², isolamento 0,6/1 kV - isolação em PVC 70°C | m | 400 | 2.08 | 832
3907020 | Cabo de cobre de 2,5 mm², isolamento 0,6/1 kV - isolação EPR 90°C | m | 800 | 2.8 | 2240
3907030 | Cabo de cobre de 4 mm², isolamento 0,6/1 kV - isolação EPR 90°C | m | 600 | 3.62 | 2172
3907040 | Cabo de cobre de 6 mm², isolamento 0,6/1 kV - isolação EPR 90°C | m | 300 | 5.02 | 1506
ENTRADA ENERGIA / QUADROS ELÉTRICOS
3724030 | Supressor de surto monofásico, Fase-Terra, In > ou = 20 kA, Imax. de surto de 65 até 80 kA | un | 3 | 133.04 | 399.12
3724040 | Supressor de surto monofásico, Neutro-Terra, In > ou = 20 kA, Imax. de surto de 65 até 80 kA | un | 1 | 134.7 | 134.7
3720010 | Isolador em epóxi de 1 kV para barramento | un | 8 | 17.7 | 141.6
3720080 | Barra de neutro e/ou terra | un | 2 | 15.26 | 30.52
3710010 | Barramento de cobre nu | kg | 1.8 | 44.5 | 80.1
4011010 | Relé fotoelétrico 50/60 Hz 110/220 V - 1200 VA, completo | un | 3 | 57.55 | 172.65
3713660 | Disjuntor termomagnético, tripolar 220/380 V, corrente de 60 A até 100 A | un | 4 | 111.64 | 446.56
3713800 | Mini-disjuntor termomagnético, unipolar 127/220 V, corrente de 10 A até 32 A | un | 24 | 12.55 | 301.2
3713840 | Mini-disjuntor termomagnético, bipolar 220/380 V, corrente de 10 A até 32 A | un | 12 | 38.09 | 457.08
3703200 | Quadro de distribuição universal de embutir, para disjuntores 16 DIN / 12 Bolt-on - 150 A - sem componentes | un | 1 | 323.97 | 323.97
3703210 | Quadro de distribuição universal de embutir, para disjuntores 24 DIN / 18 Bolt-on - 150 A - sem componentes | un | 2 | 372.32 | 744.64
3604010 | Suporte para 1 isolador de baixa tensão | un | 1 | 17.25 | 17.25
4205330 | Caixa de inspeção do terra cilíndrica em PVC rígido, diâmetro de 300 mm - h= 600 mm | un | 3 | 36.91 | 110.73
4205300 | Tampa para caixa de inspeção cilíndrica, aço galvanizado | un | 3 | 24.28 | 72.84
4205200 | Haste de aterramento de 5/8´ x 2,40 m | un | 3 | 60.91 | 182.73
4205160 | Conector olhal cabo/haste de 5/8´ | un | 3 | 4.82 | 14.46
3605010 | Isolador tipo roldana para baixa tensão de 76 x 79 mm | un | 1 | 18.78 | 18.78
3603020 | Caixa de medição polifásica (500 x 600 x 200) mm, padrão concessionárias | un | 1 | 238.58 | 238.58
4110440 | Poste tubular reto em aço SAE 1010/1020, seção quadrada, altura de 7,50 m | un | 1 | 381.21 | 381.21
6820120 | Bengala em PVC para ramal de entrada, diâmetro de 32 mm | un | 1 | 28.72 | 28.72
LÓGICA E TELEFONIA
3801040 | Eletroduto de PVC rígido roscável de 3/4´ - com acessórios | m | 6 | 17.19 | 103.14
4004090 | Tomada RJ 11 para telefone, sem placa | un | 26 | 24.39 | 634.14
4004350 | Tomada RJ 45 para rede de dados, com placa | un | 26 | 44.24 | 1150.24
3701080 | Quadro Telebrás de embutir de 400 x 400 x 120 mm | un | 1 | 142.3 | 142.3
6920130 | Bloco de ligação interna para 10 pares, BLI-10 | un | 2 | 13.27 | 26.54
3911190 | Cabo telefônico CCE-APL, com 4 pares de 0,50 mm, para conexões em rede externa | m | 100 | 4.39 | 439
3911090 | Fio telefônico tipo FI-60, para ligação de aparelhos telefônicos | m | 180 | 2.58 | 464.4
3918080 | Cabo para rede 24 AWG com 4 pares, categoria 5 | m | 230 | 5.79 | 1331.7
6608100 | Rack fechado padrão metálico, 19 x 12 Us x 470 mm | un | 2 | 771.54 | 1543.08
6620225 | Switch 24 portas com capacidade de 10/100/1000/Mbps | cj | 1 | 2364.75 | 2364.75
6920340 | Tomada para TV, tipo pino Jack, com placa | cj | 4 | 13.68 | 54.72
6920280 | Divisor interno com 1 entrada e 4 saídas - 75 Ohms | un | 1 | 16.73 | 16.73
3909010 | Conector terminal tipo BNC para cabo coaxial tipo RG 59 | un | 4 | 6.67 | 26.68
3918010 | Cabo coaxial tipo RG 59 | m | 100 | 4.88 | 488
6602130 | Porteiro eletrônico com um interfone | cj | 1 | 159 | 159
SPDA / ATERRAMENTO
4205440 | Barra condutora chata de alumínio, 7/8´ x 1/8´ - inclusive acessórios de fixação | m | 100 | 17.57 | 1757
4205510 | Suporte para fixação de fita de alumínio 7/8´ x 1/8´ , com base plana | un | 78 | 10.09 | 787.02
4205370 | Caixa de equalização de embutir em aço com barramento, de 400 x 400 mm e tampa | un | 1 | 360.41 | 360.41
3904070 | Cabo de cobre nu, têmpera mole, classe 2, de 35 mm² | m | 50 | 15.31 | 765.5
3904080 | Cabo de cobre nu, têmpera mole, classe 2, de 50 mm² | m | 70 | 23.38 | 1636.6
4205610 | Terminal estanhado com 2 furos e 1 compressão - 35 mm² | un | 4 | 12.23 | 48.92
4202020 | Isolador galvanizado uso geral, reforçado para fixação a 90° | un | 8 | 14.69 | 117.52
4204020 | Braçadeira de contraventagem para mastro de diâmetro 2´ | un | 1 | 13.13 | 13.13
4204040 | Apoio para mastro de diâmetro 2´ | un | 1 | 12.13 | 12.13
4204060 | Base para mastro de diâmetro 2´ | un | 1 | 37.77 | 37.77
4204100 | Contraventagem com tubo para mastro de diâmetro 2´ | un | 1 | 83.16 | 83.16
4204120 | Mastro simples galvanizado de diâmetro 2´ | m | 3 | 41.84 | 125.52
4203080 | Isolador galvanizado para mastro de diâmetro 2´, reforçado com 2 descidas | un | 3 | 16.47 | 49.41
4205020 | Braçadeira para fixação do aparelho sinalizador para mastro de diâmetro 2´ | un | 1 | 14.69 | 14.69
4205070 | Sinalizador de obstáculo duplo, com célula fotoelétrica | un | 1 | 76.23 | 76.23
4205200 | Haste de aterramento de 5/8´ x 2,40 m | un | 5 | 60.91 | 304.55
4205320 | Caixa de inspeção do terra cilíndrica em PVC rígido, diâmetro de 300 mm - h= 400 mm | un | 5 | 28.26 | 141.3
4205300 | Tampa para caixa de inspeção cilíndrica, aço galvanizado | un | 5 | 24.48 | 122.4
4220250 | Solda exotérmica conexão cabo-haste no topo, bitola do cabo de 50mm² a 95mm² para haste de 5/8 e 3/4 | un | 9 | 25.54 | 229.86
4205100 | Caixa de inspeção suspensa | un | 4 | 39.44 | 157.76
4205120 | Conector de emenda em latão para cabo de até 50 mm² com 4 parafusos | un | 4 | 16.57 | 66.28
4201040 | Captor tipo Franklin, h= 300 mm, 4 pontos, 2 descidas, acabamento cromado | un | 1 | 51.36 | 51.36
3801060 | Eletroduto de PVC rígido roscável de 1´ - com acessórios | m | 15 | 21.36 | 320.4
I.16 | INSTALAÇÕES HIDRÁULICAS |  | 0 |  | 55864.18
A1 | LOUÇAS / METAIS E ACESSÓRIOS SANITÁRIOS |  | 0
4401050 | Bacia sifonada de louça sem tampa - 6 litros | un | 7 | 181.63 | 1271.41
4420280 | Tampa de plástico para bacia sanitária | un | 7 | 24.93 | 174.51
4403050 | Dispenser papel higienico em ABS para rolão 300/600m, com visor | un | 7 | 42.09 | 294.63
4401310 | Tanque de louça com coluna de 30 litros | un | 2 | 480.28 | 960.56
4403450 | Torneira longa sem rosca para uso geral, em latão fundido cromado | un | 22 | 39.59 | 870.98
4401100 | Lavatório de louça sem coluna | un | 10 | 96.14 | 961.4
4401110 | Lavatório de louça com coluna | un | 10 | 192.4 | 1924
4403180 | Dispenser toalheiro em ABS, para folhas | un | 20 | 36.16 | 723.2
4403130 | Saboneteira tipo dispenser, para refil de 800 ml | un | 20 | 25.77 | 515.4
4403310 | Torneira de mesa para lavatório, acionamento hidromecânico, com registro integrado regulador de vazão, em latão cromado, DN= 1/2´ | un | 20 | 441.91
2604030 | Espelho comum de 3 mm com moldura em alumínio | m² | 3.5 | 265 | 927.5
4420100 | Engate flexível metálico DN= 1/2´ | un | 20 | 30.42 | 608.4
4420220 | Sifão de metal cromado de 1´ x 1 1/2´ | un | 20 | 132.61 | 2652.2
4420650 | Válvula de metal cromado de 1´ | un | 20 | 29.74 | 594.8
4406300 | Cuba em aço inoxidável simples de 400x340x140mm | un | 14 | 161.36 | 2259.04
4420620 | Válvula americana | un | 14 | 32.13 | 449.82
4420200 | Sifão de metal cromado de 1 1/2´ x 2´ | un | 14 | 129.29 | 1810.06
4402210 | Tampo/bancada em granito amêndoa, espessura de 2 cm | m² | 10 | 460.52 | 4605.2
4403590 | Torneira de mesa para pia com bica móvel e arejador em latão fundido cromado | un | 9 | 121.92 | 1097.28
4403400 | Torneira curta com rosca para uso geral, em latão fundido cromado, DN= 3/4´ | un | 8 | 32.26 | 258.08
4401600 | Pia com cuba simples em mármore sintético, linha comercial - sem pertences | m² | 4.5 | 219.61 | 988.25
A1 | PIA DE EXPURGO COM DESPEJO FABRICADO SOB MEDIDA |  | 0
2901230 | Cantoneira e perfis em ferro | kg | 20 | 13.2 | 264
4402200 | Tampo/bancada em concreto armado, revestido em aço inoxidável fosco polido | m² | 1.521 | 780.93 | 1187.79
2103010 | Revestimento em aço inoxidável AISI 304, liga 18,8, chapa 20, com espessura de 1 mm, acabamento escovado com grana especial | m² | 3.042 | 642.69 | 1955.06
4420100 | Engate flexível metálico DN= 1/2´ | un | 1 | 30.42 | 30.42
4420200 | Sifão de metal cromado de 1 1/2´ x 2´ | un | 1 | 129.29 | 129.29
4403500 | Aparelho misturador de parede, para pia, com bica móvel, acabamento cromado | un | 1 | 384.87 | 384.87
4702210 | Registro regulador de vazão para torneira, misturador e bidê, em latão cromado com canopla, DN= 1/2´ | un | 1 | 59.29 | 59.29
B | REDE DE ÁGUA FRIA |  | 0
4601020 | Tubo de PVC rígido soldável marrom, DN= 25 mm, (3/4´), inclusive conexões | m | 110 | 19.1 | 2101
4601050 | Tubo de PVC rígido soldável marrom, DN= 50 mm, (1 1/2´), inclusive conexões | m | 100 | 32.32 | 3232
4702020 | Registro de gaveta em latão fundido cromado com canopla, DN= 3/4´ - linha especial | un | 12 | 66.04 | 792.48
4701020 | Registro de gaveta em latão fundido sem acabamento, DN= 3/4´ | un | 12 | 43.01 | 516.12
4805010 | Torneira de bóia, DN= 3/4´ | un | 2 | 54.29 | 108.58
4802100 | Reservatório de fibra de vidro - capacidade de 2.000 litros | un | 2 | 829.2 | 1658.4
C | ESGOTO SANITÁRIO |  | 0
4602010 | Tubo de PVC rígido branco, pontas lisas, soldável, linha esgoto série normal, DN= 40 mm, inclusive conexões | m | 60 | 22.06 | 1323.6
4602050 | Tubo de PVC rígido branco PxB com virola e anel de borracha, linha esgoto série normal, DN= 50 mm, inclusive conexões | m | 54 | 28.26 | 1526.04
4602070 | Tubo de PVC rígido branco PxB com virola e anel de borracha, linha esgoto série normal, DN= 100 mm, inclusive conexões | m | 80 | 48.42 | 3873.6
4901020 | Caixa sifonada de PVC rígido de 100 x 150 x 50 mm, com grelha | un | 10 | 49.84 | 498.4
4903020 | Caixa de gordura em alvenaria, 60 x 60 x 60 cm | un | 4 | 192 | 768
D | TUBULAÇÕES E INSTALAÇÕES MECÂNICAS MEDICINAIS |  | 0
D1 | OXIGÊNIO MEDICINAL
4610020 | Tubo de cobre classe A, DN= 22mm (3/4´), inclusive conexões | m | 20 | 57.36 | 1147.2
D2 | AR COMPRIMIDO MEDICINAL
4610020 | Tubo de cobre classe A, DN= 22mm (3/4´), inclusive conexões | m | 20 | 57.36 | 1147.2
E | TUBULAÇÕES E INSTALAÇÕES MECÂNICAS PARA EQUIPAMENTO ODONTOLÓGICO |  | 0
4610010 | Tubo de cobre classe A, DN= 15mm (1/2´), inclusive conexões | m | 20 | 40.05 | 801
E | INSTALAÇÕES PARA GLP |  | 0
4502200 | Abrigo padronizado de gás GLP encanado | un | 1 | 631.4 | 631.4
4610020 | Tubo de cobre classe A, DN= 22mm (3/4´), inclusive conexões | m | 12 | 57.36 | 688.32
4701180 | Válvula de esfera monobloco em latão fundido passagem plena, acionamento com alavanca, DN= 3/4´ | un | 1 | 47.17 | 47.17
4502020 | Entrada completa de gás GLP domiciliar com 2 bujões de 13 kg | un | 1 | 1486.47 | 1486.47
3210050 | Proteção anticorrosiva, a base de resina epóxi com alcatrão, para ramais sob a terra, com DN até 1´ | m | 3 | 3.56 | 10.68
3311020 | Esmalte em superfície metálica, inclusive preparo | m² | 4.8 | 25.36 | 121.73
E | ÁGUAS PLUVIAIS |  | 0
4603040 | Tubo de PVC rígido PxB com virola e anel de borracha, linha esgoto série reforçada ´R´, DN= 75 mm, inclusive conexões | m | 28 | 44.86 | 1256.08
4603050 | Tubo de PVC rígido PxB com virola e anel de borracha, linha esgoto série reforçada ´R´, DN= 100 mm, inclusive conexões | m | 36 | 58.64 | 2111.04
4906030 | Grelha hemisférica em ferro fundido de 3´ | un | 6 | 5.99 | 35.94
4906010 | Grelha hemisférica em ferro fundido de 4´ | un | 8 | 7.7 | 61.6
F | COMBATE A INCÊNDIO |  | 0
5010100 | Extintor manual de água pressurizada - capacidade de 10 litros | un | 3 | 110.55 | 331.65
5010040 | Extintor manual de pó químico seco BC - capacidade de 4 kg | un | 3 | 110.67 | 332.01
5010140 | Extintor portátil de gás carbônico 5BC - capacidade de 06 kg | un | 3 | 365.63 | 1096.89
9701010 | Adesivo vinílico, padrão regulamentado, para sinalização de incêndio | un | 9 | 22.46 | 202.14
I.17 | COMUNICAÇÃO VISUAL INTERNA |  | 0 |  | 1415.2
9702190 | Placa de identificação em acrílico com texto em vinil | m² | 4 | 824.49
9702210 | Placa de sinalização em PVC para ambientes | un | 10 | 141.52 | 1415.2
I.18 | LIMPEZA DE OBRA |  | 0 |  | 1062.18
050704 | Remoção de entulho com caçamba metálica, independente da distância do local de despejo, inclusive carga e descarga | m³ | 30 | 82.22
5501020 | Limpeza final da obra | m² | 126 | 8.43 | 1062.18
I.19 | SERVIÇOS COMPLEMENTARES EXTERNOS |  | 0 |  | 26742.49
A | CALÇADAS E FECHAMENTOS |  | 0
1705070 | Piso com requadro em concreto simples com controle fck = 20 MPa | m³ | 12 | 555.06 | 6660.72
170302 | Cimentado desempenado | m² | 461.46 | 20.39
3405050 | Cerca em tela de aço galvanizado de 2´, montantes em mourões de concreto com ponta inclinada e arame farpado | m | 130 | 102.6 | 13338
B | TOTENS E PLACAS DE IDENTIFICAÇÃO - PADRÃO MS |  | 0
B1 | PLACA DE IDENTIFICAÇÃO DA UBS /USF
9702190 | Placa de identificação em acrílico com texto em vinil | m² | 3.75 | 824.49 | 3091.84
B2
9705140 | Suporte de perfil metálico galvanizado | kg | 21.07 | 14.32 | 301.72
9702190 | Placa de identificação em acrílico com texto em vinil | m² | 1.44 | 824.49 | 1187.27
C | PAISAGISMO |  | 0
3401020 | Limpeza e regularização de áreas para ajardinamento (jardins e canteiros) | m² | 300 | 1.21 | 363
3401010 | Terra vegetal orgânica comum | m³ | 6 | 124.24 | 745.44
3402020 | Plantio de grama batatais em placas (praças e áreas abertas) | m² | 150 | 7.03 | 1054.5
111804 | Lastro de pedra britada | m³ | 11.347 | 101.93
|  |  | PREÇO TOTAL |  | 512000
Inclusos nos preços unitários : Materiais , Mão de obra , equipamentos , BDI , Leis e Encargos Socias e Trabalhistas
FERNANDO MARIANO DE SOUZA
ENGENHARIA E OBRAS - DMS
| CREA/SP: 506.177.164.8 | FONTE REFERENCIAL DOS CUSTOS: CPOS - Boletim 167

## CRON_UBS SOUZA LIMA
TÍTULO: CONSTRUÇÃO DE UNIDADE DE SAÚDE DA FAMILIA
LOCALIZAÇÃO: AVENIDA BELMIRO DIAS BATISTA ESQ. C/ RUA ATÍLIO SANTIM S/Nº. JARDIM SOUZA LIMA - BEBEDOURO /SP
CRONOGRAMA FÍSICO-FINANCEIRO
PRAZO DE EXECUÇÃO :12 mêses
CRONOGRAMA FÍSICO - FINANCEIRO ( R$ )
ITEM | SERVIÇOS |  | % | 1º Mês | % | 2º Mês | % | 3º Mês | % | 4º Mês | % | 5º Mês | % | 6º Mês | % | 7º Mês | % | 8º Mês | % | 9º Mês | % | 10º Mês | % | 11º Mês | % | 12º Mês | TOTAL
1 | SERVIÇOS PRELIMINARES | 0.9809% | 50% | 2511.05 | 50% | 2511.05 |  | 0 |  | 0 |  | 0 |  | 0 |  | 0 |  | 0 |  | 0 |  | 0 |  | 0 |  | 0 | 5022.1
2 | FUNDAÇÃO E INFRAESTRUTURA | 10.93% | 20% | 11191.118 | 20% | 11191.118 | 60% | 33573.354 |  | 0 |  | 0 |  | 0 |  | 0 |  | 0 |  | 0 |  | 0 |  | 0 |  | 0 | 55955.59
3 | SUPERESTRUTURA - VIGAS / PILARES E LAJES | 3.509% |  | 0 |  | 0 | 10% | 1796.802 | 30% | 5390.406 | 40% | 7187.208 | 20% | 3593.604 |  | 0 |  | 0 |  | 0 |  | 0 |  | 0 |  | 0 | 17968.02
4 | PAREDES E PAINÉIS | 8.646% |  | 0 |  | 0 |  | 0 | 40% | 17707.376 | 40% | 17707.376 | 20% | 8853.688 |  | 0 |  | 0 |  | 0 |  | 0 |  | 0 |  | 0 | 44268.44
5 | FORRO | 4.779% |  | 0 |  | 0 |  | 0 |  | 0 |  | 0 | 100% | 24466 |  | 0 |  | 0 |  | 0 |  | 0 |  | 0 |  | 0 | 24466
6 | ESQUADRIAS DE MADEIRA | 2.538% |  | 0 |  | 0 |  | 0 |  | 0 |  | 0 |  | 0 | 30% | 3898.101 |  | 0 |  | 0 |  | 0 | 70% | 9095.569 |  | 0 | 12993.67
7 | ESQUADRIAS METÁLICAS | 5.961% |  | 0 |  | 0 |  | 0 |  | 0 |  | 0 |  | 0 |  | 0 |  | 0 |  | 0 | 30% | 9155.397 | 70% | 21362.593 |  | 0 | 30517.99
8 | FERRAGEM E ELEMENTOS METÁLICOS | 0.2681% |  | 0 |  | 0 |  | 0 |  | 0 |  | 0 |  | 0 |  | 0 |  | 0 |  | 0 |  | 0 | 100% | 1372.5 |  | 0 | 1372.5
9 | VIDROS | 0.8131% |  | 0 |  | 0 |  | 0 |  | 0 |  | 0 |  | 0 |  | 0 |  | 0 |  | 0 |  | 0 |  | 0 | 100% | 4162.91 | 4162.91
10 | REVESTIMENTOS INTERNOS - PAREDES E LAJE | 7.412% |  | 0 |  | 0 |  | 0 |  | 0 |  | 0 |  | 0 | 20% | 7589.47 | 20% | 7589.47 | 20% | 7589.47 | 40% | 15178.94 |  | 0 |  | 0 | 37947.35
11 | REVESTIMENTOS EXTERNOS - PAREDES | 2.519% |  | 0 |  | 0 |  | 0 |  | 0 |  | 0 |  | 0 | 20% | 2579.2 | 20% | 2579.2 | 20% | 2579.2 | 40% | 5158.4 |  | 0 |  | 0 | 12896
12 | PISOS | 7.77% |  | 0 |  | 0 |  | 0 |  | 0 |  | 0 |  | 0 |  | 0 |  | 0 | 30% | 11935.224 | 20% | 7956.816 | 30% | 11935.224 | 20% | 7956.816 | 39784.08
13 | COBERTURA | 9.524% |  | 0 |  | 0 |  | 0 |  | 0 |  | 0 |  | 0 | 25% | 12190.725 | 50% | 24381.45 | 25% | 12190.725 |  | 0 |  | 0 |  | 0 | 48762.9
14 | PINTURA | 6.665% |  | 0 |  | 0 |  | 0 |  | 0 |  | 0 |  | 0 |  | 0 |  | 0 |  | 0 | 40% | 13649.232 | 20% | 6824.616 | 40% | 13649.232 | 34123.08
15 | INSTALAÇÕES ELÉTRICAS | 11.07% |  | 0 |  | 0 |  | 0 |  | 0 |  | 0 |  | 0 | 20% | 11335.064 | 20% | 11335.064 | 20% | 11335.064 | 20% | 11335.064 | 20% | 11335.064 |  | 0 | 56675.32
16 | INSTALAÇÕES HIDRÁULICAS | 10.91% |  | 0 |  | 0 |  | 0 |  | 0 |  | 0 |  | 0 | 20% | 11172.836 | 20% | 11172.836 | 20% | 11172.836 | 20% | 11172.836 | 20% | 11172.836 |  | 0 | 55864.18
17 | COMUNICAÇÃO VISUAL INTERNA | 0.2764% |  | 0 |  | 0 |  | 0 |  | 0 |  | 0 |  | 0 |  | 0 |  | 0 |  | 0 |  | 0 | 50% | 707.6 | 50% | 707.6 | 1415.2
18 | LIMPEZA DE OBRA | 0.2075% |  | 0 |  | 0 |  | 0 |  | 0 |  | 0 |  | 0 |  | 0 |  | 0 |  | 0 |  | 0 |  | 0 | 100% | 1062.18 | 1062.18
19 | SERVIÇOS COMPLEMENTARES EXTERNOS | 5.223% |  | 0 |  | 0 |  | 0 |  | 0 |  | 0 |  | 0 |  | 0 |  | 0 |  | 0 | 30% | 8022.747 | 40% | 10696.996 | 30% | 8022.747 | 26742.49
| TOTAL NO PERÍODO |  | 2.676% | 13702.168 | 2.676% | 13702.168 | 6.908% | 35370.156 | 4.511% | 23097.782 | 4.862% | 24894.584 | 7.21% | 36913.292 | 9.524% | 48765.396 | 11.14% | 57058.02 | 11.09% | 56802.519 | 15.94% | 81629.432 | 16.5% | 84502.998 | 6.946% | 35561.485 | 512000
| ACUMULADO INCLUINDO ( R$) |  |  | 13702.168 |  | 27404.336 |  | 62774.492 |  | 85872.274 |  | 110766.858 |  | 147680.15 |  | 196445.546 |  | 253503.566 |  | 310306.085 |  | 391935.517 |  | 476438.515 |  | 512000
| ACUMULADO INCLUINDO ( %) |  |  | 2.676% |  | 5.352% |  | 12.26% |  | 16.77% |  | 21.63% |  | 28.84% |  | 38.37% |  | 49.51% |  | 60.61% |  | 76.55% |  | 93.05% |  | 100%
REGIME DE EXECUÇÃO : ADMINISTRAÇÃO INDIRETA
FERNANDO MARIANO DE SOUZA
ENGENHARIA E OBRAS
CREA/SP: 5061771648

## 162 (hidden)
[5 empty] | CPOS - COMPANHIA PAULISTA DE OBRAS E SERVIÇOS |  |  | Versão 162
Vigência: a partir de 15/05/2014 L. S.: 91,96
BOLETIM REFERENCIAL DE CUSTOS - TABELA DE SERVIÇOS
|  |  |  | COM DESONERAÇÃO |  |  |  | L. S.: 91,96 |  |  |  |  | B.D.I.: 0,00
| CÓDIGO |  | DESCRIÇÃO |  |  | UNID | MATERIAL |  |  |  | M.O | SERVIÇO
010000 |  |  | Serviço técnico especializado
| 010200 |  | Parecer técnico
|  | 010207 | Parecer técnico de fundações, contenções e recomendações gerais para empreendimentos com área construída até 1.000 m² |  |  | un | 5073.04 |  |  | 0 |  |  | 5073.04
|  | 010208 | Parecer técnico de fundações, contenções e recomendações gerais para empreendimentos com área construída de 1.001 a 2.000 m² |  |  | un | 6975.43 |  |  | 0 |  |  | 6975.43
|  | 010209 | Parecer técnico de fundações, contenções e recomendações gerais para empreendimentos com área construída de 2.001 a 5.000 m² |  |  | un | 8877.82 |  |  | 0 |  |  | 8877.82
|  | 010210 | Parecer técnico de fundações, contenções e recomendações gerais para empreendimentos com área construída de 5.001 a 10.000 m² |  |  | un | 12048.47 |  |  | 0 |  |  | 12048.47
|  | 010211 | Parecer técnico de fundações, contenções e recomendações gerais para empreendimentos com área construída acima 10.001 m² |  |  | un | 14584.99 |  |  | 0 |  |  | 14584.99
| 010600 |  | Projeto de instalações elétricas
|  | 010602 | Elaboração de projeto de adequação de entrada de energia elétrica junto a concessionária, com medição em baixa tensão e demanda até 75 kVA |  |  | gl | 13696.12 |  |  | 0 |  |  | 13696.12
|  | 010603 | Elaboração de projeto de adequação de entrada de energia elétrica junto a concessionária, com medição em média tensão e demanda até 300 kVA |  |  | gl | 23968.21 |  |  | 0 |  |  | 23968.21
|  | 010604 | Elaboração de projeto de adequação de entrada de energia elétrica junto a concessionária, com medição em média tensão e demanda acima de 300 kVA |  |  | gl | 34240.3 |  |  | 0 |  |  | 34240.3
| 011700 |  | Projeto executivo
|  | 011703 | Projeto executivo de arquitetura em formato A1 |  |  | un | 3006.7 |  |  | 0 |  |  | 3006.7
|  | 011704 | Projeto executivo de arquitetura em formato A0 |  |  | un | 4149.51 |  |  | 0 |  |  | 4149.51
|  | 011705 | Projeto executivo de estrutura em formato A1 |  |  | un | 2101.57 |  |  | 0 |  |  | 2101.57
|  | 011706 | Projeto executivo de estrutura em formato A0 |  |  | un | 2916.52 |  |  | 0 |  |  | 2916.52
|  | 011707 | Projeto executivo de instalações hidráulicas em formato A1 |  |  | un | 905.13 |  |  | 0 |  |  | 905.13
|  | 011708 | Projeto executivo de instalações hidráulicas em formato A0 |  |  | un | 1215.74 |  |  | 0 |  |  | 1215.74
|  | 011709 | Projeto executivo de instalações elétricas em formato A1 |  |  | un | 995.03 |  |  | 0 |  |  | 995.03
|  | 011710 | Projeto executivo de instalações elétricas em formato A0 |  |  | un | 1398.59 |  |  | 0 |  |  | 1398.59
| 012000 |  | Levantamento topográfico e geofísico
|  | 012001 | Instalação e transporte de equipamento topográfico |  |  | tx | 605.24 |  |  | 0 |  |  | 605.24
|  | 012020 | Levantamento planialtimétrico e cadastral de área urbana e suburbana até 2 alqueires |  |  | m² | 0.44 |  |  | 0 |  |  | 0.44
|  | 012021 | Levantamento planialtimétrico e cadastral de área urbana e suburbana de 2 a 5 alqueires |  |  | m² | 0.37 |  |  | 0 |  |  | 0.37
|  | 012022 | Levantamento planialtimétrico e cadastral de área urbana e suburbana de 5 a 10 alqueires |  |  | m² | 0.31 |  |  | 0 |  |  | 0.31
|  | 012023 | Levantamento planialtimétrico e cadastral de área urbana e suburbana acima de 10 alqueires |  |  | m² | 0.27 |  |  | 0 |  |  | 0.27
|  | 012024 | Levantamento planialtimétrico e cadastral de área rural até 2 alqueires |  |  | m² | 0.31 |  |  | 0 |  |  | 0.31
|  | 012025 | Levantamento planialtimétrico e cadastral de área rural de 2 a 5 alqueires |  |  | m² | 0.26 |  |  | 0 |  |  | 0.26
|  | 012026 | Levantamento planialtimétrico e cadastral de área rural de 5 a 10 alqueires |  |  | m² | 0.22 |  |  | 0 |  |  | 0.22
|  | 012027 | Levantamento planialtimétrico e cadastral de área rural acima de 10 alqueires |  |  | m² | 0.2 |  |  | 0 |  |  | 0.2
| 012100 |  | Estudo geotécnico (sondagem)
|  | 012101 | Instalação e transporte de equipamento de sondagem |  |  | tx | 652.08 |  |  | 0 |  |  | 652.08
|  | 012109 | Instalação e transporte de equipamentos de sondagem rotativa |  |  | tx | 3800 |  |  | 0 |  |  | 3800
|  | 012110 | Sondagem do terreno a trado |  |  | m | 71.95 |  |  | 0 |  |  | 71.95
|  | 012111 | Sondagem do terreno à percussão (mínimo de 30 m) |  |  | m | 81.35 |  |  | 0 |  |  | 81.35
|  | 012112 | Sondagem do terreno rotativa em solo |  |  | m | 235.13 |  |  | 0 |  |  | 235.13
|  | 012113 | Sondagem do terreno rotativa em rocha |  |  | m | 773.81 |  |  | 0 |  |  | 773.81
|  | 012114 | Sondagem do terreno à percussão com a utilização de torquímetro (mínimo de 30 m) |  |  | m | 103.26 |  |  | 0 |  |  | 103.26
| 012200 |  | Poço profundo
|  | 012203 | Pré-filtro tipo pirambóia |  |  | m³ | 869 |  |  | 0 |  |  | 869
|  | 012209 | Análise físico-química e bacteriológica da água para poço profundo |  |  | cj | 2528.27 |  |  | 0 |  |  | 2528.27
|  | 012210 | Cimentação de boca do poço profundo, entre perfuração de maior diâmetro |  |  | m³ | 1710.4 |  |  | 0 |  |  | 1710.4
|  | 012212 | Desinfecção de poço profundo |  |  | un | 397.5 |  |  | 0 |  |  | 397.5
|  | 012213 | Filtro PVC geomecânico nervurado tipo reforçado para poço profundo, diâmetro 8´ (200 mm) |  |  | m | 569.65 |  |  | 0 |  |  | 569.65
|  | 012215 | Filtro espiralado galvanizado super reforçado para poço profundo, diâmetro 6´ (150 mm) |  |  | m | 1199.49 |  |  | 0 |  |  | 1199.49
|  | 012216 | Filtro galvanizado tipo NOLD para poço profundo, diâmetro 6´ (150 mm) |  |  | m | 500.67 |  |  | 0 |  |  | 500.67
|  | 012217 | Filtro PVC geomecânico nervurado tipo standard para poço profundo, diâmetro 6´ (150 mm) |  |  | m | 257.5 |  |  | 0 |  |  | 257.5
|  | 012219 | Revestimento interno de poço profundo tubo PVC geomecânico nervurado standard, diâmetro 6´ (150 mm) |  |  | m | 167.7 |  |  | 0 |  |  | 167.7
|  | 012220 | Laje de proteção com 2,00 x 2,00 m para poço profundo |  |  | un | 97.63 |  |  | 89.71 |  |  | 187.34
|  | 012221 | Revestimento interno de poço profundo tubo PVC geomecânico nervurado reforçado, diâmetro 8´ (200 mm) |  |  | m | 411.71 |  |  | 0 |  |  | 411.71
|  | 012222 | Limpeza e desenvolvimento do poço |  |  | h | 345.15 |  |  | 0 |  |  | 345.15
|  | 012224 | Perfuração rotativa para poço profundo em aluvião, arenito, ou solos sedimentados em geral, diâmetro de 10´ (250 mm) |  |  | m | 251.03 |  |  | 0 |  |  | 251.03
|  | 012226 | Perfuração rotativa para poço profundo em aluvião, arenito, ou solos sedimentados em geral, diâmetro de 12´ (300 mm) |  |  | m | 367.96 |  |  | 0 |  |  | 367.96
|  | 012227 | Perfuração rotativa para poço profundo em rocha sã (basalto), diâmetro de 14´ (350 mm) |  |  | m | 2308.71 |  |  | 0 |  |  | 2308.71
|  | 012228 | Perfuração rotativa para poço profundo em aluvião, arenito, ou solos sedimentados em geral, diâmetro de 14´ (350 mm) |  |  | m | 375.03 |  |  | 0 |  |  | 375.03
|  | 012229 | Perfuração rotativa para poço profundo em aluvião, arenito, ou solos sedimentados em geral, diâmetro de 22´ (550 mm) |  |  | m | 834.17 |  |  | 0 |  |  | 834.17
|  | 012230 | Perfuração rotativa para poço profundo em aluvião, arenito, ou solos sedimentados em geral, diâmetro de 16´ (400 mm) |  |  | m | 438 |  |  | 0 |  |  | 438
|  | 012231 | Perfuração rotativa para poço profundo em aluvião, arenito, ou solos sedimentados em geral, diâmetro de 20´ (500 mm) |  |  | m | 666 |  |  | 0 |  |  | 666
|  | 012232 | Perfuração rotativa para poço profundo em aluvião, arenito, ou solos sedimentados em geral, diâmetro de 18´ (450 mm) |  |  | m | 578.4 |  |  | 0 |  |  | 578.4
|  | 012233 | Perfuração rotativa para poço profundo em aluvião, arenito, ou solos sedimentados em geral, diâmetro de 26´ (650 mm) |  |  | m | 1102.5 |  |  | 0 |  |  | 1102.5
|  | 012234 | Perfuração rotativa para poço profundo em rocha alterada (basalto alterado), diâmetro de 8´ (200 mm) |  |  | m | 195.83 |  |  | 0 |  |  | 195.83
|  | 012236 | Perfuração rotativa para poço profundo em rocha alterada (basalto alterado), diâmetro de 10´ (250 mm) |  |  | m | 275.79 |  |  | 0 |  |  | 275.79
|  | 012238 | Perfuração rotativa para poço profundo em rocha alterada (basalto alterado), diâmetro de 12´ (300 mm) |  |  | m | 407.5 |  |  | 0 |  |  | 407.5
|  | 012240 | Perfuração roto-pneumática para poço profundo em rocha sã (basalto), diâmetro de 6´ (150 mm) |  |  | m | 186.07 |  |  | 0 |  |  | 186.07
|  | 012241 | Perfuração roto-pneumática para poço profundo em rocha sã (basalto), diâmetro de 14´ (350 mm) |  |  | m | 1565.51 |  |  | 0 |  |  | 1565.51
|  | 012242 | Perfuração roto-pneumática para poço profundo em rocha sã (basalto), diâmetro de 8´ (200 mm) |  |  | m | 278.91 |  |  | 0 |  |  | 278.91
|  | 012243 | Perfuração roto-pneumática para poço profundo em rocha sã (basalto), diâmetro de 12´ (300 mm) |  |  | m | 1152.65 |  |  | 0 |  |  | 1152.65
|  | 012244 | Perfuração roto-pneumática para poço profundo em rocha sã (basalto), diâmetro de 10´ (250 mm) |  |  | m | 418.75 |  |  | 0 |  |  | 418.75
|  | 012245 | Perfuração roto-pneumática para poço profundo em rocha sã (basalto), diâmetro de 18´ (450 mm) |  |  | m | 2471.34 |  |  | 0 |  |  | 2471.34
|  | 012247 | Pré-filtro tipo pérola |  |  | m³ | 1200.4 |  |  | 0 |  |  | 1200.4
|  | 012248 | Revestimento da boca de poço profundo tubo chapa 3/16´, diâmetro 12´ |  |  | m | 583 |  |  | 0 |  |  | 583
|  | 012249 | Pré-filtro tipo Jacareí |  |  | m³ | 972.8 |  |  | 0 |  |  | 972.8
|  | 012250 | Revestimento da boca de poço profundo tubo chapa 3/16´, diâmetro 14´ |  |  | m | 662 |  |  | 0 |  |  | 662
|  | 012252 | Revestimento da boca de poço profundo tubo chapa 3/16´, diâmetro 16´ |  |  | m | 805 |  |  | 0 |  |  | 805
|  | 012253 | Revestimento interno de poço profundo tubo aço schedule 40, diâmetro 10´ (250 mm) |  |  | m | 1342.88 |  |  | 0 |  |  | 1342.88
|  | 012254 | Revestimento interno de poço profundo tubo preto DIN 2440, diâmetro 6´ (150 mm) |  |  | m | 287.71 |  |  | 0 |  |  | 287.71
|  | 012255 | Revestimento interno de poço profundo tubo aço schedule 40, diâmetro 6´ (150 mm) |  |  | m | 500.5 |  |  | 0 |  |  | 500.5
|  | 012256 | Revestimento interno de poço profundo tubo preto DIN 2440, diâmetro 8´ (200 mm) |  |  | m | 484.67 |  |  | 0 |  |  | 484.67
|  | 012257 | Instalação e transporte de equipamento de perfuração para poço profundo com profundidade até 200 m |  |  | tx | 5010.17 |  |  | 0 |  |  | 5010.17
|  | 012261 | Instalação e transporte de equipamento para bombeamento, limpeza, desenvolvimento e teste de vazão |  |  | tx | 1677.42 |  |  | 0 |  |  | 1677.42
|  | 012266 | Teste de vazão de poço profundo com bomba submersa |  |  | h | 180.1 |  |  | 0 |  |  | 180.1
|  | 012268 | Teste de vazão de poço profundo com compressor de ar |  |  | h | 213.87 |  |  | 0 |  |  | 213.87
|  | 012269 | Perfilagem ótica |  |  | m | 63.29 |  |  | 0 |  |  | 63.29
|  | 012270 | Perfilagem elétrica |  |  | m | 106.95 |  |  | 0 |  |  | 106.95
|  | 012271 | Perfuração rotativa para poço profundo em solos e/ou rocha metassedimentar alterada em geral, diâmetro de 20´ (508 mm) |  |  | m | 627.7 |  |  | 0 |  |  | 627.7
|  | 012272 | Perfuração roto-pneumática para poço profundo em rocha metassedimentar em geral, diâmetro de 12,25´ (311,15 mm) |  |  | m | 950 |  |  | 0 |  |  | 950
|  | 012273 | Revestimento interno de poço profundo tubo de aço preto liso calandrado, diâmetro 16´ (406,40 mm) |  |  | m | 903.33 |  |  | 0 |  |  | 903.33
|  | 012274 | Revestimento interno de poço profundo tubo aço schedule 40, diâmetro 14´ (355,60 mm) |  |  | m | 843.33 |  |  | 0 |  |  | 843.33
|  | 012275 | Instalação e transporte de equipamento de perfuração para poço profundo com profundidade acima de 200 m e até 300 m |  |  | tx | 7424 |  |  | 0 |  |  | 7424
|  | 012276 | Instalação e transporte de equipamento de perfuração para poço profundo com profundidade acima de 300 m |  |  | tx | 15343.19 |  |  | 0 |  |  | 15343.19
|  | 012280 | Revestimento da boca de poço profundo tubo chapa 3/16´, diâmetro 20´ |  |  | m | 890 |  |  | 0 |  |  | 890
|  | 012296 | Filtro espiralado galvanizado standard para poço profundo, diâmetro 6´ (152,40 mm) |  |  | m | 809 |  |  | 0 |  |  | 809
|  | 012297 | Revestimento interno de poço profundo tubo de aço preto NBR5590, diâmetro 6´ (152,40mm) |  |  | m | 553.33 |  |  | 0 |  |  | 553.33
|  | 012298 | Licença de perfuração e procedimentos para obtenção da outorga de poço profundo |  |  | un | 4275 |  |  | 0 |  |  | 4275
| 012300 |  | Tratamento, recuperação e trabalhos especiais em concreto
|  | 012301 | Taxa de mobilização de equipamentos para corte em concreto armado |  |  | tx | 192.5 |  |  | 0 |  |  | 192.5
|  | 012302 | Limpeza de armadura com escova de aço |  |  | m² | 0.97 |  |  | 2.89 |  |  | 3.86
|  | 012303 | Preparo de ponte de aderência com adesivo a base de epóxi |  |  | m² | 58.76 |  |  | 21.31 |  |  | 80.07
|  | 012304 | Tratamento de armadura com produto anticorrosivo a base de zinco |  |  | m² | 11.28 |  |  | 18.32 |  |  | 29.6
|  | 012306 | Corte de concreto deteriorado inclusive remoção dos detritos |  |  | m² | 0 |  |  | 14.46 |  |  | 14.46
|  | 012312 | Furação de 3 1/4´ em concreto armado |  |  | m | 155.63 |  |  | 0 |  |  | 155.63
|  | 012313 | Furação de 6 1/4´ em concreto armado |  |  | m | 264.01 |  |  | 0 |  |  | 264.01
|  | 012314 | Furação de 1 1/4´ em concreto armado |  |  | m | 121.45 |  |  | 0 |  |  | 121.45
|  | 012315 | Furação de 1 1/2´ em concreto armado |  |  | m | 124.18 |  |  | 0 |  |  | 124.18
|  | 012316 | Furação de 2 1/4´ em concreto armado |  |  | m | 142.18 |  |  | 0 |  |  | 142.18
|  | 012319 | Furação de 2 1/2´ em concreto armado |  |  | m | 144.26 |  |  | 0 |  |  | 144.26
|  | 012320 | Taxa de mobilização para execução de serviço de perfuração em concreto |  |  | tx | 155 |  |  | 0 |  |  | 155
|  | 012321 | Furação de 12,5 x 200 mm em concreto armado, inclusive colagem da armadura |  |  | un | 10.47 |  |  | 0 |  |  | 10.47
|  | 012322 | Furação de 16 x 150 mm em concreto armado, inclusive colagem da armadura |  |  | un | 13.18 |  |  | 0 |  |  | 13.18
|  | 012324 | Furação de 20 x 150 mm em concreto armado, inclusive colagem da armadura |  |  | un | 17.84 |  |  | 0 |  |  | 17.84
|  | 012326 | Furação de 2´ em concreto armado |  |  | m | 146.94 |  |  | 0 |  |  | 146.94
|  | 012327 | Furação de 4´ em concreto armado |  |  | m | 190.62 |  |  | 0 |  |  | 190.62
|  | 012328 | Furação de 6´ em concreto armado |  |  | m | 263.06 |  |  | 0 |  |  | 263.06
|  | 012329 | Furação de 8´ em concreto armado |  |  | m | 367 |  |  | 0 |  |  | 367
|  | 012346 | Furação de 1´ em concreto armado |  |  | m | 120.95 |  |  | 0 |  |  | 120.95
|  | 012347 | Furação de 3´ em concreto armado |  |  | m | 164.96 |  |  | 0 |  |  | 164.96
|  | 012348 | Furação de 5´ em concreto armado |  |  | m | 222.27 |  |  | 0 |  |  | 222.27
|  | 012349 | Furação de 7´ em concreto armado |  |  | m | 304.43 |  |  | 0 |  |  | 304.43
|  | 012351 | Corte vertical em concreto armado, espessura de 15 cm |  |  | m | 189.44 |  |  | 0 |  |  | 189.44
| 012700 |  | Estudos e programas ambientais
|  | 012701 | Projeto e implementação de gerenciamento integrado de resíduos sólidos e gestão de perdas |  |  | un | 7553.5 |  |  | 0 |  |  | 7553.5
|  | 012702 | Projeto e implementação de educação ambiental |  |  | un | 12048.05 |  |  | 0 |  |  | 12048.05
|  | 012703 | Projeto e implementação de controle ambiental das obras |  |  | un | 10729.8 |  |  | 0 |  |  | 10729.8
|  | 012704 | Laudo de caracterização de vegetação |  |  | un | 20668.08 |  |  | 0 |  |  | 20668.08
|  | 012705 | Laudo de caracterização da fauna associada à flora |  |  | un | 33075.27 |  |  | 0 |  |  | 33075.27
|  | 012706 | Projeto e implementação de monitoramento da fauna durante a obra |  |  | un | 12834.7 |  |  | 0 |  |  | 12834.7
|  | 012707 | Laudo de autodepuração |  |  | un | 15311.5 |  |  | 0 |  |  | 15311.5
020000 |  |  | Início, apoio e administração da obra
| 020100 |  | Construção provisória
|  | 020102 | Construção provisória em madeira - fornecimento e montagem |  |  | m² | 170.72 |  |  | 56.11 |  |  | 226.83
|  | 020117 | Sanitário/vestiário provisório em alvenaria |  |  | m² | 298.98 |  |  | 151.09 |  |  | 450.07
|  | 020118 | Banheiro químico, modelo Standard, com manutenção conforme exigências da CETESB |  |  | unxmês | 458.33 |  |  | 0 |  |  | 458.33
|  | 020120 | Desmobilização de construção provisória |  |  | m² | 7.09 |  |  | 3.36 |  |  | 10.45
| 020200 |  | Container
|  | 020202 | Container alojamento - mínimo 9,20 m² |  |  | unxmês | 246.87 |  |  | 1.93 |  |  | 248.8
|  | 020204 | Container sanitário - mínimo 2 duchas, 2 bacias, 1 lavatório e 1 mictório |  |  | unxmês | 479.5 |  |  | 1.93 |  |  | 481.43
|  | 020206 | Container depósito - mínimo 9,20 m² |  |  | unxmês | 246.87 |  |  | 1.93 |  |  | 248.8
|  | 020208 | Container escritório com 1 sanitário - mínimo 9,20 m² |  |  | unxmês | 285.13 |  |  | 1.93 |  |  | 287.06
|  | 020210 | Container guarita simples - mínimo 1,0 m² |  |  | unxmês | 170.93 |  |  | 1.93 |  |  | 172.86
| 020300 |  | Tapume, vedação e proteções diversas
|  | 020303 | Proteção de superfícies em geral com plástico bolha |  |  | m² | 0.35 |  |  | 0.96 |  |  | 1.31
|  | 020306 | Proteção de fachada com tela de nylon |  |  | m² | 2.41 |  |  | 9.22 |  |  | 11.63
|  | 020308 | Fechamento provisório de vãos em chapa de madeira compensada |  |  | m² | 7.09 |  |  | 13.32 |  |  | 20.41
|  | 020309 | Fechamento definitivo de vãos em chapa de madeira compensada |  |  | m² | 15.24 |  |  | 13.32 |  |  | 28.56
|  | 020311 | Tapume móvel para fechamento de áreas |  |  | m² | 20.82 |  |  | 24.57 |  |  | 45.39
|  | 020312 | Tapume fixo para fechamento de áreas, com portão |  |  | m² | 20.82 |  |  | 24.25 |  |  | 45.07
|  | 020320 | Locação de quadros metálicos para plataforma de proteção, inclusive o madeiramento |  |  | m²xmês | 15.71 |  |  | 0.47 |  |  | 16.18
|  | 020324 | Proteção de piso com tecido de aniagem e gesso |  |  | m² | 5.29 |  |  | 1.93 |  |  | 7.22
|  | 020325 | Tapume fixo em painel OSB - espessura 8 mm |  |  | m² | 26.69 |  |  | 18.01 |  |  | 44.7
|  | 020326 | Tapume fixo em painel OSB - espessura 10 mm |  |  | m² | 28.52 |  |  | 18.01 |  |  | 46.53
|  | 020327 | Tapume fixo em painel OSB - espessura 12 mm |  |  | m² | 31.02 |  |  | 18.01 |  |  | 49.03
|  | 020350 | Proteção em madeira e lona plástica para equipamentos: mecânico/informática, para obras de reforma |  |  | m³ | 20.57 |  |  | 20.68 |  |  | 41.25
| 020500 |  | Andaimes e balancins
|  | 020503 | Andaime tubular fachadeiro |  |  | m²xmês | 7.84 |  |  | 0.96 |  |  | 8.8
|  | 020506 | Montagem e desmontagem de andaime torre metálica com altura até 10 m |  |  | m | 0 |  |  | 5.88 |  |  | 5.88
|  | 020508 | Montagem e desmontagem de andaime torre metálica com altura superior a 10 m |  |  | m | 0 |  |  | 14.85 |  |  | 14.85
|  | 020509 | Montagem e desmontagem de andaime tubular fachadeiro com altura até 10 m |  |  | m² | 0 |  |  | 5.88 |  |  | 5.88
|  | 020510 | Montagem e desmontagem de andaime tubular fachadeiro com altura superior a 10 m |  |  | m² | 0 |  |  | 14.85 |  |  | 14.85
|  | 020515 | Andaime torre metálico de 1,5 x 1,5 m |  |  | mxmês | 17.55 |  |  | 1.93 |  |  | 19.48
|  | 020519 | Balancim elétrico tipo plataforma para transporte vertical |  |  | mxmês | 22.43 |  |  | 0 |  |  | 22.43
| 020800 |  | Sinalização de obra
|  | 020802 | Placa de identificação para obra |  |  | m² | 357.5 |  |  | 42.92 |  |  | 400.42
|  | 020803 | Manutenção de placa padronizada de identificação visual de programas e empreendimentos do governo do Estado de São Paulo |  |  | m²xmês | 5.81 |  |  | 1.35 |  |  | 7.16
| 020900 |  | Limpeza de terreno
|  | 020903 | Limpeza manual do terreno, inclusive troncos até 5 cm de diâmetro, com caminhão à disposição, dentro da obra, até o raio de 1,0 km |  |  | m² | 1.04 |  |  | 2.41 |  |  | 3.45
|  | 020904 | Limpeza mecanizada do terreno, inclusive troncos até 15 cm de diâmetro, com caminhão à disposição, dentro e fora da obra, com transporte no raio de até 1,0 km |  |  | m² | 2.05 |  |  | 0.08 |  |  | 2.13
|  | 020913 | Limpeza mecanizada do terreno, inclusive troncos com diâmetro acima de 15 cm até 50 cm, com caminhão à disposição dentro da obra, até o raio de 1,0 km |  |  | m² | 2.26 |  |  | 0.08 |  |  | 2.34
|  | 020915 | Corte e derrubada de eucalípto (1° corte) - idade até 4 anos |  |  | m³ | 29.14 |  |  | 4.34 |  |  | 33.48
|  | 020916 | Corte e derrubada de eucalípto (1° corte) - idade acima de 4 anos |  |  | m³ | 34.32 |  |  | 5.11 |  |  | 39.43
| 021000 |  | Locação de obra
|  | 021002 | Locação de obra de edificação |  |  | m² | 4.01 |  |  | 2.73 |  |  | 6.74
|  | 021004 | Locação de rede de canalização |  |  | m | 0.52 |  |  | 0.19 |  |  | 0.71
|  | 021005 | Locação para muros, cercas e alambrados |  |  | m | 0.52 |  |  | 0.19 |  |  | 0.71
|  | 021006 | Locação de vias, calçadas, tanques e lagoas |  |  | m² | 0.45 |  |  | 0.39 |  |  | 0.84
030000 |  |  | Demolição sem reaproveitamento
| 030100 |  | Demolição de concreto, lastro, mistura e afins
|  | 030102 | Demolição manual de concreto simples |  |  | m³ | 0 |  |  | 106.04 |  |  | 106.04
|  | 030104 | Demolição manual de concreto armado |  |  | m³ | 0 |  |  | 192.8 |  |  | 192.8
|  | 030106 | Demolição manual de lajes pré-moldadas, incluindo revestimento |  |  | m² | 0 |  |  | 14.46 |  |  | 14.46
|  | 030120 | Demolição mecanizada de concreto armado, inclusive fragmentação, carregamento, transporte até 1,0 quilômetro e descarregamento |  |  | m³ | 191.03 |  |  | 57.84 |  |  | 248.87
|  | 030121 | Demolição mecanizada de concreto armado, inclusive fragmentação e acomodação do material |  |  | m³ | 182.02 |  |  | 57.84 |  |  | 239.86
|  | 030122 | Demolição mecanizada de concreto simples, inclusive fragmentação, carregamento, transporte até 1,0 quilômetro e descarregamento |  |  | m³ | 100.02 |  |  | 38.56 |  |  | 138.58
|  | 030123 | Demolição mecanizada de concreto simples, inclusive fragmentação e acomodação do material |  |  | m³ | 91.01 |  |  | 38.56 |  |  | 129.57
|  | 030124 | Demolição mecanizada de pavimento ou piso em concreto, inclusive fragmentação, carregamento, transporte até 1,0 quilômetro e descarregamento |  |  | m² | 9.83 |  |  | 3.86 |  |  | 13.69
|  | 030125 | Demolição mecanizada de pavimento ou piso em concreto, inclusive fragmentação e acomodação do material |  |  | m² | 9.1 |  |  | 3.86 |  |  | 12.96
|  | 030126 | Demolição mecanizada de sarjeta ou sarjetão, inclusive fragmentação, carregamento, transporte até 1,0 quilômetro e descarregamento |  |  | m³ | 98.28 |  |  | 38.56 |  |  | 136.84
|  | 030127 | Demolição mecanizada de sarjeta ou sarjetão, inclusive fragmentação e acomodação do material |  |  | m³ | 91.01 |  |  | 38.56 |  |  | 129.57
| 030200 |  | Demolição de alvenaria
|  | 030202 | Demolição manual de alvenaria de fundação/embasamento |  |  | m³ | 0 |  |  | 57.84 |  |  | 57.84
|  | 030204 | Demolição manual de alvenaria de elevação ou elemento vazado, incluindo revestimento |  |  | m³ | 0 |  |  | 38.56 |  |  | 38.56
| 030300 |  | Demolição de revestimento em massa
|  | 030302 | Apicoamento manual de piso, parede ou teto |  |  | m² | 0 |  |  | 1.45 |  |  | 1.45
|  | 030304 | Demolição manual de revestimento em massa de parede ou teto |  |  | m² | 0 |  |  | 2.89 |  |  | 2.89
|  | 030306 | Demolição manual de revestimento em massa de piso |  |  | m² | 0 |  |  | 4.82 |  |  | 4.82
| 030400 |  | Demolição de revestimento cerâmico e ladrilho hidráulico
|  | 030402 | Demolição manual de revestimento cerâmico, incluindo a base |  |  | m² | 0 |  |  | 5.78 |  |  | 5.78
|  | 030403 | Demolição manual de revestimento em ladrilho hidráulico, incluindo a base |  |  | m² | 0 |  |  | 4.82 |  |  | 4.82
|  | 030404 | Demolição manual de rodapé, soleira ou peitoril, em material cerâmico e/ou ladrilho hidráilico, incluindo a base |  |  | m | 0 |  |  | 1.45 |  |  | 1.45
| 030500 |  | Demolição de revestimento sintético
|  | 030502 | Demolição manual de revestimento sintético, incluindo a base |  |  | m² | 0 |  |  | 3.86 |  |  | 3.86
| 030600 |  | Demolição de revestimento em pedra e blocos maciços
|  | 030605 | Desmonte (levantamento) mecanizado de pavimento em paralelepípedo ou lajota de concreto, inclusive carregamento, transporte até 1,0 quilômetro e descarregamento |  |  | m² | 7.21 |  |  | 4.82 |  |  | 12.03
|  | 030606 | Desmonte (levantamento) mecanizado de pavimento em paralelepípedo ou lajota de concreto, inclusive acomodação do material |  |  | m² | 0.74 |  |  | 4.82 |  |  | 5.56
| 030700 |  | Demolição de revestimento asfáltico
|  | 030701 | Demolição (levantamento) mecanizada de pavimento asfáltico, inclusive carregamento, transporte até 1,0 quilômetro e descarregamento |  |  | m² | 10.12 |  |  | 1.93 |  |  | 12.05
|  | 030703 | Demolição (levantamento) mecanizada de pavimento asfáltico, inclusive fragmentação e acomodação do material |  |  | m² | 9.1 |  |  | 1.93 |  |  | 11.03
|  | 030705 | Fresagem de pavimento asfáltico com espessura até 5 cm, inclusive carregamento, transporte até 1,0 quilômetro e descarregamento |  |  | m² | 3.77 |  |  | 0.67 |  |  | 4.44
|  | 030707 | Fresagem de pavimento asfáltico com espessura até 5 cm, inclusive acomodação do material |  |  | m² | 2.69 |  |  | 0.67 |  |  | 3.36
|  | 030708 | Fresagem de pavimeto asfáltico com espessura até 5 cm, inclusive remoção do material fresado até 10 km e varrição |  |  | m² | 5.28 |  |  | 0.29 |  |  | 5.57
| 030800 |  | Demolição de forro
|  | 030802 | Demolição manual de forro em estuque, inclusive sistema de fixação/tarugamento |  |  | m² | 0 |  |  | 5.01 |  |  | 5.01
|  | 030804 | Demolição manual de forro qualquer, inclusive sistema de fixação/tarugamento |  |  | m² | 0 |  |  | 2.89 |  |  | 2.89
|  | 030806 | Demolição manual de forro em gesso, inclusive sistema de fixação |  |  | m² | 0 |  |  | 2.89 |  |  | 2.89
| 030900 |  | Demolição de impermeabilização e afins
|  | 030902 | Demolição manual de camada impermeabilizante |  |  | m² | 0 |  |  | 7.74 |  |  | 7.74
|  | 030904 | Demolição manual de argamassa regularizante, isolante ou protetora e papel kraft |  |  | m² | 0 |  |  | 9.28 |  |  | 9.28
|  | 030906 | Remoção manual de junta de dilatação ou retração, inclusive apoio |  |  | m | 0 |  |  | 3.1 |  |  | 3.1
| 031000 |  | Remoção pintura
|  | 031002 | Remoção de pintura em rodapé, baguete ou moldura com lixa |  |  | m | 0.04 |  |  | 0.6 |  |  | 0.64
|  | 031004 | Remoção de pintura em rodapé, baguete ou moldura com produto químico |  |  | m | 0.36 |  |  | 0.6 |  |  | 0.96
|  | 031006 | Remoção de caiação ou tinta mineral impermeável |  |  | m² | 0.21 |  |  | 1.21 |  |  | 1.42
|  | 031008 | Remoção de pintura em superfícies de madeira e/ou metálicas com produtos químicos |  |  | m² | 1.79 |  |  | 4.83 |  |  | 6.62
|  | 031010 | Remoção de pintura em superfícies de madeira e/ou metálicas com lixamento |  |  | m² | 0.21 |  |  | 3.62 |  |  | 3.83
|  | 031012 | Remoção de pintura em massa com produtos químicos |  |  | m² | 1.79 |  |  | 3.62 |  |  | 5.41
|  | 031014 | Remoção de pintura em massa com lixamento |  |  | m² | 0.21 |  |  | 2.41 |  |  | 2.62
040000 |  |  | Retirada com provável reaproveitamento
| 040100 |  | Retirada de fechamento e elemento divisor
|  | 040102 | Retirada de divisória em placa de madeira ou fibrocimento tarugada |  |  | m² | 0 |  |  | 17.07 |  |  | 17.07
|  | 040104 | Retirada de divisória em placa de madeira ou fibrocimento com montantes metálicos |  |  | m² | 0 |  |  | 14.79 |  |  | 14.79
|  | 040106 | Retirada de divisória em placa de concreto, granito, granilite ou mármore |  |  | m² | 0 |  |  | 9.34 |  |  | 9.34
|  | 040108 | Retirada de fechamento em placas pré-moldadas, inclusive pilares |  |  | m² | 1.26 |  |  | 0.33 |  |  | 1.59
|  | 040109 | Retirada de barreira de proteção com arame de alta segurança, simples ou duplo |  |  | m | 0 |  |  | 2.03 |  |  | 2.03
|  | 040110 | Retirada de cerca |  |  | m | 0 |  |  | 5.98 |  |  | 5.98
| 040200 |  | Retirada de elementos de estrutura (concreto, ferro, alumínio e madeira)
|  | 040202 | Retirada de peças lineares em madeira com seção até 60 cm² |  |  | m | 0 |  |  | 0.62 |  |  | 0.62
|  | 040203 | Retirada de peças lineares em madeira com seção superior a 60 cm² |  |  | m | 0 |  |  | 2.07 |  |  | 2.07
|  | 040205 | Retirada de estrutura em madeira tesoura - telhas de barro |  |  | m² | 0 |  |  | 11.39 |  |  | 11.39
|  | 040207 | Retirada de estrutura em madeira tesoura - telhas perfil qualquer |  |  | m² | 0 |  |  | 9.32 |  |  | 9.32
|  | 040209 | Retirada de estrutura em madeira pontaletada - telhas de barro |  |  | m² | 0 |  |  | 8.28 |  |  | 8.28
|  | 040211 | Retirada de estrutura em madeira pontaletada - telhas perfil qualquer |  |  | m² | 0 |  |  | 6.21 |  |  | 6.21
|  | 040214 | Retirada de estrutura metálica |  |  | kg | 1.34 |  |  | 0 |  |  | 1.34
| 040300 |  | Retirada de telhamento e proteção
|  | 040302 | Retirada de telhamento em barro |  |  | m² | 0 |  |  | 7.46 |  |  | 7.46
|  | 040304 | Retirada de telhamento perfil e material qualquer, exceto barro |  |  | m² | 0 |  |  | 3.73 |  |  | 3.73
|  | 040306 | Retirada de cumeeira ou espigão em barro |  |  | m | 0 |  |  | 2.8 |  |  | 2.8
|  | 040308 | Retirada de cumeeira, espigão ou rufo perfil qualquer |  |  | m | 0 |  |  | 4.67 |  |  | 4.67
|  | 040309 | Retirada de domo de acrílico, inclusive perfis metálicos de fixação |  |  | m² | 0 |  |  | 5.84 |  |  | 5.84
| 040400 |  | Retirada de revestimento em pedra e blocos maciços
|  | 040401 | Retirada de revestimento em pedra, granito ou mármore, em parede ou fachada |  |  | m² | 0 |  |  | 20.59 |  |  | 20.59
|  | 040402 | Retirada de revestimento em pedra, granito ou mármore, em piso |  |  | m² | 0 |  |  | 12.53 |  |  | 12.53
|  | 040403 | Retirada de soleira ou peitoril em pedra, granito ou mármore |  |  | m | 0 |  |  | 8.68 |  |  | 8.68
|  | 040404 | Retirada de degrau em pedra, granito ou mármore |  |  | m | 0 |  |  | 9.64 |  |  | 9.64
|  | 040406 | Retirada de rodapé em pedra, granito ou mármore |  |  | m | 0 |  |  | 7.71 |  |  | 7.71
| 040500 |  | Retirada de revestimentos em madeira
|  | 040501 | Retirada de revestimento em lambris de madeira |  |  | m² | 0 |  |  | 26.82 |  |  | 26.82
|  | 040502 | Retirada de piso em tacos de madeira |  |  | m² | 0 |  |  | 5.78 |  |  | 5.78
|  | 040504 | Retirada de soalho somente o tablado |  |  | m² | 0 |  |  | 7.25 |  |  | 7.25
|  | 040506 | Retirada de soalho inclusive vigamento |  |  | m² | 0 |  |  | 12.43 |  |  | 12.43
|  | 040508 | Retirada de degrau em madeira |  |  | m | 0 |  |  | 6.21 |  |  | 6.21
|  | 040510 | Retirada de rodapé inclusive cordão em madeira |  |  | m | 0 |  |  | 1.4 |  |  | 1.4
| 040600 |  | Retirada de revestimentos sintéticos e metálicos
|  | 040601 | Retirada de revestimento em lambris metálicos |  |  | m² | 0 |  |  | 26.82 |  |  | 26.82
|  | 040602 | Retirada de piso em material sintético assentado a cola |  |  | m² | 0 |  |  | 2.13 |  |  | 2.13
|  | 040604 | Retirada de degrau em material sintético assentado a cola |  |  | m | 0 |  |  | 1.98 |  |  | 1.98
|  | 040606 | Retirada de rodapé inclusive cordão em material sintético |  |  | m | 0 |  |  | 0.48 |  |  | 0.48
|  | 040610 | Retirada de piso elevado telescópico metálico, inclusive estrutura de sustentação |  |  | m² | 0 |  |  | 23.1 |  |  | 23.1
| 040700 |  | Retirada de forro, brises e fachadas
|  | 040702 | Retirada de forro qualquer em placas ou tiras fixadas |  |  | m² | 0 |  |  | 5.8 |  |  | 5.8
|  | 040704 | Retirada de forro qualquer em placas ou tiras apoiadas |  |  | m² | 0 |  |  | 3.11 |  |  | 3.11
|  | 040706 | Retirada de sistema de fixação/tarugamento de forro |  |  | m² | 0 |  |  | 2.41 |  |  | 2.41
| 040800 |  | Retirada de esquadria e elemento de madeira
|  | 040802 | Retirada de folha de esquadria em madeira |  |  | un | 0 |  |  | 10.36 |  |  | 10.36
|  | 040804 | Retirada de guarnição, moldura e peças lineares em madeira, fixadas |  |  | m | 0 |  |  | 0.8 |  |  | 0.8
|  | 040806 | Retirada de batente com guarnição e peças lineares em madeira, chumbados |  |  | m | 0 |  |  | 6.39 |  |  | 6.39
|  | 040808 | Retirada de elemento em madeira e sistema de fixação tipo quadro, lousa etc. |  |  | m² | 0 |  |  | 2.89 |  |  | 2.89
| 040900 |  | Retirada de esquadria e elementos metálicos
|  | 040902 | Retirada de esquadria metálica em geral |  |  | m² | 0 |  |  | 14.92 |  |  | 14.92
|  | 040904 | Retirada de folha de esquadria metálica |  |  | un | 0 |  |  | 12.33 |  |  | 12.33
|  | 040906 | Retirada de batente, corrimão ou peças lineares metálicas, chumbados |  |  | m | 0 |  |  | 5.11 |  |  | 5.11
|  | 040908 | Retirada de batente, corrimão ou peças lineares metálicas, fixados |  |  | m | 0 |  |  | 3.5 |  |  | 3.5
|  | 040910 | Retirada de guarda-corpo ou gradil em geral |  |  | m² | 0 |  |  | 14.92 |  |  | 14.92
|  | 040912 | Retirada de escada de marinheiro com ou sem guarda-corpo |  |  | m | 0 |  |  | 17.05 |  |  | 17.05
|  | 040914 | Retirada de poste ou sistema de sustentação para alambrado ou fechamento |  |  | un | 0 |  |  | 12.53 |  |  | 12.53
|  | 040916 | Retirada de entelamento metálico em geral |  |  | m² | 0 |  |  | 2.03 |  |  | 2.03
| 041000 |  | Retirada de ferragens e acessórios para esquadrias
|  | 041002 | Retirada de fechadura ou fecho de embutir |  |  | un | 0 |  |  | 5.69 |  |  | 5.69
|  | 041004 | Retirada de fechadura ou fecho de sobrepor |  |  | un | 0 |  |  | 2.28 |  |  | 2.28
|  | 041006 | Retirada de dobradiça |  |  | un | 0 |  |  | 1.14 |  |  | 1.14
|  | 041008 | Retirada de peça ou acessório complementar em geral de esquadria |  |  | un | 0 |  |  | 9.25 |  |  | 9.25
| 041100 |  | Retirada de aparelhos, metais sanitários e registro
|  | 041102 | Retirada de aparelho sanitário incluindo acessórios |  |  | un | 0 |  |  | 21.57 |  |  | 21.57
|  | 041103 | Retirada de bancada incluindo pertences |  |  | m² | 0 |  |  | 29.84 |  |  | 29.84
|  | 041104 | Retirada de complemento sanitário chumbado |  |  | un | 0 |  |  | 7 |  |  | 7
|  | 041106 | Retirada de complemento sanitário fixado ou de sobrepor |  |  | un | 0 |  |  | 2.92 |  |  | 2.92
|  | 041108 | Retirada de registro ou válvula embutidos |  |  | un | 0 |  |  | 27.41 |  |  | 27.41
|  | 041110 | Retirada de registro ou válvula aparentes |  |  | un | 0 |  |  | 15.82 |  |  | 15.82
|  | 041112 | Retirada de torneira ou chuveiro |  |  | un | 0 |  |  | 3.74 |  |  | 3.74
|  | 041114 | Retirada de sifão ou metais sanitários diversos |  |  | un | 0 |  |  | 5.75 |  |  | 5.75
|  | 041116 | Retirada de caixa de descarga de sobrepor ou acoplada |  |  | un | 0 |  |  | 10.93 |  |  | 10.93
| 041200 |  | Retirada de aparelhos elétricos e hidráulicos
|  | 041202 | Retirada de conjunto motor-bomba |  |  | un | 0 |  |  | 43.59 |  |  | 43.59
|  | 041204 | Retirada de motor de bomba de recalque |  |  | un | 0 |  |  | 33.88 |  |  | 33.88
| 041300 |  | Retirada de impermeabilização e afins
|  | 041302 | Retirada de isolamento térmico com material monolítico |  |  | m² | 0 |  |  | 2.89 |  |  | 2.89
|  | 041306 | Retirada de isolamento térmico com material em panos |  |  | m² | 0 |  |  | 0.48 |  |  | 0.48
| 041400 |  | Retirada de vidro
|  | 041402 | Retirada de vidro ou espelho com raspagem da massa ou retirada de baguete |  |  | m² | 0 |  |  | 6.98 |  |  | 6.98
|  | 041404 | Retirada de esquadria em vidro |  |  | m² | 0 |  |  | 21.31 |  |  | 21.31
| 041700 |  | Retirada em instalação elétrica - letra A até B
|  | 041702 | Remoção de aparelho de iluminação ou projetor fixo em teto, piso ou parede |  |  | un | 0 |  |  | 9.03 |  |  | 9.03
|  | 041704 | Remoção de aparelho de iluminação ou projetor fixo em poste ou braço |  |  | un | 0 |  |  | 33.88 |  |  | 33.88
|  | 041706 | Remoção de suporte tipo braquet |  |  | un | 0 |  |  | 11.3 |  |  | 11.3
|  | 041708 | Remoção de barramento de cobre |  |  | m | 0 |  |  | 9.03 |  |  | 9.03
|  | 041710 | Remoção de base de disjuntor tipo QUIK-LAG |  |  | un | 0 |  |  | 3.39 |  |  | 3.39
|  | 041712 | Remoção de base de fusível tipo DIAZED |  |  | un | 0 |  |  | 3.39 |  |  | 3.39
|  | 041714 | Remoção de base e haste de pára-raios |  |  | un | 0 |  |  | 22.58 |  |  | 22.58
|  | 041716 | Remoção de base ou chave para fusível NH tipo tripolar |  |  | un | 0 |  |  | 11.3 |  |  | 11.3
|  | 041718 | Remoção de base ou chave para fusível NH tipo unipolar |  |  | un | 0 |  |  | 10.16 |  |  | 10.16
|  | 041720 | Remoção de braçadeira para passagem de cordoalha |  |  | un | 0 |  |  | 9.03 |  |  | 9.03
|  | 041722 | Remoção de bucha de passagem interna ou externa |  |  | un | 0 |  |  | 9.03 |  |  | 9.03
|  | 041724 | Remoção de bucha de passagem para neutro |  |  | un | 0 |  |  | 6.78 |  |  | 6.78
| 041800 |  | Retirada em instalação elétrica - letra C
|  | 041802 | Remoção de cabeçote em rede de telefonia |  |  | un | 0 |  |  | 5.64 |  |  | 5.64
|  | 041804 | Remoção de cabo de aço e esticadores de pára-raios |  |  | m | 0 |  |  | 7.91 |  |  | 7.91
|  | 041806 | Remoção de caixa de entrada de energia padrão medição indireta completa |  |  | un | 0 |  |  | 112.9 |  |  | 112.9
|  | 041807 | Remoção de caixa de entrada de energia padrão residencial completa |  |  | un | 0 |  |  | 90.32 |  |  | 90.32
|  | 041808 | Remoção de caixa de entrada telefônica completa |  |  | un | 0 |  |  | 45.16 |  |  | 45.16
|  | 041809 | Remoção de caixa de medição padrão completa |  |  | un | 0 |  |  | 25.29 |  |  | 25.29
|  | 041812 | Remoção de caixa estampada |  |  | un | 0 |  |  | 3.31 |  |  | 3.31
|  | 041813 | Remoção de caixa para fusível ou tomada instalada em perfilado |  |  | un | 0 |  |  | 3.98 |  |  | 3.98
|  | 041814 | Remoção de caixa para transformador de corrente |  |  | un | 0 |  |  | 25.29 |  |  | 25.29
|  | 041816 | Remoção de canopla para pendentes de luminárias |  |  | un | 0 |  |  | 9.03 |  |  | 9.03
|  | 041818 | Remoção de cantoneira metálica |  |  | m | 0 |  |  | 5.64 |  |  | 5.64
|  | 041820 | Remoção de captor de pára-raios tipo Franklin |  |  | un | 0 |  |  | 11.3 |  |  | 11.3
|  | 041822 | Remoção de chapa de ferro para bucha de passagem |  |  | un | 0 |  |  | 9.03 |  |  | 9.03
|  | 041824 | Remoção de chave automática da bóia |  |  | un | 0 |  |  | 13.55 |  |  | 13.55
|  | 041825 | Remoção de chave base de mármore ou ardósia |  |  | un | 0 |  |  | 11.3 |  |  | 11.3
|  | 041826 | Remoção de chave de ação rápida comando frontal montado em painel |  |  | un | 0 |  |  | 22.58 |  |  | 22.58
|  | 041827 | Remoção de chave fusível indicadora tipo Matheus |  |  | un | 0 |  |  | 33.88 |  |  | 33.88
|  | 041828 | Remoção de chave seccionadora tripolar seca mecanismo de manobra frontal |  |  | un | 0 |  |  | 63.82 |  |  | 63.82
|  | 041829 | Remoção de chave tipo Pacco rotativo |  |  | un | 0 |  |  | 16.94 |  |  | 16.94
|  | 041832 | Remoção de cinta de fixação de eletroduto ou sela para cruzeta em poste |  |  | un | 0 |  |  | 4.67 |  |  | 4.67
|  | 041834 | Remoção de condulete |  |  | un | 0 |  |  | 8.96 |  |  | 8.96
|  | 041836 | Remoção de condutor aparente diâmetro externo acima de 6,5 mm |  |  | m | 0 |  |  | 2.71 |  |  | 2.71
|  | 041837 | Remoção de condutor aparente diâmetro externo até 6,5 mm |  |  | m | 0 |  |  | 1.36 |  |  | 1.36
|  | 041838 | Remoção de condutor embutido diâmetro externo acima de 6,5 mm |  |  | m | 0 |  |  | 2.26 |  |  | 2.26
|  | 041839 | Remoção de condutor embutido diâmetro externo até 6,5 mm |  |  | m | 0 |  |  | 1.13 |  |  | 1.13
|  | 041840 | Remoção de condutor especial |  |  | m | 0 |  |  | 15.96 |  |  | 15.96
|  | 041841 | Remoção de cordoalha ou cabo de cobre nu |  |  | m | 0 |  |  | 4.52 |  |  | 4.52
|  | 041842 | Remoção de contator magnético para comando de bomba |  |  | un | 0 |  |  | 22.58 |  |  | 22.58
|  | 041844 | Remoção de corrente para pendentes |  |  | un | 0 |  |  | 4.52 |  |  | 4.52
|  | 041846 | Remoção de cruzeta de ferro para fixação de projetores |  |  | un | 0 |  |  | 33.88 |  |  | 33.88
|  | 041847 | Remoção de cruzeta de madeira |  |  | un | 0 |  |  | 47.87 |  |  | 47.87
| 041900 |  | Retirada em instalação elétrica - letra D até I
|  | 041902 | Remoção de disjuntor de volume normal ou reduzido |  |  | un | 0 |  |  | 94.71 |  |  | 94.71
|  | 041903 | Remoção de disjuntor a seco aberto tripolar, 600 V de 800 A |  |  | un | 0 |  |  | 22.58 |  |  | 22.58
|  | 041904 | Remoção de disjuntor NO-FUSE |  |  | un | 0 |  |  | 11.3 |  |  | 11.3
|  | 041906 | Remoção de disjuntor termo-magnético |  |  | un | 0 |  |  | 5.64 |  |  | 5.64
|  | 041908 | Remoção de fundo de quadro de distribuição ou caixa de passagem |  |  | m² | 0 |  |  | 22.58 |  |  | 22.58
|  | 041910 | Remoção de gancho de sustentação de luminária em perfilado |  |  | un | 0 |  |  | 4.52 |  |  | 4.52
|  | 041912 | Remoção de interruptores, tomadas, botão de campainha ou cigarra |  |  | un | 0 |  |  | 9.03 |  |  | 9.03
|  | 041914 | Remoção de isolador tipo castanha e gancho de sustentação |  |  | un | 0 |  |  | 2.26 |  |  | 2.26
|  | 041916 | Remoção de isolador tipo disco completo e gancho de suspensão |  |  | un | 0 |  |  | 3.39 |  |  | 3.39
|  | 041918 | Remoção de isolador tipo pino, inclusive o pino |  |  | un | 0 |  |  | 5.64 |  |  | 5.64
| 042000 |  | Retirada em instalação elétrica - letra J até N
|  | 042002 | Remoção de janela de ventilação, iluminação ou ventilação e iluminação padrão |  |  | un | 0 |  |  | 15.96 |  |  | 15.96
|  | 042004 | Remoção de lâmpada |  |  | un | 0 |  |  | 1.87 |  |  | 1.87
|  | 042006 | Remoção de luz de obstáculo |  |  | un | 0 |  |  | 22.58 |  |  | 22.58
|  | 042008 | Remoção de manopla de comando de disjuntor |  |  | un | 0 |  |  | 11.3 |  |  | 11.3
|  | 042010 | Remoção de mão francesa |  |  | un | 0 |  |  | 9.33 |  |  | 9.33
|  | 042012 | Remoção de terminal modular (mufla) tripolar ou unipolar |  |  | un | 0 |  |  | 31.91 |  |  | 31.91
| 042100 |  | Retirada em instalação elétrica - letra O até S
|  | 042102 | Remoção de óleo de disjuntor ou transformador |  |  | l | 0 |  |  | 0.37 |  |  | 0.37
|  | 042104 | Remoção de pára-raios tipo cristal-valve em cabine primária |  |  | un | 0 |  |  | 33.88 |  |  | 33.88
|  | 042105 | Remoção de pára-raios tipo cristal-valve em poste singelo ou estaleiro |  |  | un | 0 |  |  | 45.16 |  |  | 45.16
|  | 042106 | Remoção de perfilado |  |  | m | 0 |  |  | 9.03 |  |  | 9.03
|  | 042110 | Remoção de porta de quadro ou painel |  |  | m² | 0 |  |  | 22.58 |  |  | 22.58
|  | 042113 | Remoção de poste de concreto |  |  | un | 54.55 |  |  | 63.82 |  |  | 118.37
|  | 042114 | Remoção de poste metálico |  |  | un | 54.55 |  |  | 63.82 |  |  | 118.37
|  | 042115 | Remoção de poste de madeira |  |  | un | 0 |  |  | 71.38 |  |  | 71.38
|  | 042116 | Remoção de quadro de distribuição, chamada ou caixa de passagem |  |  | m² | 0 |  |  | 45.16 |  |  | 45.16
|  | 042120 | Remoção de reator para lâmpada |  |  | un | 0 |  |  | 7.98 |  |  | 7.98
|  | 042121 | Remoção de reator para lâmpada fixo em poste |  |  | un | 0 |  |  | 45.16 |  |  | 45.16
|  | 042124 | Remoção de relé |  |  | un | 0 |  |  | 10.6 |  |  | 10.6
|  | 042126 | Remoção de roldana |  |  | un | 0 |  |  | 1.87 |  |  | 1.87
|  | 042128 | Remoção de soquete |  |  | un | 0 |  |  | 1.87 |  |  | 1.87
|  | 042130 | Remoção de suporte de transformador em poste singelo ou estaleiro |  |  | un | 0 |  |  | 14.93 |  |  | 14.93
| 042200 |  | Retirada em instalação elétrica - letra T até o final
|  | 042202 | Remoção de terminal ou conector para cabos |  |  | un | 0 |  |  | 2.33 |  |  | 2.33
|  | 042204 | Remoção de transformador de potência em cabine primária |  |  | un | 0 |  |  | 158.53 |  |  | 158.53
|  | 042205 | Remoção de transformador de potencial completo (pequeno) |  |  | un | 0 |  |  | 14.67 |  |  | 14.67
|  | 042206 | Remoção de transformador de potência trifásico até 225 kVA, a óleo, em poste singelo |  |  | un | 109.1 |  |  | 180.64 |  |  | 289.74
|  | 042210 | Remoção de tubulação elétrica aparente com diâmetro externo acima de 50 mm |  |  | m | 0 |  |  | 11.3 |  |  | 11.3
|  | 042211 | Remoção de tubulação elétrica aparente diâmetro externo até 50 mm |  |  | m | 0 |  |  | 5.64 |  |  | 5.64
|  | 042212 | Remoção de tubulação elétrica embutida diâmetro externo acima de 50 mm |  |  | m | 0 |  |  | 22.58 |  |  | 22.58
|  | 042213 | Remoção de tubulação elétrica embutida diâmetro externo até 50 mm |  |  | m | 0 |  |  | 11.3 |  |  | 11.3
|  | 042220 | Remoção de vergalhão |  |  | m | 0 |  |  | 4.52 |  |  | 4.52
| 043000 |  | Retirada em instalação hidráulica
|  | 043002 | Remoção de calha ou rufo |  |  | m | 0 |  |  | 2.22 |  |  | 2.22
|  | 043004 | Remoção de condutor aparente |  |  | m | 0 |  |  | 1.45 |  |  | 1.45
|  | 043006 | Remoção de tubulação hidráulica em geral, incluindo conexões, caixas e ralos |  |  | m | 0 |  |  | 3.86 |  |  | 3.86
|  | 043008 | Remoção de hidrante de parede completo |  |  | un | 0 |  |  | 43.14 |  |  | 43.14
|  | 043010 | Remoção de reservatório em fibrocimento até 1000 litros |  |  | un | 0 |  |  | 71.13 |  |  | 71.13
| 043500 |  | Retirada de sistema e equipamento de conforto mecânico
|  | 043505 | Retirada de aparelho de ar condicionado portátil |  |  | un | 0 |  |  | 10.48 |  |  | 10.48
| 044000 |  | Retiradas diversas de peças pré-moldadas
|  | 044001 | Retirada manual de guia pré-moldada, inclusive limpeza, carregamento, transporte até 1,0 quilômetro e descarregamento |  |  | m | 0.37 |  |  | 3.86 |  |  | 4.23
|  | 044002 | Retirada de soleira ou peitoril em geral |  |  | m | 0 |  |  | 1.93 |  |  | 1.93
|  | 044003 | Retirada manual de guia pré-moldada, inclusive limpeza e empilhamento |  |  | m | 0 |  |  | 3.86 |  |  | 3.86
|  | 044005 | Retirada manual de paralelepípedo ou lajota de concreto, inclusive limpeza, carregamento, transporte até 1,0 quilômetro e descarregamento |  |  | m² | 2.95 |  |  | 5.78 |  |  | 8.73
|  | 044007 | Retirada manual de paralelepípedo ou lajota de concreto, inclusive limpeza e empilhamento |  |  | m² | 0 |  |  | 5.78 |  |  | 5.78
050000 |  |  | Transporte e movimentação, dentro e fora da obra
| 050400 |  | Transporte de material solto
|  | 050406 | Transporte manual horizontal e/ou vertical de entulho até o local de despejo - ensacado |  |  | m³ | 10.35 |  |  | 52.06 |  |  | 62.41
| 050700 |  | Transporte comercial, carreteiro e aluguel
|  | 050703 | Remoção de entulho com caçamba metálica, independente da distância do local de despejo, inclusive carga e descarga |  |  | m³ | 70.42 |  |  | 5.78 |  |  | 76.2
| 050800 |  | Transporte mecanizado de material solto
|  | 050806 | Transporte de entulho, para distâncias superiores ao 3° km até o 5° km |  |  | m³ | 8.87 |  |  | 0 |  |  | 8.87
|  | 050808 | Transporte de entulho, para distâncias superiores ao 5° km até o 10° km |  |  | m³ | 16.63 |  |  | 0 |  |  | 16.63
|  | 050810 | Transporte de entulho, para distâncias superiores ao 10° km até o 15° km |  |  | m³ | 20.64 |  |  | 0 |  |  | 20.64
|  | 050812 | Transporte de entulho, para distâncias superiores ao 15° km até o 20° km |  |  | m³ | 23.48 |  |  | 0 |  |  | 23.48
|  | 050814 | Transporte de entulho, para distâncias superiores ao 20° km |  |  | m³xkm | 1.17 |  |  | 0 |  |  | 1.17
|  | 050822 | Carregamento mecanizado de entulho fragmentado, com caminhão à disposição dentro da obra, até o raio de 1,0 km |  |  | m³ | 6.88 |  |  | 0 |  |  | 6.88
| 051000 |  | Transporte mecanizado de solo
|  | 051002 | Transporte de solo de 1ª e 2ª categoria por caminhão até o 2° km |  |  | m³ | 3.62 |  |  | 0 |  |  | 3.62
|  | 051003 | Transporte de solo brejoso por caminhão até o 2° km |  |  | m³ | 6.22 |  |  | 0 |  |  | 6.22
|  | 051004 | Transporte de solo de 1ª e 2ª categoria por caminhão para distâncias superiores ao 2° km até o 3° km |  |  | m³ | 5.4 |  |  | 0 |  |  | 5.4
|  | 051005 | Transporte de solo brejoso por caminhão para distâncias superiores ao 2° km até o 3° km |  |  | m³ | 8.58 |  |  | 0 |  |  | 8.58
|  | 051006 | Transporte de solo de 1ª e 2ª categoria por caminhão para distâncias superiores ao 3° km até o 5° km |  |  | m³ | 5.97 |  |  | 0 |  |  | 5.97
|  | 051007 | Transporte de solo brejoso por caminhão para distâncias superiores ao 3° km até o 5° km |  |  | m³ | 8.96 |  |  | 0 |  |  | 8.96
|  | 051008 | Transporte de solo de 1ª e 2ª categoria por caminhão para distâncias superiores ao 5° km até o 10° km |  |  | m³ | 7.98 |  |  | 0 |  |  | 7.98
|  | 051009 | Transporte de solo brejoso por caminhão para distâncias superiores ao 5° km até o 10° km |  |  | m³ | 11.45 |  |  | 0 |  |  | 11.45
|  | 051010 | Transporte de solo de 1ª e 2ª categoria por caminhão para distâncias superiores ao 10° km até o 15° km |  |  | m³ | 11.95 |  |  | 0 |  |  | 11.95
|  | 051011 | Transporte de solo brejoso por caminhão para distâncias superiores ao 10° km até o 15° km |  |  | m³ | 17.16 |  |  | 0 |  |  | 17.16
|  | 051012 | Transporte de solo de 1ª e 2ª categoria por caminhão para distâncias superiores ao 15° km até o 20° km |  |  | m³ | 15.92 |  |  | 0 |  |  | 15.92
|  | 051013 | Transporte de solo brejoso por caminhão para distâncias superiores ao 15° km até o 20° km |  |  | m³ | 22.88 |  |  | 0 |  |  | 22.88
|  | 051014 | Transporte de solo de 1ª e 2ª categoria por caminhão para distâncias superiores ao 20° km |  |  | m³xkm | 0.77 |  |  | 0 |  |  | 0.77
|  | 051015 | Transporte de solo brejoso por caminhão para distâncias superiores ao 20° km |  |  | m³xkm | 1.11 |  |  | 0 |  |  | 1.11
|  | 051021 | Carregamento mecanizado de solo de 1ª e 2ª categoria |  |  | m³ | 1.95 |  |  | 0 |  |  | 1.95
060000 |  |  | Serviço em solo e rocha, manual
| 060100 |  | Escavação manual em campo aberto de solo, exceto rocha
|  | 060102 | Escavação manual em solo de 1ª e 2ª categoria em campo aberto |  |  | m³ | 0 |  |  | 24.1 |  |  | 24.1
|  | 060104 | Escavação manual em solo brejoso em campo aberto |  |  | m³ | 0 |  |  | 30.08 |  |  | 30.08
| 060200 |  | Escavação manual em valas e buracos de solo, exceto rocha
|  | 060202 | Escavação manual em solo de 1ª e 2ª categoria em vala ou cava até 1,50 m |  |  | m³ | 0 |  |  | 28.92 |  |  | 28.92
|  | 060204 | Escavação manual em solo de 1ª e 2ª categoria em vala ou cava além de 1,50 m |  |  | m³ | 0 |  |  | 37.4 |  |  | 37.4
| 061100 |  | Reaterro manual sem fornecimento de material
|  | 061102 | Reaterro manual para simples regularização sem compactação |  |  | m³ | 0 |  |  | 4.15 |  |  | 4.15
|  | 061104 | Reaterro manual apiloado sem controle de compactação |  |  | m³ | 0 |  |  | 8.99 |  |  | 8.99
|  | 061106 | Reaterro manual com adição de 2% de cimento |  |  | m³ | 11.93 |  |  | 32.39 |  |  | 44.32
| 061200 |  | Aterro manual sem fornecimento de material
|  | 061202 | Aterro manual apiloado de área interna com maço de 30 kg |  |  | m³ | 0 |  |  | 29.77 |  |  | 29.77
| 061400 |  | Carga / carregamento e descarga manual
|  | 061402 | Carga manual de solo |  |  | m³ | 0 |  |  | 5.78 |  |  | 5.78
070000 |  |  | Serviço em solo e rocha, mecanizado
| 070100 |  | Escavação ou corte mecanizados em campo aberto de solo, exceto rocha
|  | 070101 | Escavação e carga mecanizada para exploração de solo em jazida |  |  | m³ | 5.77 |  |  | 0.13 |  |  | 5.9
|  | 070102 | Escavação e carga mecanizada em solo de 1ª categoria, em campo aberto |  |  | m³ | 5.96 |  |  | 0.13 |  |  | 6.09
|  | 070106 | Escavação e carga mecanizada em solo de 2ª categoria, em campo aberto |  |  | m³ | 13.22 |  |  | 0.45 |  |  | 13.67
|  | 070112 | Carga e remoção de terra até a distância média de 1,0 km |  |  | m³ | 5.94 |  |  | 0 |  |  | 5.94
| 070200 |  | Escavação mecanizada de valas e buracos em solo, exceto rocha
|  | 070202 | Escavação mecanizada de valas ou cavas com altura até 2,00 m |  |  | m³ | 4.76 |  |  | 0.62 |  |  | 5.38
|  | 070204 | Escavação mecanizada de valas ou cavas com altura até 3,00 m |  |  | m³ | 5.37 |  |  | 0.7 |  |  | 6.07
|  | 070206 | Escavação mecanizada de valas ou cavas com altura até 4,00 m |  |  | m³ | 8.02 |  |  | 0.4 |  |  | 8.42
|  | 070208 | Escavação mecanizada de valas ou cavas com altura além de 4,00 m, com escavadeira hidráulica |  |  | m³ | 8.68 |  |  | 0.38 |  |  | 9.06
| 070500 |  | Escavação mecanizada em solo brejoso ou turfa
|  | 070501 | Escavação e carga mecanizada em solo brejoso ou turfa |  |  | m³ | 17.14 |  |  | 0.9 |  |  | 18.04
|  | 070502 | Escavação e carga mecanizada em solo vegetal superficial |  |  | m³ | 14.62 |  |  | 0.72 |  |  | 15.34
| 071000 |  | Apiloamento e nivelamento mecanizado de solo
|  | 071002 | Espalhamento de solo em bota-fora com compactação sem controle |  |  | m³ | 1.96 |  |  | 0.06 |  |  | 2.02
| 071100 |  | Reaterro mecanizado sem fornecimento de material
|  | 071102 | Reaterro compactado mecanizado de vala ou cava com compactador |  |  | m³ | 1.95 |  |  | 1.34 |  |  | 3.29
|  | 071104 | Reaterro compactado mecanizado de vala ou cava com rolo, mínimo de 95% PN |  |  | m³ | 9.21 |  |  | 1.24 |  |  | 10.45
| 071200 |  | Aterro mecanizado sem fornecimento de material
|  | 071201 | Compactação de aterro mecanizado mínimo de 95% PN, sem fornecimento de solo em áreas fechadas |  |  | m³ | 6.87 |  |  | 0.2 |  |  | 7.07
|  | 071202 | Compactação de aterro mecanizado mínimo de 95% PN, sem fornecimento de solo em campo aberto |  |  | m³ | 4.89 |  |  | 0.14 |  |  | 5.03
|  | 071203 | Compactação de aterro mecanizado a 100% PN, sem fornecimento de solo em campo aberto |  |  | m³ | 4.97 |  |  | 0.06 |  |  | 5.03
|  | 071204 | Aterro mecanizado por compensação, solo de 1ª categoria em campo aberto, sem compactação do aterro |  |  | m³ | 7.71 |  |  | 0.19 |  |  | 7.9
080000 |  |  | Escoramento, contenção e drenagem
| 080100 |  | Escoramento
|  | 080102 | Escoramento de solo contínuo |  |  | m² | 13.43 |  |  | 27.55 |  |  | 40.98
|  | 080104 | Escoramento de solo descontínuo |  |  | m² | 7.48 |  |  | 16.56 |  |  | 24.04
|  | 080106 | Escoramento de solo pontaletado |  |  | m² | 4.98 |  |  | 4.01 |  |  | 8.99
|  | 080108 | Escoramento de solo especial |  |  | m² | 16.76 |  |  | 32.71 |  |  | 49.47
|  | 080110 | Escoramento com estacas pranchas metálicas - profundidade até 4,00 m |  |  | m² | 83.78 |  |  | 0 |  |  | 83.78
|  | 080111 | Escoramento com estacas pranchas metálicas - profundidade até 6,00 m |  |  | m² | 92.08 |  |  | 0 |  |  | 92.08
|  | 080112 | Escoramento com estacas pranchas metálicas - profundidade até 8,00 m |  |  | m² | 102.18 |  |  | 0 |  |  | 102.18
| 080200 |  | Cimbramento
|  | 080202 | Cimbramento em madeira com estroncas de eucalipto |  |  | m³ | 9.02 |  |  | 15.02 |  |  | 24.04
|  | 080204 | Cimbramento em perfil metálico para obras de arte |  |  | kg | 2.94 |  |  | 1.06 |  |  | 4
|  | 080205 | Cimbramento tubular metálico |  |  | m³xmês | 2.75 |  |  | 0.96 |  |  | 3.71
|  | 080206 | Montagem e desmontagem de cimbramento tubular metálico |  |  | m³ | 0 |  |  | 7.32 |  |  | 7.32
| 080300 |  | Descimbramento
|  | 080302 | Descimbramento em madeira |  |  | m³ | 0 |  |  | 4.15 |  |  | 4.15
| 080500 |  | Mantas, filtros e drenos
|  | 080501 | Geomembrana em polietileno de alta densidade PEAD de 1,0 mm |  |  | m² | 13.52 |  |  | 0.36 |  |  | 13.88
|  | 080502 | Manta geotêxtil de 200 g/m² |  |  | m² | 2.91 |  |  | 6.39 |  |  | 9.3
|  | 080504 | Manta geotêxtil de 300 g/m² |  |  | m² | 4.27 |  |  | 6.39 |  |  | 10.66
|  | 080506 | Manta geotêxtil de 600 g/m² |  |  | m² | 8.76 |  |  | 6.39 |  |  | 15.15
|  | 080510 | Pedra britada números médios, mantas e filtros |  |  | m³ | 66.8 |  |  | 0.32 |  |  | 67.12
|  | 080511 | Areia grossa, mantas e filtros |  |  | m³ | 73.88 |  |  | 0.32 |  |  | 74.2
|  | 080517 | Manta geotêxtil com resistência à tração longitudinal de 16 KN/m e tração transversal de 14 KN/m |  |  | m² | 4.35 |  |  | 0.29 |  |  | 4.64
| 080600 |  | Barbacãs
|  | 080602 | Barbacã em tubo de PVC com diâmetro 25 mm |  |  | m | 3.17 |  |  | 7.45 |  |  | 10.62
|  | 080604 | Barbacã em tubo de PVC com diâmetro 50 mm |  |  | m | 5.94 |  |  | 7.45 |  |  | 13.39
|  | 080606 | Barbacã em tubo de PVC com diâmetro 75 mm |  |  | m | 7.8 |  |  | 8.53 |  |  | 16.33
|  | 080608 | Barbacã em tubo de PVC com diâmetro 100 mm |  |  | m | 8.5 |  |  | 10.66 |  |  | 19.16
| 080700 |  | Esgotamento
|  | 080705 | Taxa mobilização para rebaixamento de lençol freático |  |  | tx | 3944.5 |  |  | 0 |  |  | 3944.5
|  | 080706 | Locação de conjunto de bombeamento a vácuo para rebaixamento de lençol freático, com até 50 ponteiras e potência até 15 HP, mínimo 30 dias |  |  | cjxdia | 421.04 |  |  | 0 |  |  | 421.04
|  | 080707 | Ponteiras filtrantes, profundidade até 5,0 m |  |  | un | 252.15 |  |  | 0 |  |  | 252.15
|  | 080709 | Esgotamento de águas superficiais com bomba de superfície ou submersa |  |  | HPxh | 1.97 |  |  | 1.93 |  |  | 3.9
| 081000 |  | Contenção
|  | 081004 | Enrocamento com pedra arrumada |  |  | m³ | 74.79 |  |  | 63.93 |  |  | 138.72
|  | 081006 | Enrocamento com pedra assentada |  |  | m³ | 155 |  |  | 123.8 |  |  | 278.8
|  | 081011 | Gabião em tela galvanizada com malha de 8/10 cm, fio diâmetro 2,4 mm, independente do formato ou utilização |  |  | m³ | 324.17 |  |  | 70.32 |  |  | 394.49
090000 |  |  | Forma
| 090100 |  | Forma em tábua
|  | 090102 | Forma em madeira comum para fundação |  |  | m² | 16.74 |  |  | 26.92 |  |  | 43.66
|  | 090103 | Forma em madeira comum para estrutura |  |  | m² | 68.07 |  |  | 31.07 |  |  | 99.14
|  | 090104 | Forma em madeira comum para caixao perdido |  |  | m² | 21.74 |  |  | 24.86 |  |  | 46.6
| 090200 |  | Forma em madeira compensada
|  | 090202 | Forma plana em compensado para estrutura convencional |  |  | m² | 49.2 |  |  | 28.99 |  |  | 78.19
|  | 090204 | Forma plana em compensado para estrutura aparente |  |  | m² | 52.42 |  |  | 28.99 |  |  | 81.41
|  | 090206 | Forma curva em compensado para estrutura aparente |  |  | m² | 45 |  |  | 51.78 |  |  | 96.78
|  | 090208 | Forma plana em compensado para obra de arte, sem cimbramento |  |  | m² | 32.07 |  |  | 27.96 |  |  | 60.03
|  | 090210 | Forma em compensado para encamisamento de tubulão |  |  | m² | 17.38 |  |  | 22.78 |  |  | 40.16
|  | 090212 | Forma ripada de 5 cm, na vertical |  |  | m² | 47.63 |  |  | 45.34 |  |  | 92.97
| 090400 |  | Forma em papelão
|  | 090401 | Forma em tubo de papelão com diâmetro de 20 cm |  |  | m | 59.72 |  |  | 4.91 |  |  | 64.63
|  | 090402 | Forma em tubo de papelão com diâmetro de 25 cm |  |  | m | 72.02 |  |  | 4.91 |  |  | 76.93
|  | 090403 | Forma em tubo de papelão com diâmetro de 30 cm |  |  | m | 86.6 |  |  | 4.91 |  |  | 91.51
|  | 090404 | Forma em tubo de papelão com diâmetro de 35 cm |  |  | m | 92.33 |  |  | 4.91 |  |  | 97.24
|  | 090405 | Forma em tubo de papelão com diâmetro de 40 cm |  |  | m | 122.11 |  |  | 4.91 |  |  | 127.02
|  | 090406 | Forma em tubo de papelão com diâmetro de 45 cm |  |  | m | 136.6 |  |  | 4.91 |  |  | 141.51
|  | 090407 | Forma em tubo de papelão com diâmetro de 50 cm |  |  | m | 162.65 |  |  | 4.91 |  |  | 167.56
100000 |  |  | Armadura e cordoalha estrutural
| 100100 |  | Armadura em barra
|  | 100102 | Armadura em barra de aço CA-25 fyk = 250 MPa |  |  | kg | 4.02 |  |  | 1.22 |  |  | 5.24
|  | 100104 | Armadura em barra de aço CA-50 (A ou B) fyk= 500 MPa |  |  | kg | 3.91 |  |  | 1.22 |  |  | 5.13
|  | 100106 | Armadura em barra de aço CA-60 (A ou B) fyk= 600 MPa |  |  | kg | 3.68 |  |  | 1.22 |  |  | 4.9
| 100200 |  | Armadura em tela
|  | 100202 | Armadura em tela soldada de aço |  |  | kg | 5.01 |  |  | 0.6 |  |  | 5.61
110000 |  |  | Concreto, massa e lastro
| 110100 |  | Concreto usinado com controle fck - fornecimento do material
|  | 110110 | Concreto usinado, fck = 20,0 MPa |  |  | m³ | 285.27 |  |  | 0 |  |  | 285.27
|  | 110113 | Concreto usinado, fck = 25,0 MPa |  |  | m³ | 292.54 |  |  | 0 |  |  | 292.54
|  | 110116 | Concreto usinado, fck = 30,0 MPa |  |  | m³ | 312.72 |  |  | 0 |  |  | 312.72
|  | 110117 | Concreto usinado, fck = 35,0 MPa |  |  | m³ | 326.73 |  |  | 0 |  |  | 326.73
|  | 110119 | Concreto usinado, fck = 40,0 MPa |  |  | m³ | 343.69 |  |  | 0 |  |  | 343.69
|  | 110126 | Concreto usinado, fck = 20,0 MPa - para bombeamento |  |  | m³ | 305.16 |  |  | 0 |  |  | 305.16
|  | 110129 | Concreto usinado, fck = 25,0 MPa - para bombeamento |  |  | m³ | 322.09 |  |  | 0 |  |  | 322.09
|  | 110131 | Concreto usinado, fck = 35,0 MPa - para bombeamento |  |  | m³ | 356 |  |  | 0 |  |  | 356
|  | 110132 | Concreto usinado, fck = 30,0 MPa - para bombeamento |  |  | m³ | 336.6 |  |  | 0 |  |  | 336.6
|  | 110135 | Concreto usinado, fck = 40,0 MPa - para bombeamento |  |  | m³ | 363.88 |  |  | 0 |  |  | 363.88
|  | 110151 | Concreto usinado, fck = 20,0 MPa - para bombeamento em estaca hélice contínua |  |  | m³ | 343.95 |  |  | 0 |  |  | 343.95
|  | 110163 | Concreto usinado, fck = 25,0 MPa - para perfil extrudado |  |  | m³ | 207.9 |  |  | 0 |  |  | 207.9
| 110200 |  | Concreto usinado não estrutural - fornecimento do material
|  | 110202 | Concreto usinado não estrutural mínimo 150 kg cimento / m³ |  |  | m³ | 257.01 |  |  | 0 |  |  | 257.01
|  | 110204 | Concreto usinado não estrutural mínimo 200 kg cimento / m³ |  |  | m³ | 262.7 |  |  | 0 |  |  | 262.7
|  | 110206 | Concreto usinado não estrutural mínimo 300 kg cimento / m³ |  |  | m³ | 305.93 |  |  | 0 |  |  | 305.93
| 110300 |  | Concreto executado no local com controle fck - fornecimento do material
|  | 110309 | Concreto preparado no local, fck = 20,0 MPa |  |  | m³ | 224.56 |  |  | 57.84 |  |  | 282.4
|  | 110314 | Concreto preparado no local fck = 30,0 MPa |  |  | m³ | 261.77 |  |  | 57.84 |  |  | 319.61
| 110400 |  | Concreto não estrutural executado no local - fornecimento do material
|  | 110402 | Concreto não estrutural executado no local, mínimo 150 kg cimento / m³ |  |  | m³ | 172.04 |  |  | 24.1 |  |  | 196.14
|  | 110404 | Concreto não estrutural executado no local, mínimo 200 kg cimento / m³ |  |  | m³ | 193.04 |  |  | 24.1 |  |  | 217.14
|  | 110406 | Concreto não estrutural executado no local, mínimo 300 kg cimento / m³ |  |  | m³ | 236.79 |  |  | 24.1 |  |  | 260.89
| 110500 |  | Concreto e argamassa especial
|  | 110501 | Argamassa em solo e cimento a 5% em peso |  |  | m³ | 49.73 |  |  | 24.1 |  |  | 73.83
|  | 110503 | Argamassa graute expansiva autonivelante de alta resistência |  |  | m³ | 2231.63 |  |  | 27.02 |  |  | 2258.65
|  | 110504 | Argamassa graute |  |  | m³ | 205.29 |  |  | 27.02 |  |  | 232.31
|  | 110506 | Concreto ciclópico - fornecimento e aplicação (com 30% de pedra rachão), concreto fck 15,0 Mpa |  |  | m³ | 200.17 |  |  | 177.58 |  |  | 377.75
|  | 110511 | Execução de concreto projetado, com consumo de cimento 350 kg/m³ |  |  | m³ | 1338.74 |  |  | 324.72 |  |  | 1663.46
| 111600 |  | Lançamento e aplicação
|  | 111602 | Lançamento, espalhamento e adensamento de concreto ou massa em lastro e/ou enchimento |  |  | m³ | 0 |  |  | 40.59 |  |  | 40.59
|  | 111604 | Lançamento e adensamento de concreto ou massa em fundação |  |  | m³ | 0 |  |  | 81.18 |  |  | 81.18
|  | 111606 | Lançamento e adensamento de concreto ou massa em estrutura |  |  | m³ | 0 |  |  | 56.07 |  |  | 56.07
|  | 111608 | Lançamento e adensamento de concreto ou massa por bombeamento |  |  | m³ | 35.98 |  |  | 61.9 |  |  | 97.88
|  | 111622 | Nivelamento de piso em concreto com acabadora de superfície |  |  | m² | 12.56 |  |  | 0 |  |  | 12.56
| 111800 |  | Lastros e enchimentos
|  | 111802 | Lastro de areia |  |  | m³ | 85.79 |  |  | 33.74 |  |  | 119.53
|  | 111804 | Lastro de pedra britada |  |  | m³ | 80.16 |  |  | 14.46 |  |  | 94.62
|  | 111806 | Lona plástica |  |  | m² | 1.04 |  |  | 0.29 |  |  | 1.33
|  | 111807 | Enchimento de laje com concreto celular com densidade de 1.200 kg/m³ |  |  | m³ | 306.86 |  |  | 24.66 |  |  | 331.52
|  | 111808 | Enchimento de laje com tijolos cerâmicos furados |  |  | m³ | 133.88 |  |  | 19.28 |  |  | 153.16
|  | 111811 | Enchimento de nichos em geral, com material proveniente de entulho |  |  | m³ | 0 |  |  | 19.28 |  |  | 19.28
|  | 111814 | Lastro e/ou fundação em rachão mecanizado |  |  | m³ | 92.97 |  |  | 9.64 |  |  | 102.61
|  | 111815 | Lastro e/ou fundação em rachão manual |  |  | m³ | 79.91 |  |  | 28.92 |  |  | 108.83
|  | 111816 | Enchimento de nichos em geral, com areia |  |  | m³ | 85.79 |  |  | 45.41 |  |  | 131.2
|  | 111818 | Colchão de areia |  |  | m³ | 94.03 |  |  | 0.1 |  |  | 94.13
|  | 111819 | Enchimento de nichos com poliestireno expandido do tipo P-1 |  |  | m³ | 208.33 |  |  | 7.71 |  |  | 216.04
| 112000 |  | Reparos, conservações e complementos
|  | 112003 | Cura química de concreto à base de película emulsionada |  |  | m² | 0.71 |  |  | 2.41 |  |  | 3.12
|  | 112005 | Corte de junta de dilatação, com serra de disco diamantado para pisos |  |  | m | 9.2 |  |  | 0 |  |  | 9.2
|  | 112009 | Selante endurecedor de concreto antipó |  |  | m² | 1.88 |  |  | 2.41 |  |  | 4.29
|  | 112012 | Reparo superficial com argamassa polimérica (tixotrópica), bicomponente |  |  | m³ | 5033 |  |  | 834.14 |  |  | 5867.14
|  | 112013 | Tratamento de fissuras estáveis (não ativas) em elementos de concreto |  |  | m | 64.47 |  |  | 63.93 |  |  | 128.4
120000 |  |  | Fundação profunda
| 120100 |  | Broca
|  | 120102 | Broca em concreto armado diâmetro de 20 cm - completa |  |  | m | 11.72 |  |  | 22.49 |  |  | 34.21
|  | 120104 | Broca em concreto armado diâmetro de 25 cm - completa |  |  | m | 16.38 |  |  | 24.08 |  |  | 40.46
|  | 120106 | Broca em concreto armado diâmetro de 30 cm - completa |  |  | m | 23.17 |  |  | 26.23 |  |  | 49.4
| 120400 |  | Estaca pré-moldada de concreto
|  | 120401 | Taxa de mobilização para estaca pré-moldada |  |  | tx | 8626.44 |  |  | 0 |  |  | 8626.44
|  | 120402 | Estaca pré-moldada de concreto até 20 t |  |  | m | 67.87 |  |  | 0.96 |  |  | 68.83
|  | 120403 | Estaca pré-moldada de concreto até 30 t |  |  | m | 73.2 |  |  | 0.96 |  |  | 74.16
|  | 120404 | Estaca pré-moldada de concreto até 40 t |  |  | m | 90.66 |  |  | 0.96 |  |  | 91.62
|  | 120405 | Estaca pré-moldada de concreto até 50 t |  |  | m | 109.22 |  |  | 0.96 |  |  | 110.18
|  | 120406 | Estaca pré-moldada de concreto até 60 t |  |  | m | 123.62 |  |  | 0.96 |  |  | 124.58
|  | 120407 | Estaca pré-moldada de concreto até 70 t |  |  | m | 227.77 |  |  | 0.96 |  |  | 228.73
| 120500 |  | Estaca escavada mecanicamente
|  | 120501 | Taxa de mobilização para estaca escavada |  |  | tx | 1271.88 |  |  | 0 |  |  | 1271.88
|  | 120502 | Estaca escavada mecanicamente, diâmetro de 25 cm até 20 t |  |  | m | 23.99 |  |  | 7.11 |  |  | 31.1
|  | 120503 | Estaca escavada mecanicamente, diâmetro de 30 cm até 30 t |  |  | m | 32.48 |  |  | 10.27 |  |  | 42.75
|  | 120504 | Estaca escavada mecanicamente, diâmetro de 35 cm até 40 t |  |  | m | 42.64 |  |  | 14.06 |  |  | 56.7
|  | 120515 | Estaca escavada mecanicamente, diâmetro de 40 cm até 50 t |  |  | m | 54.23 |  |  | 18.62 |  |  | 72.85
| 120600 |  | Estaca tipo STRAUSS
|  | 120601 | Taxa de mobilização para estaca tipo Strauss |  |  | tx | 1400 |  |  | 0 |  |  | 1400
|  | 120602 | Estaca tipo Strauss, diâmetro de 25 cm até 20 t |  |  | m | 44.98 |  |  | 6 |  |  | 50.98
|  | 120603 | Estaca tipo Strauss, diâmetro de 32 cm até 30 t |  |  | m | 54.89 |  |  | 8.64 |  |  | 63.53
|  | 120604 | Estaca tipo Strauss, diâmetro de 38 cm até 40 t |  |  | m | 68.74 |  |  | 11.79 |  |  | 80.53
|  | 120608 | Estaca tipo Strauss, diâmetro de 45 cm até 60 t |  |  | m | 109.6 |  |  | 15.37 |  |  | 124.97
| 120700 |  | Estaca tipo RAIZ
|  | 120701 | Taxa de mobilização para estaca tipo Raiz em solo |  |  | tx | 13440.18 |  |  | 0 |  |  | 13440.18
|  | 120703 | Estaca tipo Raiz, diâmetro de 10 cm para 10 t, em solo |  |  | m | 128.05 |  |  | 4.32 |  |  | 132.37
|  | 120705 | Estaca tipo Raiz, diâmetro de 12 cm para 15 t, em solo |  |  | m | 140.52 |  |  | 5.4 |  |  | 145.92
|  | 120706 | Estaca tipo Raiz, diâmetro de 15 cm para 25 t, em solo |  |  | m | 168.85 |  |  | 8.14 |  |  | 176.99
|  | 120707 | Estaca tipo Raiz, diâmetro de 16 cm para 35 t, em solo |  |  | m | 191.27 |  |  | 11.38 |  |  | 202.65
|  | 120709 | Estaca tipo Raiz, diâmetro de 20 cm para 50 t, em solo |  |  | m | 230.5 |  |  | 17.35 |  |  | 247.85
|  | 120710 | Estaca tipo Raiz, diâmetro de 25 cm para 80 t, em solo |  |  | m | 256.76 |  |  | 20.34 |  |  | 277.1
|  | 120711 | Estaca tipo Raiz, diâmetro de 31 cm para 100 t, em solo |  |  | m | 305.64 |  |  | 24.05 |  |  | 329.69
|  | 120713 | Estaca tipo Raiz, diâmetro de 40 cm para 130 t, em solo |  |  | m | 392.44 |  |  | 20.34 |  |  | 412.78
| 120900 |  | Tubulão
|  | 120901 | Taxa de mobilização para tubulão escavado mecanicamente |  |  | tx | 1385 |  |  | 0 |  |  | 1385
|  | 120902 | Abertura de fuste mecanizado diâmetro de 50 cm |  |  | m | 19.86 |  |  | 0 |  |  | 19.86
|  | 120904 | Abertura de fuste mecanizado diâmetro de 60 cm |  |  | m | 24 |  |  | 0 |  |  | 24
|  | 120906 | Abertura de fuste mecanizado diâmetro de 80 cm |  |  | m | 39.27 |  |  | 0 |  |  | 39.27
|  | 120907 | Abertura de fuste manual diâmetro de 80 cm |  |  | m | 102.44 |  |  | 0 |  |  | 102.44
|  | 120908 | Abertura de fuste manual diâmetro de 100 cm |  |  | m | 152.06 |  |  | 0 |  |  | 152.06
|  | 120910 | Abertura de fuste manual diâmetro de 120 cm |  |  | m | 226.59 |  |  | 0 |  |  | 226.59
|  | 120912 | Abertura de fuste manual diâmetro de 70 cm |  |  | m | 72.33 |  |  | 0 |  |  | 72.33
|  | 120913 | Abertura de fuste manual diâmetro de 60cm |  |  | m | 62.4 |  |  | 0 |  |  | 62.4
|  | 120950 | Alargamento de base a céu aberto |  |  | m³ | 259.56 |  |  | 0 |  |  | 259.56
| 121200 |  | Estaca hélice contínua
|  | 121201 | Taxa de mobilização para estaca tipo hélice contínua em solo |  |  | tx | 23825.2 |  |  | 0 |  |  | 23825.2
|  | 121202 | Estaca tipo hélice contínua, diâmetro de 35 cm em solo |  |  | m | 46.32 |  |  | 2.57 |  |  | 48.89
|  | 121203 | Estaca tipo hélice contínua, diâmetro de 60 cm em solo |  |  | m | 92.6 |  |  | 2.57 |  |  | 95.17
|  | 121204 | Estaca tipo hélice contínua, diâmetro de 30 cm em solo |  |  | m | 39.42 |  |  | 2.57 |  |  | 41.99
|  | 121205 | Estaca tipo hélice contínua, diâmetro de 25 cm em solo |  |  | m | 37.78 |  |  | 2.57 |  |  | 40.35
|  | 121206 | Estaca tipo hélice contínua, diâmetro de 40 cm em solo |  |  | m | 54.69 |  |  | 2.57 |  |  | 57.26
|  | 121207 | Estaca tipo hélice contínua, diâmetro de 50 cm em solo |  |  | m | 68.5 |  |  | 2.57 |  |  | 71.07
|  | 121208 | Estaca tipo hélice contínua, diâmetro de 100 cm em solo |  |  | m | 188.61 |  |  | 2.57 |  |  | 191.18
|  | 121209 | Estaca tipo hélice contínua, diâmetro de 70 cm em solo |  |  | m | 109.59 |  |  | 2.57 |  |  | 112.16
|  | 121210 | Estaca tipo hélice contínua, diâmetro de 80 cm em solo |  |  | m | 127.48 |  |  | 2.57 |  |  | 130.05
130000 |  |  | Laje e painel de fechamento pré-fabricados
| 130100 |  | Laje pré-fabricada mista em vigotas treliçadas e lajotas
|  | 130102 | Laje pré-fabricada mista vigota treliçada/lajota cerâmica - LT 12 (8+4) e capa com concreto de 20MPa |  |  | m² | 56.33 |  |  | 16.55 |  |  | 72.88
|  | 130104 | Laje pré-fabricada mista vigota treliçada/lajota cerâmica - LT 16 (12+4) e capa com concreto de 20MPa |  |  | m² | 68.47 |  |  | 18.1 |  |  | 86.57
|  | 130106 | Laje pré-fabricada mista vigota treliçada/lajota cerâmica - LT 20 (16+4) e capa com concreto de 20MPa |  |  | m² | 78.16 |  |  | 19.65 |  |  | 97.81
|  | 130108 | Laje pré-fabricada mista vigota treliçada/lajota cerâmica - LT 24 (20+4) e capa com concreto de 20MPa |  |  | m² | 89.44 |  |  | 21.2 |  |  | 110.64
|  | 130110 | Laje pré-fabricada mista vigota treliçada/lajota cerâmica - LT 30 (24+6) e capa com concreto de 20MPa |  |  | m² | 107.04 |  |  | 23.16 |  |  | 130.2
|  | 130112 | Laje pré-fabricada mista vigota treliçada/lajota cerâmica - LT 12 (8+4) e capa com concreto de 25MPa |  |  | m² | 56.64 |  |  | 16.55 |  |  | 73.19
|  | 130114 | Laje pré-fabricada mista vigota treliçada/lajota cerâmica - LT 16 (12+4) e capa com concreto de 25MPa |  |  | m² | 68.78 |  |  | 18.1 |  |  | 86.88
|  | 130116 | Laje pré-fabricada mista vigota treliçada/lajota cerâmica - LT 20 (16+4) e capa com concreto de 25MPa |  |  | m² | 78.47 |  |  | 19.65 |  |  | 98.12
|  | 130118 | Laje pré-fabricada mista vigota treliçada/lajota cerâmica - LT 24 (20+4) e capa com concreto de 25MPa |  |  | m² | 89.75 |  |  | 21.2 |  |  | 110.95
|  | 130120 | Laje pré-fabricada mista vigota treliçada/lajota cerâmica - LT 30 (24+6) e capa com concreto de 25MPa |  |  | m² | 107.5 |  |  | 23.16 |  |  | 130.66
| 130200 |  | Laje pré-fabricada mista em vigotas protendidas e lajotas
|  | 130202 | Laje pré-fabricada mista vigota protendida/lajota cerâmica - LP 10 (7+3) e capa com concreto de 20MPa |  |  | m² | 74.2 |  |  | 16.55 |  |  | 90.75
|  | 130204 | Laje pré-fabricada mista vigota protendida/lajota cerâmica - LP 12 (8+4) e capa com concreto de 20MPa |  |  | m² | 74.2 |  |  | 18.1 |  |  | 92.3
|  | 130206 | Laje pré-fabricada mista vigota protendida/lajota cerâmica - LP 16 (12+4) e capa com concreto de 20MPa |  |  | m² | 81.8 |  |  | 19.65 |  |  | 101.45
|  | 130208 | Laje pré-fabricada mista vigota protendida/lajota cerâmica - LP 20 (16+4) e capa com concreto de 20MPa |  |  | m² | 87.43 |  |  | 21.2 |  |  | 108.63
|  | 130210 | Laje pré-fabricada mista vigota protendida/lajota cerâmica - LP 25 (20+5) e capa com concreto de 20MPa |  |  | m² | 95 |  |  | 23.26 |  |  | 118.26
|  | 130212 | Laje pré-fabricada mista vigota protendida/lajota cerâmica - LP 10 (7+3) e capa com concreto de 25MPa |  |  | m² | 74.51 |  |  | 16.55 |  |  | 91.06
|  | 130214 | Laje pré-fabricada mista vigota protendida/lajota cerâmica - LP 12 (8+4) e capa com concreto de 25MPa |  |  | m² | 74.51 |  |  | 18.1 |  |  | 92.61
|  | 130216 | Laje pré-fabricada mista vigota protendida/lajota cerâmica - LP 16 (12+4) e capa com concreto de 25MPa |  |  | m² | 82.11 |  |  | 19.65 |  |  | 101.76
|  | 130218 | Laje pré-fabricada mista vigota protendida/lajota cerâmica - LP 20 (16+4) e capa com concreto de 25MPa |  |  | m² | 87.74 |  |  | 21.2 |  |  | 108.94
|  | 130220 | Laje pré-fabricada mista vigota protendida/lajota cerâmica - LP 25 (20+5) e capa com concreto de 25MPa |  |  | m² | 96.3 |  |  | 23.16 |  |  | 119.46
| 130300 |  | Laje pré-fabricada em painel protendido
|  | 130311 | Laje em painel pré-fabricado protendido alveolar, espessura 9 cm |  |  | m² | 115.69 |  |  | 4.18 |  |  | 119.87
|  | 130313 | Laje em painel pré-fabricado protendido alveolar, espessura 12 cm |  |  | m² | 135.05 |  |  | 4.18 |  |  | 139.23
|  | 130315 | Laje em painel pré-fabricado protendido alveolar, espessura 20 cm |  |  | m² | 178.1 |  |  | 4.18 |  |  | 182.28
|  | 130316 | Laje em painel pré-fabricado protendido alveolar, espessura 25 cm |  |  | m² | 222.23 |  |  | 4.18 |  |  | 226.41
|  | 130317 | Laje em painel pré-fabricado protendido alveolar, espessura 16 cm |  |  | m² | 156.7 |  |  | 4.18 |  |  | 160.88
| 130500 |  | Pré-laje
|  | 130505 | Pré-laje em painel pré-fabricado treliçado, com EPS, H= 25 cm |  |  | m² | 89.63 |  |  | 5.75 |  |  | 95.38
|  | 130506 | Pré-laje em painel pré-fabricado treliçado, com EPS, H= 20 cm |  |  | m² | 80.56 |  |  | 5.65 |  |  | 86.21
|  | 130507 | Pré-laje em painel pré-fabricado treliçado, com EPS, H= 12 cm |  |  | m² | 66.52 |  |  | 5.11 |  |  | 71.63
|  | 130508 | Pré-laje em painel pré-fabricado treliçado, com EPS, H= 8 cm |  |  | m² | 60.92 |  |  | 4.84 |  |  | 65.76
|  | 130509 | Pré-laje em painel pré-fabricado treliçado, com EPS, H= 16 cm |  |  | m² | 74.23 |  |  | 5.38 |  |  | 79.61
|  | 130510 | Pré-laje em painel pré-fabricado treliçado, H= 8 cm |  |  | m² | 57.55 |  |  | 4.84 |  |  | 62.39
|  | 130511 | Pré-laje em painel pré-fabricado treliçado, H= 12 cm |  |  | m² | 63.29 |  |  | 5.11 |  |  | 68.4
|  | 130514 | Pré-laje em painel pré-fabricado treliçado, H= 10 cm |  |  | m² | 61.48 |  |  | 4.98 |  |  | 66.46
|  | 130515 | Pré-laje em painel pré-fabricado treliçado, H= 16 cm |  |  | m² | 70.49 |  |  | 5.38 |  |  | 75.87
|  | 130516 | Pré-laje em painel pré-fabricado treliçado, H= 20 cm |  |  | m² | 76.59 |  |  | 5.64 |  |  | 82.23
|  | 130517 | Pré-laje em painel pré-fabricado treliçado, H= 24 cm |  |  | m² | 81.69 |  |  | 5.76 |  |  | 87.45
140000 |  |  | Alvenaria e elemento divisor
| 140100 |  | Alvenaria de fundação (embasamento)
|  | 140102 | Alvenaria de embasamento em tijolo maciço comum |  |  | m³ | 265.32 |  |  | 176.64 |  |  | 441.96
|  | 140105 | Alvenaria de embasamento em bloco de concreto com 14 cm |  |  | m² | 35.2 |  |  | 16.94 |  |  | 52.14
|  | 140106 | Alvenaria de embasamento em bloco de concreto com 19 cm |  |  | m² | 46.44 |  |  | 17.33 |  |  | 63.77
| 140200 |  | Alvenaria com tijolo maciço comum ou especial
|  | 140202 | Alvenaria de elevação de 1/4 tijolo maciço comum |  |  | m² | 16.24 |  |  | 21.8 |  |  | 38.04
|  | 140203 | Alvenaria de elevação de 1/2 tijolo maciço comum |  |  | m² | 22.58 |  |  | 34.51 |  |  | 57.09
|  | 140204 | Alvenaria de elevação de 1 tijolo maciço comum |  |  | m² | 49.56 |  |  | 56 |  |  | 105.56
|  | 140205 | Alvenaria de elevação de 1 1/2 tijolo maciço comum |  |  | m² | 71.73 |  |  | 69.07 |  |  | 140.8
|  | 140207 | Alvenaria de elevação de 1/2 tijolo maciço aparente |  |  | m² | 63.45 |  |  | 34.51 |  |  | 97.96
|  | 140208 | Alvenaria de elevação de 1 tijolo maciço aparente |  |  | m² | 143.5 |  |  | 56 |  |  | 199.5
| 140300 |  | Alvenaria com tijolo laminado aparente
|  | 140302 | Alvenaria de elevação de 1/4 tijolo laminado |  |  | m² | 45.71 |  |  | 30.75 |  |  | 76.46
|  | 140304 | Alvenaria de elevação de 1/2 tijolo laminado |  |  | m² | 86.25 |  |  | 58.01 |  |  | 144.26
|  | 140306 | Alvenaria de elevação de 1 tijolo laminado |  |  | m² | 179.54 |  |  | 81.15 |  |  | 260.69
| 140400 |  | Alvenaria com bloco cerâmico de vedação
|  | 140420 | Alvenaria de bloco cerâmico de vedação, uso revestido, de 9 cm |  |  | m² | 20.7 |  |  | 15.62 |  |  | 36.32
|  | 140421 | Alvenaria de bloco cerâmico de vedação, uso revestido, de 14 cm |  |  | m² | 25.84 |  |  | 16.94 |  |  | 42.78
|  | 140422 | Alvenaria de bloco cerâmico de vedação, uso revestido, de 19 cm |  |  | m² | 32.4 |  |  | 18.19 |  |  | 50.59
| 140500 |  | Alvenaria com bloco cerâmico estrutural
|  | 140505 | Alvenaria de bloco cerâmico estrutural, uso revestido, de 14 cm |  |  | m² | 28.5 |  |  | 16.94 |  |  | 45.44
|  | 140506 | Alvenaria de bloco cerâmico estrutural, uso revestido, de 19 cm |  |  | m² | 34.97 |  |  | 18.19 |  |  | 53.16
| 141000 |  | Alvenaria com bloco de concreto de vedação
|  | 141010 | Alvenaria de bloco de concreto de vedação, uso revestido, de 9 cm |  |  | m² | 19.82 |  |  | 15.62 |  |  | 35.44
|  | 141011 | Alvenaria de bloco de concreto de vedação, uso revestido, de 14 cm |  |  | m² | 26.13 |  |  | 16.94 |  |  | 43.07
|  | 141012 | Alvenaria de bloco de concreto de vedação, uso revestido, de 19 cm |  |  | m² | 33 |  |  | 17.33 |  |  | 50.33
|  | 141013 | Alvenaria de bloco de concreto de vedação, uso aparente, de 9 cm |  |  | m² | 20.47 |  |  | 20.09 |  |  | 40.56
|  | 141014 | Alvenaria de bloco de concreto de vedação, uso aparente, de 14 cm |  |  | m² | 24.57 |  |  | 22.37 |  |  | 46.94
|  | 141015 | Alvenaria de bloco de concreto de vedação, uso aparente, de 19 cm |  |  | m² | 34.69 |  |  | 23.94 |  |  | 58.63
| 141100 |  | Alvenaria com bloco de concreto estrutural
|  | 141122 | Alvenaria de bloco de concreto estrutural, uso revestido, de 14 cm |  |  | m² | 29.01 |  |  | 19.08 |  |  | 48.09
|  | 141123 | Alvenaria de bloco de concreto estrutural, uso revestido, de 19 cm |  |  | m² | 38.02 |  |  | 19.56 |  |  | 57.58
|  | 141124 | Alvenaria de bloco de concreto estrutural, uso aparente, de 14 cm |  |  | m² | 31.09 |  |  | 25.25 |  |  | 56.34
|  | 141125 | Alvenaria de bloco de concreto estrutural, uso aparente, de 19 cm |  |  | m² | 39.97 |  |  | 26.92 |  |  | 66.89
|  | 141126 | Alvenaria de bloco de concreto estrutural, uso aparente, de 14 cm - classe A |  |  | m² | 33.82 |  |  | 25.25 |  |  | 59.07
|  | 141127 | Alvenaria de bloco de concreto estrutural, uso aparente, de 19 cm - classe A |  |  | m² | 43.74 |  |  | 26.92 |  |  | 70.66
| 141500 |  | Alvenaria de concreto celular ou sílico calcário
|  | 141506 | Alvenaria em bloco de concreto celular autoclavado com espessura de 10cm, uso revestido - classe C25 |  |  | m² | 47.53 |  |  | 7.39 |  |  | 54.92
|  | 141510 | Alvenaria em bloco de concreto celular autoclavado com espessura de 12,5cm, uso revestido - classe C 25 |  |  | m² | 61.69 |  |  | 7.59 |  |  | 69.28
|  | 141512 | Alvenaria em bloco de concreto celular autoclavado com espessura de 15cm, uso revestido - classe C25 |  |  | m² | 74.08 |  |  | 7.68 |  |  | 81.76
|  | 141514 | Alvenaria em bloco de concreto celular autoclavado com espessura de 20cm, uso revestido - classe C25 |  |  | m² | 98.73 |  |  | 7.97 |  |  | 106.7
| 142000 |  | Peças moldadas no local (vergas, pilaretes,etc.)
|  | 142001 | Vergas, contravergas e pilaretes de concreto armado |  |  | m³ | 485.27 |  |  | 399.84 |  |  | 885.11
|  | 142002 | Cimalha em concreto com pingadeira |  |  | m | 2.1 |  |  | 3.56 |  |  | 5.66
| 142500 |  | Alvenaria e fechamento com vidro
|  | 142504 | Alvenaria em bloco de vidro com armação |  |  | m² | 328.7 |  |  | 87.17 |  |  | 415.87
| 142800 |  | Elementos vazados (concreto, cerâmica e vidros)
|  | 142803 | Elemento vazado em concreto, tipo quadriculado - 39 x 39 x 10 cm |  |  | m² | 65.75 |  |  | 31.79 |  |  | 97.54
|  | 142806 | Elemento vazado em concreto, tipo veneziana - 39 x 10 x 10 cm |  |  | m² | 119.1 |  |  | 67.88 |  |  | 186.98
|  | 142810 | Elemento vazado em vidro tipo veneziana capelinha - 20 x 10 x 10 cm |  |  | m² | 925.51 |  |  | 86.18 |  |  | 1011.69
|  | 142811 | Elemento vazado em concreto, tipo veneziana - 39 x 39 x 10 cm |  |  | m² | 120.12 |  |  | 31.79 |  |  | 151.91
|  | 142812 | Elemento vazado em vidro tipo veneziana - 20 x 10 x 10 cm |  |  | m² | 808.01 |  |  | 86.18 |  |  | 894.19
|  | 142814 | Elemento vazado em vidro tipo veneziana - 20 x 20 x 6 cm |  |  | m² | 536.58 |  |  | 57.22 |  |  | 593.8
| 143000 |  | Divisória e fechamento
|  | 143001 | Divisória em placas de granito com espessura de 3 cm |  |  | m² | 594.55 |  |  | 37.14 |  |  | 631.69
|  | 143002 | Divisória em placas de granilite com espessura de 3 cm |  |  | m² | 155.75 |  |  | 0 |  |  | 155.75
|  | 143004 | Divisória em placas de ardósia com espessura de 2 cm |  |  | m² | 201.44 |  |  | 74.28 |  |  | 275.72
|  | 143007 | Divisória sanitária em painel laminado melamínico estrutural, perfis em alumínio, inclusive ferragem completa para vão de porta |  |  | m² | 377.98 |  |  | 0 |  |  | 377.98
|  | 143008 | Divisão para mictório em placas de mármore branco com 3 cm |  |  | m² | 664.04 |  |  | 37.14 |  |  | 701.18
|  | 143011 | Divisória cega tipo naval, acabamento em laminado fenólico melamínico, com 3,5 cm |  |  | m² | 76.03 |  |  | 0 |  |  | 76.03
|  | 143016 | Divisória em placas de gesso acartonado, resitência ao fogo 60 minutos, espessura 120/90mm - 1RF / 1RF LM |  |  | m² | 107.98 |  |  | 0 |  |  | 107.98
|  | 143019 | Divisória cega tipo naval com miolo mineral, acabamento em laminado melamínico, com 3,5 cm |  |  | m² | 88.34 |  |  | 0 |  |  | 88.34
|  | 143023 | Divisória painel/vidro/vidro tipo naval, acabamento em laminado fenólico melamínico, com 3,5 cm |  |  | m² | 109.44 |  |  | 0 |  |  | 109.44
|  | 143024 | Divisória em PVC com perfis de alumínio anodizado, espessura de 35 mm |  |  | m² | 163.55 |  |  | 0 |  |  | 163.55
|  | 143026 | Divisória em placas de gesso acartonado, resitência ao fogo 30 minutos, espessura 73/48mm - 1ST / 1ST |  |  | m² | 75.85 |  |  | 0 |  |  | 75.85
|  | 143027 | Divisória em placas de gesso acartonado, resitência ao fogo 30 minutos, espessura 73/48mm - 1ST / 1ST LM |  |  | m² | 113.36 |  |  | 0 |  |  | 113.36
|  | 143030 | Divisória em placas de gesso acartonado, resitência ao fogo 30 minutos, espessura 100/70mm - 1ST / 1ST LM |  |  | m² | 125.08 |  |  | 0 |  |  | 125.08
|  | 143031 | Divisória em placas de gesso acartonado, resitência ao fogo 30 minutos, espessura 100/70mm - 1ST / 1ST |  |  | m² | 92.89 |  |  | 0 |  |  | 92.89
|  | 143041 | Divisória em placas de gesso acartonado, resitência ao fogo 30 minutos, espessura 100/70mm - 1RU / 1RU |  |  | m² | 160.5 |  |  | 0 |  |  | 160.5
|  | 143044 | Divisória em placas duplas de gesso acartonado, resitência ao fogo 60 minutos, espessura 120/70mm - 2ST / 2ST LM |  |  | m² | 167.64 |  |  | 0 |  |  | 167.64
|  | 143086 | Divisória em placas de granilite com espessura de 4 cm |  |  | m² | 163.54 |  |  | 34.45 |  |  | 197.99
|  | 143087 | Divisória em placas duplas de gesso acartonado, resitência ao fogo 120 minutos, espessura 130/70mm - 2RF / 2RF |  |  | m² | 147.18 |  |  | 0 |  |  | 147.18
|  | 143088 | Divisória em placas duplas de gesso acartonado, resitência ao fogo 60 minutos, espessura 120/70mm - 2ST / 2RU |  |  | m² | 119.31 |  |  | 0 |  |  | 119.31
|  | 143089 | Divisória em placas duplas de gesso acartonado, resitência ao fogo 60 minutos, espessura 120/70mm - 2RU / 2RU |  |  | m² | 121.99 |  |  | 0 |  |  | 121.99
|  | 143090 | Divisória em placas duplas de gesso acartonado, resitência ao fogo 60 minutos, espessura 98/48mm - 2ST / 2ST LM |  |  | m² | 123.67 |  |  | 0 |  |  | 123.67
|  | 143091 | Divisória em placas duplas de gesso acartonado, resitência ao fogo 60 minutos, espessura 98/48mm - 2RU / 2RU LM |  |  | m² | 149.25 |  |  | 0 |  |  | 149.25
|  | 143092 | Divisória em placas duplas de gesso acartonado, resitência ao fogo 60 minutos, espessura 98/48mm - 2ST / 2RU LM |  |  | m² | 129.55 |  |  | 0 |  |  | 129.55
| 144000 |  | Reparos, conservações e complementos
|  | 144004 | Recolocação de divisórias em chapas com montantes metálicos |  |  | m² | 0 |  |  | 20.71 |  |  | 20.71
150000 |  |  | Estrutura em madeira, ferro, alumínio e concreto
| 150100 |  | Estrutura em madeira para cobertura
|  | 150101 | Estrutura de madeira tesourada para telha de barro - vãos até 7,00 m |  |  | m² | 45.57 |  |  | 25.89 |  |  | 71.46
|  | 150102 | Estrutura de madeira tesourada para telha de barro - vãos de 7,01 a 10,00 m |  |  | m² | 48.88 |  |  | 26.92 |  |  | 75.8
|  | 150103 | Estrutura de madeira tesourada para telha de barro - vãos de 10,01 a 13,00 m |  |  | m² | 52.2 |  |  | 27.96 |  |  | 80.16
|  | 150104 | Estrutura de madeira tesourada para telha de barro - vãos de 13,01 a 18,00 m |  |  | m² | 57.24 |  |  | 30.03 |  |  | 87.27
|  | 150111 | Estrutura de madeira tesourada para telha perfil ondulado - vãos até 7,00 m |  |  | m² | 31.39 |  |  | 19.67 |  |  | 51.06
|  | 150112 | Estrutura de madeira tesourada para telha perfil ondulado - vãos 7,01 a 10,00 m |  |  | m² | 34.7 |  |  | 20.71 |  |  | 55.41
|  | 150113 | Estrutura de madeira tesourada para telha perfil ondulado - vãos 10,01 a 13,00 m |  |  | m² | 38 |  |  | 21.75 |  |  | 59.75
|  | 150114 | Estrutura de madeira tesourada para telha perfil ondulado - vãos 13,01 a 18,00 m |  |  | m² | 41.49 |  |  | 23.82 |  |  | 65.31
|  | 150121 | Estrutura pontaletada para telhas de barro |  |  | m² | 34.21 |  |  | 24.86 |  |  | 59.07
|  | 150122 | Estrutura pontaletada para telhas onduladas |  |  | m² | 25.71 |  |  | 18.64 |  |  | 44.35
|  | 150131 | Estrutura em terças para telhas de barro |  |  | m² | 31.63 |  |  | 13.46 |  |  | 45.09
|  | 150132 | Estrutura em terças para telhas perfil e material qualquer, exceto barro |  |  | m² | 9.67 |  |  | 2.64 |  |  | 12.31
|  | 150133 | Estrutura em terças para telhas perfil trapezoidal |  |  | m² | 6.07 |  |  | 2.64 |  |  | 8.71
| 150300 |  | Estrutura em aço
|  | 150303 | Fornecimento e montagem de estrutura em aço ASTM-A36, sem pintura |  |  | kg | 12.36 |  |  | 0 |  |  | 12.36
|  | 150311 | Fornecimento e montagem de estrutura em aço patinável, sem pintura |  |  | kg | 15.35 |  |  | 0 |  |  | 15.35
| 150500 |  | Estrutura pré-fabricada de concreto
|  | 150529 | Placas, vigas e pilares em concreto armado pré-moldado - fck= 40 MPa |  |  | m³ | 1315.22 |  |  | 335.95 |  |  | 1651.17
|  | 150530 | Mobiliário em concreto armado pré-moldado - fck= 40 MPa |  |  | m³ | 1315.9 |  |  | 395.5 |  |  | 1711.4
|  | 150552 | Placas, vigas e pilares em concreto armado, pré-moldado - fck= 35 MPa |  |  | m³ | 1064.59 |  |  | 300.64 |  |  | 1365.23
|  | 150553 | Placas, vigas e pilares em concreto armado, pré-moldado - fck= 25 MPa |  |  | m³ | 1018.32 |  |  | 300.64 |  |  | 1318.96
|  | 150554 | Mobiliário em concreto armado, pré-moldado - fck= 25 MPa |  |  | m³ | 1124.34 |  |  | 357.07 |  |  | 1481.41
| 152000 |  | Reparos, conservações e complementos
|  | 152002 | Fornecimento de peças diversas para estrutura em madeira |  |  | m³ | 1581.23 |  |  | 621.3 |  |  | 2202.53
|  | 152004 | Recolocação de peças lineares em madeira com seção até 60 cm² |  |  | m | 0.06 |  |  | 2.9 |  |  | 2.96
|  | 152006 | Recolocação de peças lineares em madeira com seção superior a 60 cm² |  |  | m | 0.14 |  |  | 7.66 |  |  | 7.8
160000 |  |  | Telhamento
| 160200 |  | Telhamento em barro
|  | 160201 | Telha de barro tipo italiana |  |  | m² | 19.52 |  |  | 15.02 |  |  | 34.54
|  | 160202 | Telha de barro tipo francesa |  |  | m² | 25.92 |  |  | 15.02 |  |  | 40.94
|  | 160203 | Telha de barro tipo romana |  |  | m² | 16.8 |  |  | 15.02 |  |  | 31.82
|  | 160206 | Telha de barro tipo plan |  |  | m² | 36.18 |  |  | 22.54 |  |  | 58.72
|  | 160212 | Emboçamento de beiral em telhas de barro |  |  | m | 0.45 |  |  | 6.81 |  |  | 7.26
|  | 160223 | Cumeeira de barro emboçado tipos: plan, romana, italiana, francesa e paulistinha |  |  | m | 6.04 |  |  | 8.28 |  |  | 14.32
|  | 160227 | Espigão de barro emboçado |  |  | m | 9.25 |  |  | 8.28 |  |  | 17.53
| 160300 |  | Telhamento em cimento reforçado com fio sintético (CRFS)
|  | 160301 | Telhamento em cimento reforçado com fio sintético CRFS - perfil ondulado de 6 mm |  |  | m² | 19.9 |  |  | 8.28 |  |  | 28.18
|  | 160302 | Telhamento em cimento reforçado com fio sintético CRFS - perfil ondulado de 8 mm |  |  | m² | 25.82 |  |  | 8.28 |  |  | 34.1
|  | 160303 | Telhamento em cimento reforçado com fio sintético CRFS - perfil trapezoidal de 44 cm |  |  | m² | 56.38 |  |  | 8.28 |  |  | 64.66
|  | 160304 | Telhamento em cimento reforçado com fio sintético CRFS - perfil modulado |  |  | m² | 56.02 |  |  | 8.28 |  |  | 64.3
|  | 160330 | Cumeeira normal em cimento reforçado com fio sintético CRFS - perfil ondulado |  |  | m | 31.63 |  |  | 4.15 |  |  | 35.78
|  | 160331 | Cumeeira universal em cimento reforçado com fio sintético CRFS - perfil ondulado |  |  | m | 27.6 |  |  | 4.15 |  |  | 31.75
|  | 160332 | Cumeeira normal em cimento reforçado com fio sintético CRFS - perfil trapezoidal 44 cm |  |  | m | 41.72 |  |  | 4.15 |  |  | 45.87
|  | 160333 | Cumeeira normal em cimento reforçado com fio sintético CRFS - perfil modulado |  |  | m | 61.04 |  |  | 4.15 |  |  | 65.19
|  | 160336 | Espigão em cimento reforçado com fio sintético CRFS - perfil ondulado |  |  | m | 20.33 |  |  | 4.15 |  |  | 24.48
|  | 160337 | Espigão em cimento reforçado com fio sintético CRFS - perfil modulado |  |  | m | 28.21 |  |  | 4.15 |  |  | 32.36
|  | 160340 | Rufo em cimento reforçado com fio sintético CRFS - perfil ondulado |  |  | m | 23.3 |  |  | 4.15 |  |  | 27.45
| 161000 |  | Telhamento em madeira, ou fibra vegetal
|  | 161002 | Telha em fibra vegetal, perfil ondulado com espessura de 3 mm |  |  | m² | 29.4 |  |  | 13.46 |  |  | 42.86
|  | 161010 | Cumeeira em fibra vegetal, lisa com espessura de 3 mm |  |  | m | 54.8 |  |  | 4.55 |  |  | 59.35
| 161200 |  | Telhamento metálico comum
|  | 161202 | Telhamento em chapa de aço pré-pintada com epóxi e poliéster, perfil ondulado, com espessura de 0,50 mm |  |  | m² | 46.78 |  |  | 8.28 |  |  | 55.06
|  | 161204 | Telhamento em chapa de aço pré-pintada com epóxi e poliéster, perfil ondulado calandrado, com espessura de 0,80 mm |  |  | m² | 78.2 |  |  | 8.28 |  |  | 86.48
|  | 161205 | Telhamento em chapa de aço pré-pintada com epóxi e poliéster, perfil trapezoidal, com espessura de 0,80 mm e altura de 100 mm |  |  | m² | 65.05 |  |  | 8.28 |  |  | 73.33
|  | 161206 | Telhamento em chapa de aço pré-pintada com epóxi e poliéster, perfil trapezoidal, com espessura de 0,50 mm e altura 40 mm |  |  | m² | 46.63 |  |  | 8.28 |  |  | 54.91
|  | 161220 | Cumeeira em chapa de aço pré-pintada com epóxi e poliéster, perfil trapezoidal, com espessura de 0,50 mm |  |  | m | 34.98 |  |  | 4.15 |  |  | 39.13
|  | 161222 | Cumeeira em chapa de aço pré-pintada com epóxi e poliéster, perfil ondulado, com espessura de 0,50 mm |  |  | m | 35.01 |  |  | 4.15 |  |  | 39.16
| 161300 |  | Telhamento metálico especial
|  | 161306 | Telhamento em chapa de aço pré-pintada com epóxi e poliéster, tipo sanduiche, espessura de 0,50 mm, com lã de rocha |  |  | m² | 84.33 |  |  | 20.83 |  |  | 105.16
|  | 161307 | Telhamento em chapa de aço pré-pintada com epóxi e poliéster, tipo sanduiche, espessura de 0,50 mm, com poliuretano |  |  | m² | 77.08 |  |  | 9.01 |  |  | 86.09
|  | 161313 | Telhamento em chapa de aço com pintura poliéster, tipo sanduíche, espessura de 0,50 mm, com poliestireno expandido |  |  | m² | 74.76 |  |  | 9.01 |  |  | 83.77
|  | 161314 | Telhamento em chapa de aço galvanizado autoportante, perfil trapezoidal, com espessura de 0,80 mm e altura de 120 mm |  |  | m² | 45.49 |  |  | 8.28 |  |  | 53.77
| 161600 |  | Telhamento em material sintético
|  | 161604 | Telha ondulada translúcida em polipropileno |  |  | m² | 34.54 |  |  | 8.28 |  |  | 42.82
|  | 161616 | Telha em poliéster reforçado com fibras de vidro, perfil trapezoidal 49 |  |  | m² | 72.3 |  |  | 8.28 |  |  | 80.58
|  | 161618 | Telha em poliéster reforçado com fibras de vidro, perfil trapezoidal 90 |  |  | m² | 84.87 |  |  | 8.28 |  |  | 93.15
|  | 161640 | Cumeeira para telha de poliéster perfil trapezoidal 49 |  |  | m | 102.62 |  |  | 4.15 |  |  | 106.77
|  | 161642 | Cumeeira para telha de poliéster perfil trapezoidal 90 |  |  | m | 192.55 |  |  | 4.15 |  |  | 196.7
| 162000 |  | Telhamento em vidro
|  | 162002 | Telhas de vidro para iluminação tipo francesa |  |  | un | 32.97 |  |  | 2.07 |  |  | 35.04
|  | 162003 | Telhas de vidro para iluminação tipo italiana |  |  | un | 42.26 |  |  | 2.07 |  |  | 44.33
|  | 162004 | Telhas de vidro para iluminação tipo colonial/paulistinha |  |  | un | 32.97 |  |  | 2.07 |  |  | 35.04
| 163000 |  | Domos
|  | 163002 | Domo de acrílico fixado em perfis de alumínio |  |  | m² | 383.61 |  |  | 0 |  |  | 383.61
| 163200 |  | Painel, chapas e fechamento
|  | 163207 | Cobertura curva em chapa de policarbonato alveolar bronze de 6 mm |  |  | m² | 74.74 |  |  | 42.8 |  |  | 117.54
|  | 163212 | Cobertura plana em policarbonato alveolar 10 mm |  |  | m² | 102.17 |  |  | 38.53 |  |  | 140.7
|  | 163213 | Cobertura curva em policarbonato alveolar bronze 10 mm |  |  | m² | 102.17 |  |  | 42.8 |  |  | 144.97
| 163300 |  | Calhas e rufos
|  | 163302 | Calha, rufo, afins em chapa galvanizada nº 24 - corte 0,33 m |  |  | m | 21.25 |  |  | 26.08 |  |  | 47.33
|  | 163304 | Calha, rufo, afins em chapa galvanizada nº 24 - corte 0,50 m |  |  | m | 32.64 |  |  | 33.19 |  |  | 65.83
|  | 163306 | Calha, rufo, afins em chapa galvanizada nº 24 - corte 1,00 m |  |  | m | 65.45 |  |  | 40.31 |  |  | 105.76
|  | 163308 | Calha, rufo, afins em chapa galvanizada nº 26 - corte 0,33 m |  |  | m | 17.26 |  |  | 26.08 |  |  | 43.34
|  | 163310 | Calha, rufo, afins em chapa galvanizada nº 26 - corte 0,50 m |  |  | m | 27.01 |  |  | 33.19 |  |  | 60.2
|  | 163340 | Rufo pré-moldado em concreto, de 14 x 50 x 18,5 cm |  |  | un | 6.22 |  |  | 0.67 |  |  | 6.89
|  | 163341 | Rufo pré-moldado em concreto, de 20 x 50 x 26 cm |  |  | un | 7.33 |  |  | 0.96 |  |  | 8.29
| 164000 |  | Reparos, conservações e complementos
|  | 164004 | Recolocação de cumeeiras e espigões de barro |  |  | m | 1.18 |  |  | 8.53 |  |  | 9.71
|  | 164006 | Recolocação de telha de barro tipo colonial/paulistinha |  |  | m² | 0 |  |  | 23.21 |  |  | 23.21
|  | 164008 | Recolocação de telha de barro tipo plan |  |  | m² | 0 |  |  | 23.21 |  |  | 23.21
|  | 164009 | Recolocação de domo de acrílico, inclusive perfis metálicos de fixação |  |  | m² | 0 |  |  | 10.66 |  |  | 10.66
|  | 164012 | Recolocação de telhas de barro tipo francesa |  |  | m² | 0 |  |  | 15.48 |  |  | 15.48
|  | 164014 | Recolocação de telha em fibrocimento ou CRFS, perfil ondulado |  |  | m² | 1.18 |  |  | 8.28 |  |  | 9.46
|  | 164015 | Recolocação de telha em fibrocimento ou CRFS, perfil modulado, trapezoidal ou maxplac |  |  | m² | 3.54 |  |  | 8.28 |  |  | 11.82
170000 |  |  | Revestimento em massa e/ou fundido no local
| 170100 |  | Regularização de base
|  | 170101 | Argamassa de proteção com argila expandida |  |  | m³ | 450.63 |  |  | 151.96 |  |  | 602.59
|  | 170102 | Argamassa de regularização e/ou proteção |  |  | m³ | 273.85 |  |  | 151.96 |  |  | 425.81
|  | 170103 | Argamassa com aditivo expansor |  |  | m³ | 330.59 |  |  | 151.96 |  |  | 482.55
|  | 170104 | Lastro de concreto impermeabilizado |  |  | m³ | 218.35 |  |  | 151.96 |  |  | 370.31
|  | 170105 | Regularização de piso com nata de cimento |  |  | m² | 2.18 |  |  | 11.82 |  |  | 14
|  | 170106 | Regularização de piso com nata de cimento e bianco |  |  | m² | 4.52 |  |  | 11.62 |  |  | 16.14
|  | 170112 | Argamassa de cimento e areia - traço 1:3, com adesivo acrílico |  |  | m³ | 769.53 |  |  | 151.96 |  |  | 921.49
| 170200 |  | Revestimento em argamassa
|  | 170202 | Chapisco |  |  | m² | 1.37 |  |  | 2.25 |  |  | 3.62
|  | 170204 | Chapisco com bianco |  |  | m² | 3.64 |  |  | 2.25 |  |  | 5.89
|  | 170206 | Chapisco fino peneirado |  |  | m² | 1.39 |  |  | 3.29 |  |  | 4.68
|  | 170208 | Chapisco rústico com pedra britada nº 1 |  |  | m² | 2.31 |  |  | 3.49 |  |  | 5.8
|  | 170212 | Emboço comum |  |  | m² | 4.6 |  |  | 6.19 |  |  | 10.79
|  | 170214 | Emboço desempenado com espuma de poliéster |  |  | m² | 4.6 |  |  | 8.53 |  |  | 13.13
|  | 170222 | Reboco |  |  | m² | 0.89 |  |  | 5.33 |  |  | 6.22
|  | 170226 | Barra lisa com acabamento em nata de cimento |  |  | m² | 5.63 |  |  | 13.86 |  |  | 19.49
|  | 170233 | Emboço desempenado com argamassa industrializada |  |  | m² | 0.42 |  |  | 5.33 |  |  | 5.75
| 170300 |  | Revestimento em cimentado
|  | 170302 | Cimentado desempenado |  |  | m² | 5.48 |  |  | 11.72 |  |  | 17.2
|  | 170304 | Cimentado desempenado e alisado (queimado) |  |  | m² | 5.9 |  |  | 13.86 |  |  | 19.76
|  | 170306 | Cimentado desempenado e alisado com corante (queimado) |  |  | m² | 14.83 |  |  | 13.86 |  |  | 28.69
|  | 170308 | Cimentado semi-áspero |  |  | m² | 5.48 |  |  | 8.53 |  |  | 14.01
|  | 170310 | Cimentado áspero com caneluras |  |  | m² | 5.48 |  |  | 14.92 |  |  | 20.4
|  | 170320 | Degrau em cimentado |  |  | m | 3.94 |  |  | 24.12 |  |  | 28.06
|  | 170330 | Rodapé em cimentado desempenado e alisado com altura 5 cm |  |  | m | 0.63 |  |  | 11.24 |  |  | 11.87
|  | 170331 | Rodapé em cimentado desempenado e alisado com altura 7 cm |  |  | m | 0.74 |  |  | 11.24 |  |  | 11.98
|  | 170332 | Rodapé em cimentado desempenado e alisado com altura 10 cm |  |  | m | 0.88 |  |  | 11.24 |  |  | 12.12
|  | 170333 | Rodapé em cimentado desempenado e alisado com altura 15 cm |  |  | m | 1.14 |  |  | 11.24 |  |  | 12.38
| 170400 |  | Revestimento em gesso
|  | 170402 | Revestimento em gesso liso desempenado sobre emboço |  |  | m² | 2.35 |  |  | 6.83 |  |  | 9.18
|  | 170404 | Revestimento em gesso liso desempenado sobre bloco |  |  | m² | 3.29 |  |  | 6.83 |  |  | 10.12
| 170500 |  | Revestimento em concreto
|  | 170502 | Piso com requadro em concreto simples sem controle de fck |  |  | m³ | 245.71 |  |  | 204.48 |  |  | 450.19
|  | 170507 | Piso com requadro em concreto simples com controle fck = 20 MPa |  |  | m³ | 322.43 |  |  | 204.48 |  |  | 526.91
|  | 170508 | Piso em placas pré-moldadas de concreto rejuntado com grama |  |  | m² | 18.07 |  |  | 17.29 |  |  | 35.36
|  | 170510 | Piso com requadro em concreto simples com controle fck= 25 MPa |  |  | m³ | 342.12 |  |  | 204.48 |  |  | 546.6
|  | 170532 | Soleira em concreto simples |  |  | m | 12.96 |  |  | 23.78 |  |  | 36.74
|  | 170542 | Peitoril em concreto simples |  |  | m | 6.52 |  |  | 31.91 |  |  | 38.43
| 171000 |  | Revestimento em granilite fundido no local
|  | 171002 | Piso em granilite moldado no local |  |  | m² | 41.75 |  |  | 3.86 |  |  | 45.61
|  | 171010 | Soleira em granilite moldado no local |  |  | m | 28.7 |  |  | 0.96 |  |  | 29.66
|  | 171012 | Degrau em granilite moldado no local |  |  | m | 42.24 |  |  | 1.16 |  |  | 43.4
|  | 171020 | Rodapé qualquer em granilite moldado no local até 10 cm |  |  | m | 22.15 |  |  | 1.93 |  |  | 24.08
|  | 171041 | Rodapé em placas pré-moldadas de granilite, acabamento encerado, até 10 cm |  |  | m | 64.97 |  |  | 0.23 |  |  | 65.2
|  | 171042 | Soleira em placas pré-moldadas de granilite, acabamento encerado, até 30 cm |  |  | m | 66.6 |  |  | 0.69 |  |  | 67.29
|  | 171043 | Piso em placas de granilite, acabamento encerado |  |  | m² | 136.49 |  |  | 2.31 |  |  | 138.8
| 171200 |  | Revestimento industrial fundido no local
|  | 171202 | Piso em alta resistência moldado no local 8 mm |  |  | m² | 42.4 |  |  | 3.86 |  |  | 46.26
|  | 171206 | Piso em alta resistência moldado no local 12 mm |  |  | m² | 46.74 |  |  | 3.86 |  |  | 50.6
|  | 171210 | Soleira em alta resistência moldada no local |  |  | m | 21.92 |  |  | 0.96 |  |  | 22.88
|  | 171212 | Degrau em alta resistência 8 mm |  |  | m | 43.8 |  |  | 1.16 |  |  | 44.96
|  | 171214 | Degrau em alta resistência 12 mm |  |  | m | 42.91 |  |  | 1.16 |  |  | 44.07
|  | 171224 | Rodapé qualquer em alta resistência moldado no local até 10 cm |  |  | m | 20.98 |  |  | 1.93 |  |  | 22.91
| 172000 |  | Revestimento especial fundido no local
|  | 172002 | Massa raspada |  |  | m² | 40.88 |  |  | 27.01 |  |  | 67.89
|  | 172004 | Revestimento em granito lavado tipo Fulget uso externo, em faixas até 40 cm |  |  | m | 34.75 |  |  | 9.64 |  |  | 44.39
|  | 172005 | Friso para junta de dilatação em revestimento de granito lavado tipo Fulget |  |  | m | 4.69 |  |  | 0 |  |  | 4.69
|  | 172006 | Revestimento em granito lavado tipo Fulget uso externo |  |  | m² | 72.17 |  |  | 9.64 |  |  | 81.81
|  | 172014 | Revestimento texturizado acrílico com microagregados minerais |  |  | m² | 4.72 |  |  | 9.33 |  |  | 14.05
| 174000 |  | Reparos e conservações em massa e concreto
|  | 174001 | Reparos em piso de granilite - estucamento e polimento |  |  | m² | 19.61 |  |  | 0 |  |  | 19.61
|  | 174002 | Reparos em pisos de alta resistência fundidos no local - estucamento e polimento |  |  | m² | 17.81 |  |  | 0 |  |  | 17.81
|  | 174003 | Reparos em degrau de granilite - estucamento e polimento |  |  | m | 23.56 |  |  | 0 |  |  | 23.56
|  | 174005 | Reparos em peitoril de granilite - estucamento e polimento |  |  | m | 12.54 |  |  | 0 |  |  | 12.54
|  | 174007 | Reparos em rodapé de granilite - estucamento e polimento |  |  | m | 12.5 |  |  | 0 |  |  | 12.5
|  | 174011 | Faixa antiderrapante definitiva para degraus, soleiras, patamares ou pisos |  |  | m | 0 |  |  | 21.31 |  |  | 21.31
180000 |  |  | Revestimento cerâmico
| 180600 |  | Pisos em placas cerâmicas esmaltadas prensadas
|  | 180601 | Piso cerâmico esmaltado PEI-4 resistência química A, para áreas internas sujeitas à lavagem frequente, assentado com argamassa mista |  |  | m² | 30.22 |  |  | 30.52 |  |  | 60.74
|  | 180602 | Piso cerâmico esmaltado PEI-4 resistência química A, para áreas internas sujeitas à lavagem frequente, assentado com argamassa colante industrializada |  |  | m² | 25.4 |  |  | 7.25 |  |  | 32.65
|  | 180603 | Rodapé cerâmico esmaltado PEI-4 resistência química A, para áreas internas sujeitas à lavagem frequente, assentado com argamassa mista |  |  | m | 13.84 |  |  | 15.22 |  |  | 29.06
|  | 180604 | Rodapé cerâmico esmaltado PEI-4 resistência química A, para áreas internas sujeitas à lavagem frequente, assentado com argamassa colante industrializada |  |  | m | 13.86 |  |  | 0.58 |  |  | 14.44
|  | 180605 | Piso cerâmico esmaltado com textura semi-rugosa PEI-5 resistência química A, para áreas internas, assentado com argamassa mista |  |  | m² | 39.1 |  |  | 30.52 |  |  | 69.62
|  | 180606 | Piso cerâmico esmaltado com textura semi-rugosa PEI-5 resistência química A, para áreas internas, assentado com argamassa colante industrializada |  |  | m² | 34.28 |  |  | 7.25 |  |  | 41.53
|  | 180607 | Rodapé cerâmico esmaltado com textura semi-rugosa PEI-5 resistência química A, para áreas internas, assentado com argamassa mista |  |  | m | 3.44 |  |  | 16.37 |  |  | 19.81
|  | 180608 | Rodapé cerâmico esmaltado com textura semi-rugosa PEI-5 resistência química A, para áreas internas, assentado com argamassa colante industrializada |  |  | m | 3.46 |  |  | 3.88 |  |  | 7.34
|  | 180609 | Piso cerâmico esmaltado PEI-5 resistência química B, para áreas internas, assentado com argamassa mista |  |  | m² | 35.92 |  |  | 30.52 |  |  | 66.44
|  | 180610 | Piso cerâmico esmaltado PEI-5 resistência química B, para áreas internas, assentado com argamassa colante industrializada |  |  | m² | 31.1 |  |  | 7.25 |  |  | 38.35
|  | 180611 | Rodapé cerâmico esmaltado PEI-5 resistência química B, para áreas internas, assentado com argamassa mista |  |  | m | 19.83 |  |  | 15.22 |  |  | 35.05
|  | 180612 | Rodapé cerâmico esmaltado PEI-5 resistência química B, para áreas internas, assentado com argamassa colante industrializada |  |  | m | 19.85 |  |  | 0.58 |  |  | 20.43
|  | 180613 | Piso cerâmico esmaltado antiderrapante PEI-5 resistência química A, para áreas internas com saída para o exterior, assentado com argamassa mista |  |  | m² | 54.59 |  |  | 30.52 |  |  | 85.11
|  | 180614 | Piso cerâmico esmaltado antiderrapante PEI-5 resistência química A, para áreas internas com saída para o exterior, assentado c/argamassa colante industrializada |  |  | m² | 52.1 |  |  | 7.25 |  |  | 59.35
|  | 180615 | Rodapé cerâmico esmaltado PEI-5 resistência química A, para áreas internas com saída para o exterior, assentado com argamassa mista |  |  | m | 10.85 |  |  | 15.22 |  |  | 26.07
|  | 180616 | Rodapé cerâmico esmaltado PEI-5 resistência química A, para áreas internas com saída para o exterior, assentado com argamassa colante industrializada |  |  | m | 11.13 |  |  | 0.58 |  |  | 11.71
|  | 180617 | Piso cerâmico esmaltado rústico PEI-5 resistência química B, para áreas internas com saída para o exterior, assentado com argamassa mista |  |  | m² | 39.2 |  |  | 30.52 |  |  | 69.72
|  | 180618 | Piso cerâmico esmaltado rústico PEI-5 resistência química B, para áreas internas com saída para o exterior, assentado com argamassa colante industrializada |  |  | m² | 36.71 |  |  | 7.25 |  |  | 43.96
|  | 180619 | Rodapé cerâmico esmaltado rústico PEI-5 resistência química B, para áreas internas com saída para o exterior, assentado com argamassa mista |  |  | m | 3.45 |  |  | 18.51 |  |  | 21.96
|  | 180620 | Rodapé cerâmico esmaltado rústico PEI-5 resistência química B, para áreas internas c/saída para o exterior, assentado com argamassa colante industrializada |  |  | m | 3.73 |  |  | 3.88 |  |  | 7.61
|  | 180621 | Piso cerâmico esmaltado texturizado PEI-5 resistência química B, para áreas externas, assentado com argamassa mista |  |  | m² | 32.2 |  |  | 30.52 |  |  | 62.72
|  | 180622 | Piso cerâmico esmaltado texturizado PEI-5 resistência química B, para áreas externas, assentado com argamassa colante industrializada |  |  | m² | 29.71 |  |  | 7.25 |  |  | 36.96
|  | 180623 | Rodapé cerâmico esmaltado texturizado PEI-5 resistência química B, para áreas externas, assentado com argamassa mista |  |  | m | 2.75 |  |  | 18.51 |  |  | 21.26
|  | 180624 | Rodapé cerâmico esmaltado texturizado PEI-5 resistência química B, para áreas externas, assentado com argamassa colante industrializada |  |  | m | 3.03 |  |  | 3.88 |  |  | 6.91
|  | 180627 | Piso cerâmico esmaltado antiderrapante, PEI-5, resistência química A, assentado com argamassa colante industrializada |  |  | m² | 33.06 |  |  | 7.25 |  |  | 40.31
|  | 180628 | Rodapé cerâmico esmaltado antiderrapante, PEI-5, resistência química A, assentado com argamassa colante industrializada |  |  | m | 3.28 |  |  | 3.88 |  |  | 7.16
|  | 180640 | Rejuntamento de piso em placas cerâmicas (30-34 x 30-34 cm) com cimento branco, juntas acima de 3 até 5 mm |  |  | m² | 0.45 |  |  | 4.85 |  |  | 5.3
|  | 180641 | Rejuntamento de piso em placas cerâmicas (30-34 x 30-34 cm) com argamassa industrializada para rejunte, juntas acima de 3 até 5 mm |  |  | m² | 0.95 |  |  | 4.85 |  |  | 5.8
|  | 180642 | Rejuntamento de piso em placas cerâmicas (40-43 x 40-43 cm) com cimento branco, juntas acima 5 até 10 mm |  |  | m² | 0.89 |  |  | 4.85 |  |  | 5.74
|  | 180643 | Rejuntamento de piso em placas cerâmicas (40-43 x 40-43 cm) com argamassa industrializada para rejunte, juntas acima de 5 até 10 mm |  |  | m² | 2.37 |  |  | 4.85 |  |  | 7.22
|  | 180650 | Rejuntamento de rodapé em placas cerâmicas até 10 cm de altura com cimento branco, juntas acima de 3 até 5 mm |  |  | m | 0.04 |  |  | 0.54 |  |  | 0.58
|  | 180651 | Rejuntamento de rodapé em placas cerâmicas até 10 cm de altura com argamassa industrializada para rejunte, juntas acima de 3 até 5 mm |  |  | m | 0.09 |  |  | 0.54 |  |  | 0.63
|  | 180652 | Rejuntamento de rodapé em placas cerâmicas até 10 cm de altura com cimento branco, juntas acima de 5 até 10 mm |  |  | m | 0.09 |  |  | 0.54 |  |  | 0.63
|  | 180653 | Rejuntamento de rodapé em placas cerâmicas até 10 cm de altura com argamassa industrializada para rejunte, juntas acima de 5 até 10 mm |  |  | m | 0.24 |  |  | 0.54 |  |  | 0.78
| 180700 |  | Pisos em placas cerâmicas não esmaltadas extrudadas
|  | 180701 | Piso cerâmico não esmaltado extrudado alta resistência química e mecânica, espessura de 9 mm, assentado com argamassa de cimento e areia |  |  | m² | 72.71 |  |  | 22.39 |  |  | 95.1
|  | 180702 | Piso cerâmico não esmaltado extrudado alta resistência química e mecânica, espessura de 9 mm, assentado com argamassa colante industrializada |  |  | m² | 68.8 |  |  | 7.25 |  |  | 76.05
|  | 180703 | Piso cerâmico não esmaltado extrudado alta resistência química e mecânica, espessura de 14 mm, assentado com argamassa de cimento e areia |  |  | m² | 103.36 |  |  | 22.39 |  |  | 125.75
|  | 180704 | Piso cerâmico não esmaltado extrudado alta resistência química e mecânica, espessura de 14 mm, assentado com argamassa colante industrializada |  |  | m² | 99.45 |  |  | 7.25 |  |  | 106.7
|  | 180707 | Rodapé cerâmico não esmaltado extrudado alta resistência química e mecânica, altura de 10 cm, assentado com argamassa de cimento e areia |  |  | m | 23.42 |  |  | 2.24 |  |  | 25.66
|  | 180708 | Rodapé cerâmico não esmaltado extrudado alta resistência química e mecânica, altura de 10 cm, assentado com argamassa colante industrializada |  |  | m | 23.02 |  |  | 0.72 |  |  | 23.74
|  | 180709 | Canto de rodapé cerâmico não esmaltado extrudado alta resistência química e mecânica, altura de 10 cm assentado com argamassa de cimento e areia |  |  | un | 10.61 |  |  | 0.22 |  |  | 10.83
|  | 180710 | Canto de rodapé cerâmico não esmaltado extrudado alta resistência química e mecânica, altura de 10 cm assentado com argamassa colante industrializada |  |  | un | 10.57 |  |  | 0.07 |  |  | 10.64
|  | 180716 | Piso cerâmico não esmaltado extrudado alta resistência química e mecânica, espessura 14mm, assentado com argamassa industrializada, áreas com altas temperaturas |  |  | m² | 205.73 |  |  | 7.25 |  |  | 212.98
|  | 180717 | Rodapé cerâmico não esmaltado extrudado alta resistência química e mecânica altura de 10cm, assentado com argamassa industrializada, áreas com altas temperturas |  |  | m | 23.03 |  |  | 0.72 |  |  | 23.75
|  | 180720 | Rejuntamento de piso cerâmico extrudado antiácido de 9 mm, com argamassa industrializada à base de resina furânica, juntas acima de 3 até 6 mm |  |  | m² | 17.88 |  |  | 4.85 |  |  | 22.73
|  | 180721 | Rejuntamento de piso cerâmico extrudado antiácido de 9 mm, com argamassa industrializada à base de resina epóxi, juntas acima de 3 até 6 mm |  |  | m² | 11.53 |  |  | 4.85 |  |  | 16.38
|  | 180722 | Rejuntamento de piso cerâmico extrudado antiácido de 14 mm, com argamassa industrializada à base de resina furânica, juntas acima de 3 até 6 mm |  |  | m² | 27.52 |  |  | 4.85 |  |  | 32.37
|  | 180723 | Rejuntamento de piso cerâmico extrudado antiácido de 14 mm, com argamassa industrializada à base de resina epóxi, juntas acima de 3 até 6 mm |  |  | m² | 19.22 |  |  | 4.85 |  |  | 24.07
|  | 180724 | Rejuntamento de revestimento cerâmico extrudado antiácido de 9 mm, com argamassa industrializada à base de resina epóxi, juntas acima de 3 até 6 mm |  |  | m² | 11.53 |  |  | 4.85 |  |  | 16.38
|  | 180725 | Rejuntamento piso cerâmico extrudado antiácido de 14 mm, com argamassa industrializada à base de bauxita, juntas acima de 3 até 6mm, áreas de altas temperturas |  |  | m² | 40.46 |  |  | 4.85 |  |  | 45.31
|  | 180730 | Rejuntamento de rodapé cerâmico extrudado antiácido de 9 mm, com argamassa industrializada à base de resina furânica, juntas acima de 3 até 6 mm |  |  | m | 1.79 |  |  | 0.48 |  |  | 2.27
|  | 180731 | Rejuntamento de rodapé cerâmico extrudado antiácido de 9 mm, com argamassa industrializada à base de resina epóxi, juntas acima de 3 até 6 mm |  |  | m | 1.15 |  |  | 0.48 |  |  | 1.63
| 180800 |  | Revestimento em porcelanato
|  | 180801 | Revestimento em porcelanato esmaltado antiderrapante, grupo de absorção BI-a, rejuntado |  |  | m² | 40.1 |  |  | 19.18 |  |  | 59.28
|  | 180802 | Rodapé em porcelanato esmaltado antiderrapante, grupo de absorção BI-a, rejuntado |  |  | m | 3.92 |  |  | 5.33 |  |  | 9.25
|  | 180809 | Revestimento em porcelanato esmaltado, grupo de absorção BI-a, rejuntado |  |  | m² | 32.04 |  |  | 19.18 |  |  | 51.22
|  | 180810 | Rodapé em porcelanato esmaltado, grupo de absorção BI-a, rejuntado |  |  | m | 16.13 |  |  | 5.33 |  |  | 21.46
|  | 180811 | Revestimento em porcelanato técnico antiderrapante, grupo de absorção BI-a, rejuntado |  |  | m² | 80.33 |  |  | 19.18 |  |  | 99.51
|  | 180812 | Rodapé em porcelanato técnico antiderrapante, grupo de absorção BI-a, rejuntado |  |  | m | 15.49 |  |  | 5.33 |  |  | 20.82
|  | 180813 | Revestimento em porcelanato técnico antiácido, grupo de absorção BI-a, rejuntado com resina epóxi |  |  | m² | 73.5 |  |  | 19.18 |  |  | 92.68
|  | 180814 | Rodapé em porcelanato técnico antiácido, grupo de absorção BI-a, rejuntado com resina epóxi |  |  | m | 16 |  |  | 5.33 |  |  | 21.33
|  | 180815 | Revestimento em porcelanato técnico coeficiente de atrito II, grupo de absorção BI-a, rejuntado |  |  | m² | 50.7 |  |  | 19.18 |  |  | 69.88
|  | 180816 | Rodapé em porcelanato técnico, coeficiente de atrito II, grupo de absorção BI-a, rejuntado |  |  | m | 19.29 |  |  | 5.33 |  |  | 24.62
|  | 180817 | Revestimento em porcelanato técnico, coeficiente de atrito I, grupo de absorção BI-a, rejuntado |  |  | m² | 59.21 |  |  | 19.18 |  |  | 78.39
|  | 180818 | Rodapé em porcelanato técnico, coeficiente de atrito I, grupo de absorção BI-a, rejuntado |  |  | m | 19.29 |  |  | 5.33 |  |  | 24.62
| 181100 |  | Revestimentos em placas cerâmicas esmaltadas prensadas
|  | 181101 | Revestimento em placa cerâmica esmaltada para paredes de 15 x 15 cm, assentado com argamassa mista |  |  | m² | 23.88 |  |  | 34.91 |  |  | 58.79
|  | 181102 | Revestimento em placa cerâmica esmaltada para paredes de 15 x 15 cm, assentado com argamassa colante industrializada |  |  | m² | 20.68 |  |  | 6.13 |  |  | 26.81
|  | 181103 | Revestimento em placa cerâmica esmaltada para paredes de 20 x 20 cm, assentado com argamassa mista |  |  | m² | 32.51 |  |  | 34.91 |  |  | 67.42
|  | 181104 | Revestimento em placa cerâmica esmaltada para paredes de 20 x 20 cm, assentado com argamassa AC-I colante industrializada |  |  | m² | 29.31 |  |  | 6.13 |  |  | 35.44
|  | 181109 | Revestimento em placa cerâmica esmaltada para parede interna, de 10 x 10 cm, assentado com argamassa colante industrializada |  |  | m² | 43.45 |  |  | 6.13 |  |  | 49.58
|  | 181110 | Revestimento em placa cerâmica esmaltada de 10 x 10 cm, assentado com argamassa colante industrializada |  |  | m² | 40.46 |  |  | 12.26 |  |  | 52.72
|  | 181111 | Revestimento em placa cerâmica esmaltada para paredes de 20 x 20 cm, assentado com argamassa AC-II colante industrializada |  |  | m² | 31.64 |  |  | 6.13 |  |  | 37.77
|  | 181120 | Rejuntamento de placa cerâmica de 15 x 15 cm com cimento branco, juntas até 3 mm |  |  | m² | 0.27 |  |  | 4.85 |  |  | 5.12
|  | 181121 | Rejuntamento de placa cerâmica de 15 x 15 cm com argamassa industrializada para rejunte, juntas até 3 mm |  |  | m² | 0.71 |  |  | 4.85 |  |  | 5.56
|  | 181122 | Rejuntamento de cerâmica esmaltada de 20 x 20 cm com cimento branco, juntas até 3 mm |  |  | m² | 0.38 |  |  | 4.85 |  |  | 5.23
|  | 181123 | Rejuntamento de cerâmica esmaltada de 20 x 20 cm com argamassa industrializada para rejunte, juntas até 3 mm |  |  | m² | 0.95 |  |  | 4.85 |  |  | 5.8
|  | 181125 | Rejuntamento de placas cerâmicas de 10 x 10 cm com argamassa industrializada para rejunte, juntas de 6 mm |  |  | m² | 3.56 |  |  | 4.85 |  |  | 8.41
| 181200 |  | Revestimentos em pastilhas e mosaicos
|  | 181202 | Revestimento em pastilha de porcelana natural ou esmaltada de 5 x 5 cm, assentado e rejuntado com argamassa colante industrializada |  |  | m² | 103.28 |  |  | 13.75 |  |  | 117.03
|  | 181210 | Revestimento em pastilha de porcelana natural ou esmaltada de 5 x 5 cm, assentado e rejuntado com argamassa colante industrializada, faixas até 40 cm |  |  | m | 41.31 |  |  | 11 |  |  | 52.31
|  | 181212 | Revestimento em pastilha de porcelana natural ou esmaltada de 2,5 x 2,5 cm, assentado e rejuntado com argamassa colante industrializada |  |  | m² | 124.38 |  |  | 13.75 |  |  | 138.13
|  | 181220 | Revestimento em pastilha de porcelana natural ou esmaltada de 2,5 x 2,5 cm, assentado e rejuntado com argamassa colante industrializada, faixas até 40 cm |  |  | m | 49.75 |  |  | 11 |  |  | 60.75
| 181300 |  | Revestimento em placas cerâmicas não esmaltadas extrudadas
|  | 181301 | Revestimento de placa cerâmica não esmaltada extrudada alta resistência química e mecânica, espessura de 9 mm, assentado com argamassa colante industrializada |  |  | m² | 68.8 |  |  | 8.79 |  |  | 77.59
|  | 181320 | Rejuntamento de revestimento cerâmico não esmaltado extrudado antiácido 9 mm, com argamassa industrializada à base de resina epóxi, juntas acima de 3 até 6 mm |  |  | m² | 11.53 |  |  | 4.85 |  |  | 16.38
190000 |  |  | Revestimento em pedra
| 190100 |  | Granito
|  | 190101 | Rodapé em granito com 7 cm de altura |  |  | m | 83.19 |  |  | 0.96 |  |  | 84.15
|  | 190102 | Revestimento em granito com 2 cm de espessura, assente com massa |  |  | m² | 170.92 |  |  | 5.78 |  |  | 176.7
|  | 190104 | Revestimento em granito com 3 cm de espessura, assente com massa |  |  | m² | 261.22 |  |  | 6.75 |  |  | 267.97
|  | 190106 | Peitoril e/ou soleira em granito com espessura de 2 cm e largura até 20 cm |  |  | m | 85.4 |  |  | 1.93 |  |  | 87.33
|  | 190112 | Degrau e espelho de granito |  |  | m | 182.34 |  |  | 3.37 |  |  | 185.71
|  | 190132 | Rodapé em granito com altura de 7,1 a 10 cm |  |  | m | 83.78 |  |  | 0.96 |  |  | 84.74
|  | 190139 | Peitoril e/ou soleira em granito com espessura de 2 cm e largura de 21 até 30 cm |  |  | m | 81.72 |  |  | 2.89 |  |  | 84.61
| 190200 |  | Mármore
|  | 190202 | Revestimento em mármore branco de 2 cm, assente com massa |  |  | m² | 416.49 |  |  | 5.78 |  |  | 422.27
|  | 190204 | Revestimento em mármore travertino nacional de 2 cm, assente com massa |  |  | m² | 494.49 |  |  | 5.78 |  |  | 500.27
|  | 190206 | Revestimento em mármore branco de 3 cm, assente com massa |  |  | m² | 479.63 |  |  | 6.75 |  |  | 486.38
|  | 190208 | Revestimento em mármore travertino nacional de 3 cm, assente com massa |  |  | m² | 559.02 |  |  | 6.75 |  |  | 565.77
|  | 190222 | Degrau e espelho em mármore branco |  |  | m | 222.76 |  |  | 3.37 |  |  | 226.13
|  | 190224 | Degrau e espelho em mármore travertino nacional |  |  | m | 305.67 |  |  | 3.37 |  |  | 309.04
|  | 190225 | Rodapé em mármore branco, com 7 cm de altura |  |  | m | 41.14 |  |  | 0.96 |  |  | 42.1
| 190300 |  | Pedra
|  | 190302 | Revestimento em pedra tipo arenito comum |  |  | m² | 126.52 |  |  | 15.42 |  |  | 141.94
|  | 190306 | Revestimento em pedra mineira comum |  |  | m² | 237.32 |  |  | 15.42 |  |  | 252.74
|  | 190309 | Revestimento em pedra miracema |  |  | m² | 47.95 |  |  | 12.07 |  |  | 60.02
|  | 190310 | Rodapé em pedra miracema com 5,75 cm de altura |  |  | m | 1.64 |  |  | 12.99 |  |  | 14.63
|  | 190311 | Rodapé em pedra miracema com 11,5 cm de altura |  |  | m | 3.32 |  |  | 19.38 |  |  | 22.7
|  | 190322 | Rodapé em pedra mineira simples com 10 cm de altura |  |  | m | 47.81 |  |  | 0.96 |  |  | 48.77
|  | 190326 | Revestimento em pedra ardósia selecionada |  |  | m² | 39.6 |  |  | 12.38 |  |  | 51.98
|  | 190327 | Rodapé em pedra ardósia com 7 cm de altura |  |  | m | 7.12 |  |  | 3.29 |  |  | 10.41
|  | 190329 | Peitoril e/ou soleira em ardósia com espessura de 2 cm e largura até 20 cm |  |  | m | 50.77 |  |  | 1.93 |  |  | 52.7
| 192000 |  | Reparos, conservações e complementos
|  | 192002 | Recolocação de mármore, pedras e granitos, assentes com massa |  |  | m² | 6.14 |  |  | 24.76 |  |  | 30.9
200000 |  |  | Revestimento em madeira
| 200100 |  | Lambris de madeira
|  | 200104 | Lambril em madeira macho/fêmea tarugado, exceto pinus |  |  | m² | 36.2 |  |  | 32.22 |  |  | 68.42
| 200300 |  | Soalho de madeira
|  | 200301 | Soalho em tábua de madeira aparelhada |  |  | m² | 187.7 |  |  | 0 |  |  | 187.7
| 200400 |  | Tacos
|  | 200402 | Piso em tacos de Ipê colado |  |  | m² | 114.76 |  |  | 10.83 |  |  | 125.59
| 201000 |  | Rodapé de madeira
|  | 201002 | Rodapé de madeira de 5 x 1,5 cm |  |  | m | 10.63 |  |  | 7.03 |  |  | 17.66
|  | 201004 | Rodapé de madeira de 7 x 1,5 cm |  |  | m | 10.88 |  |  | 7.03 |  |  | 17.91
|  | 201012 | Cordão de madeira |  |  | m | 2.32 |  |  | 1.71 |  |  | 4.03
| 202000 |  | Reparos, conservações e complementos
|  | 202002 | Recolocação de soalho em madeira |  |  | m² | 0.23 |  |  | 4.15 |  |  | 4.38
|  | 202004 | Recolocação de tacos soltos com cola |  |  | m² | 11.1 |  |  | 10.83 |  |  | 21.93
|  | 202010 | Recolocação de rodapé e cordão de madeira |  |  | m | 0.23 |  |  | 5.28 |  |  | 5.51
|  | 202020 | Raspagem com calafetação e aplicação de verniz sinteco |  |  | m² | 51.11 |  |  | 0 |  |  | 51.11
|  | 202022 | Raspagem com calafetação e aplicação de cera |  |  | m² | 26.35 |  |  | 0 |  |  | 26.35
210000 |  |  | Revestimentos sintéticos e metálicos
| 210100 |  | Revestimento em borracha
|  | 210110 | Revestimento em borracha sintética preta de 4,0 mm - colado |  |  | m² | 40.49 |  |  | 4.9 |  |  | 45.39
|  | 210113 | Revestimento em borracha sintética preta de 7,0 mm - argamassado |  |  | m² | 81.57 |  |  | 11.72 |  |  | 93.29
| 210200 |  | Revestimento vinílico
|  | 210205 | Revestimento vinílico de 2,0 mm, para tráfego médio, com impermeabilizante acrílico |  |  | m² | 68.4 |  |  | 0 |  |  | 68.4
|  | 210206 | Revestimento vinílico de 3,2 mm, para tráfego intenso, com impermeabilizante acrílico |  |  | m² | 95.85 |  |  | 0 |  |  | 95.85
|  | 210226 | Revestimento vinílico em manta acústica heterogênea, espessura 3mm |  |  | m² | 108.04 |  |  | 0 |  |  | 108.04
|  | 210227 | Revestimento vinílico em manta heterogênea, espessura 2mm |  |  | m² | 104.43 |  |  | 0 |  |  | 104.43
|  | 210228 | Revestimento vinílico em manta calandrada homogênea flexível com espessura de 2mm |  |  | m² | 109.34 |  |  | 0 |  |  | 109.34
|  | 210229 | Revestimento vinílico heterogêneo flexível em réguas com espessura de 3mm |  |  | m² | 92.59 |  |  | 0 |  |  | 92.59
| 210300 |  | Revestimento metálico
|  | 210301 | Revestimento em aço inoxidável AISI 304, liga 18,8, chapa 20, com espessura de 1 mm, acabamento escovado com grana especial |  |  | m² | 578.04 |  |  | 0 |  |  | 578.04
|  | 210309 | Piso elevado tipo telescópico em chapa de aço, sem revestimento |  |  | m² | 181.12 |  |  | 0 |  |  | 181.12
| 210400 |  | Forração e carpete
|  | 210410 | Revestimento com carpete para tráfego moderado, uso comercial, tipo bouclê de 5,4 até 8 mm |  |  | m² | 70.3 |  |  | 0 |  |  | 70.3
|  | 210411 | Revestimento com carpete para tráfego intenso, uso comercial, tipo bouclê de 6 mm |  |  | m² | 100.21 |  |  | 0 |  |  | 100.21
| 210500 |  | Revestimento em cimento reforçado com fio sintético (CRFS)
|  | 210501 | Piso em painel com miolo de madeira contraplacado por lâminas de madeira e externamente por chapas em CRFS - espessura de 40 mm |  |  | m² | 96.77 |  |  | 45.06 |  |  | 141.83
| 210600 |  | Revestimento em plástico
|  | 210605 | Piso elevado monolítico em malha de PVC, preenchida com massa autonivelante, altura 75mm |  |  | m² | 234.6 |  |  | 0 |  |  | 234.6
| 210700 |  | Revestimento sintético
|  | 210701 | Revestimento em laminado melamínico dissipativo |  |  | m² | 97.89 |  |  | 0 |  |  | 97.89
| 211000 |  | Rodapé sintético
|  | 211005 | Rodapé em poliestireno de 7,0 cm |  |  | m | 17.32 |  |  | 6.39 |  |  | 23.71
|  | 211006 | Rodapé vinílico de 5,0 cm, com impermeabilizante acrílico |  |  | m | 19.69 |  |  | 0 |  |  | 19.69
|  | 211007 | Rodapé vinílico de 7,5 cm, com impermeabilizante acrílico |  |  | m | 22.43 |  |  | 0 |  |  | 22.43
|  | 211008 | Rodapé vinílico hospitalar de 7,5 cm, com impermeabilizante acrílico |  |  | m | 36.15 |  |  | 0 |  |  | 36.15
|  | 211021 | Rodapé em borracha sintética preta, até 7 cm - colado |  |  | m | 8.75 |  |  | 1.49 |  |  | 10.24
|  | 211022 | Rodapé de cordão de poliamida |  |  | m | 2.97 |  |  | 0 |  |  | 2.97
|  | 211025 | Rodapé com 10cm de altura em laminado melamínico dissipativo |  |  | m | 10.26 |  |  | 0 |  |  | 10.26
| 211100 |  | Degrau sintético
|  | 211105 | Degrau (piso e espelho) em borracha sintética preta com testeira - colado |  |  | m | 53.18 |  |  | 4.05 |  |  | 57.23
|  | 211113 | Testeira para arremate de degrau vinílico, espessura de 2,0 mm, com impermeabilizante acrílico |  |  | m | 29.82 |  |  | 0 |  |  | 29.82
|  | 211114 | Testeira para arremate de degrau vinílico, espessura de 3,2 mm, com impermeabilizante acrílico |  |  | m | 22.61 |  |  | 0 |  |  | 22.61
| 212000 |  | Reparos, conservações e complementos
|  | 212002 | Recolocação de piso sintético com cola |  |  | m² | 4.77 |  |  | 4.26 |  |  | 9.03
|  | 212004 | Recolocação de piso sintético argamassado |  |  | m² | 2.61 |  |  | 14.92 |  |  | 17.53
|  | 212005 | Recolocação de piso elevado telescópico metálico, inclusive estrutura de sustentação |  |  | m² | 0 |  |  | 32.35 |  |  | 32.35
|  | 212006 | Furação de piso elevado telescópico em chapa de aço |  |  | un | 35.43 |  |  | 0 |  |  | 35.43
|  | 212010 | Recolocação de rodapé e cordões sintéticos |  |  | m | 0 |  |  | 5.28 |  |  | 5.28
|  | 212030 | Fita antiderrapante com largura de 5 cm |  |  | m | 4.88 |  |  | 5.84 |  |  | 10.72
|  | 212041 | Cantoneira de sobrepor em PVC de 4,0 x 4,0 cm |  |  | m | 12.34 |  |  | 1.49 |  |  | 13.83
|  | 212046 | Canto externo de acabamento em PVC |  |  | m | 5.63 |  |  | 0.75 |  |  | 6.38
220000 |  |  | Forro, brise e fachada
| 220100 |  | Forro de madeira
|  | 220101 | Forro em tábuas aparelhadas macho e fêmea de pinus |  |  | m² | 14.11 |  |  | 12.43 |  |  | 26.54
|  | 220102 | Forro em tábuas aparelhadas macho e fêmea de pinus tarugado |  |  | m² | 29.35 |  |  | 24.86 |  |  | 54.21
|  | 220108 | Forro xadrez em ripas de angelim-vermelho / bacuri / maçaranduba tarugado |  |  | m² | 49.8 |  |  | 26.92 |  |  | 76.72
|  | 220121 | Testeira em tábua aparelhada, com largura de até 20 cm |  |  | m | 9.39 |  |  | 8.28 |  |  | 17.67
|  | 220122 | Beiral em tábua de angelim-vermelho / bacuri / maçaranduba macho e fêmea com tarugamento |  |  | m² | 63.41 |  |  | 24.86 |  |  | 88.27
|  | 220124 | Beiral em tábua de angelim-vermelho / bacuri / maçaranduba macho e fêmea |  |  | m² | 50.34 |  |  | 12.43 |  |  | 62.77
| 220200 |  | Forro de gesso
|  | 220201 | Forro em placa de gesso liso fixo |  |  | m² | 48.93 |  |  | 0 |  |  | 48.93
|  | 220203 | Forro em painéis de gesso acartonado, com espessura de 12,5 mm, fixo |  |  | m² | 50.79 |  |  | 0 |  |  | 50.79
|  | 220210 | Forro em painéis de gesso acartonado, acabamento liso com película em PVC - 625 x 1250 mm, espessura de 9,5 mm, removível |  |  | m² | 58.82 |  |  | 0 |  |  | 58.82
|  | 220219 | Forro de gesso removível com película rígida de PVC de 625 x 625mm |  |  | m² | 63.75 |  |  | 0 |  |  | 63.75
| 220300 |  | Forro sintético
|  | 220301 | Forro em poliestireno expandido com textura acrílica, espessura de 20 mm |  |  | m² | 37.1 |  |  | 0 |  |  | 37.1
|  | 220302 | Forro em lã de vidro revestido em PVC, espessura de 20 mm |  |  | m² | 57.19 |  |  | 0 |  |  | 57.19
|  | 220303 | Forro em fibra mineral acústico, revestido em látex |  |  | m² | 73.6 |  |  | 0 |  |  | 73.6
|  | 220304 | Forro modular removível em PVC - 618 mm x 1243 mm |  |  | m² | 55.81 |  |  | 0 |  |  | 55.81
|  | 220305 | Forro em fibra mineral revestido em látex |  |  | m² | 57.94 |  |  | 0 |  |  | 57.94
|  | 220307 | Forro em lâmina de PVC |  |  | m² | 50.51 |  |  | 0 |  |  | 50.51
|  | 220314 | Forro em fibra mineral com placas acústicas removíveis de 625 x 625mm |  |  | m² | 64.28 |  |  | 0 |  |  | 64.28
| 220400 |  | Forro metálico
|  | 220402 | Forro metálico removivel, em painéis de 625 x 625 mm, tipo colmeia |  |  | m² | 228.59 |  |  | 0 |  |  | 228.59
| 220600 |  | Brise-soléil
|  | 220608 | Brise metálico, espessura 0,5 mm em chapa microperfurada aluzinc, fixado sobre estrutura auxiliar, conforme projeto |  |  | m² | 196 |  |  | 0 |  |  | 196
|  | 220609 | Termobrise em aluzinc pré-pintado, com injeção de poliuretano expandido, largura 335 mm |  |  | m² | 680.12 |  |  | 0 |  |  | 680.12
|  | 220613 | Brise em placa cimentícia, montado em perfil e chapa metálica |  |  | m² | 106.17 |  |  | 61.32 |  |  | 167.49
|  | 220614 | Brise em placa cimentícia com espessura de 12mm |  |  | m² | 113.39 |  |  | 61.32 |  |  | 174.71
| 222000 |  | Reparos, conservações e complementos
|  | 222001 | Placa em fibra de vidro revestida em PVC |  |  | m² | 26.7 |  |  | 0 |  |  | 26.7
|  | 222002 | Recolocação de forros fixados |  |  | m² | 0.45 |  |  | 6.21 |  |  | 6.66
|  | 222004 | Recolocação de forros apoiados ou encaixados |  |  | m² | 0 |  |  | 3.11 |  |  | 3.11
|  | 222005 | Moldura de gesso simples, largura até 6,0 cm |  |  | m | 11.24 |  |  | 0 |  |  | 11.24
|  | 222009 | Abertura para vão de luminária em forro de PVC modular |  |  | un | 9.62 |  |  | 0 |  |  | 9.62
230000 |  |  | Esquadria, marcenaria e elemento em madeira
| 230100 |  | Janela e veneziana em madeira
|  | 230103 | Caixilho de madeira fixo |  |  | m² | 349.82 |  |  | 27.85 |  |  | 377.67
|  | 230104 | Caixilho em madeira de correr |  |  | m² | 490.08 |  |  | 27.85 |  |  | 517.93
|  | 230105 | Caixilho em madeira maximar |  |  | m² | 263.74 |  |  | 27.85 |  |  | 291.59
|  | 230106 | Caixilho em madeira tipo veneziana de correr |  |  | m² | 324.83 |  |  | 27.85 |  |  | 352.68
| 230200 |  | Porta macho / fêmea montada com batente
|  | 230201 | Acréscimo de bandeira - porta macho e fêmea com batente de madeira |  |  | m² | 367.67 |  |  | 28.97 |  |  | 396.64
|  | 230203 | Porta macho e fêmea com batente de madeira - 72 x 210 cm |  |  | un | 606.42 |  |  | 58.77 |  |  | 665.19
|  | 230204 | Porta macho e fêmea com batente de madeira - 82 x 210 cm |  |  | un | 606.42 |  |  | 58.77 |  |  | 665.19
|  | 230205 | Porta macho e fêmea com batente de madeira - 92 x 210 cm |  |  | un | 687.65 |  |  | 58.77 |  |  | 746.42
|  | 230206 | Porta macho e fêmea com batente de madeira - 124 x 210 cm |  |  | un | 1186.42 |  |  | 73.39 |  |  | 1259.81
|  | 230250 | Acréscimo de bandeira - porta macho e fêmea com batente metálico |  |  | m² | 404.28 |  |  | 27.73 |  |  | 432.01
|  | 230252 | Porta macho e fêmea com batente metálico - 72 x 210 cm |  |  | un | 693 |  |  | 54.62 |  |  | 747.62
|  | 230253 | Porta macho e fêmea com batente metálico - 82 x 210 cm |  |  | un | 696.86 |  |  | 54.62 |  |  | 751.48
|  | 230254 | Porta macho e fêmea com batente metálico - 92 x 210 cm |  |  | un | 781.96 |  |  | 54.62 |  |  | 836.58
|  | 230255 | Porta macho e fêmea com batente metálico - 124 x 210 cm |  |  | un | 1249.06 |  |  | 71.44 |  |  | 1320.5
| 230400 |  | Porta lisa laminada montada com batente
|  | 230401 | Acréscimo de bandeira - porta lisa revestida com laminado fenólico melamínico e batente de madeira sem revestimento |  |  | m² | 322.59 |  |  | 28.97 |  |  | 351.56
|  | 230408 | Porta em laminado fenólico melamínico com batente em alumínio - 62 x 160 cm |  |  | un | 541.11 |  |  | 28.99 |  |  | 570.1
|  | 230409 | Porta em laminado fenólico melamínico com acabamento liso, batente de madeira sem revestimento - 72 x 210 cm |  |  | un | 592.02 |  |  | 58.77 |  |  | 650.79
|  | 230410 | Porta em laminado fenólico melamínico com acabamento liso, batente de madeira sem revestimento - 82 x 210 cm |  |  | un | 624.84 |  |  | 58.77 |  |  | 683.61
|  | 230411 | Porta em laminado fenólico melamínico com acabamento liso, batente de madeira sem revestimento - 92 x 210 cm |  |  | un | 645.43 |  |  | 58.77 |  |  | 704.2
|  | 230412 | Porta em laminado fenólico melamínico com acabamento liso, batente de madeira sem revestimento - 124 x 210 cm |  |  | un | 1065.84 |  |  | 73.39 |  |  | 1139.23
|  | 230413 | Porta em laminado fenólico melamínico com acabamento liso, batente de madeira sem revestimento - 144 x 210 cm |  |  | un | 1191.84 |  |  | 73.39 |  |  | 1265.23
|  | 230414 | Porta em laminado fenólico melamínico com acabamento liso, batente de madeira sem revestimento - 220 x 210 cm |  |  | un | 2075.22 |  |  | 83.75 |  |  | 2158.97
|  | 230450 | Acréscimo de bandeira - porta lisa revestida com laminado fenólico melamínico e batente metálico |  |  | m² | 359.2 |  |  | 27.73 |  |  | 386.93
|  | 230457 | Porta em laminado melamínico estrutural com acabamento texturizado, batente em alumínio com ferragens - 60 x 180 cm |  |  | un | 921 |  |  | 7.25 |  |  | 928.25
|  | 230458 | Porta em laminado fenólico melamínico com acabamento liso, batente metálico - 62 x 160 cm |  |  | un | 647.69 |  |  | 56.69 |  |  | 704.38
|  | 230459 | Porta em laminado fenólico melamínico com acabamento liso, batente metálico - 72 x 210 cm |  |  | un | 678.6 |  |  | 54.62 |  |  | 733.22
|  | 230460 | Porta em laminado fenólico melamínico com acabamento liso, batente metálico - 82 x 210 cm |  |  | un | 719.15 |  |  | 54.62 |  |  | 773.77
|  | 230461 | Porta em laminado fenólico melamínico com acabamento liso, batente metálico - 92 x 210 cm |  |  | un | 739.74 |  |  | 54.62 |  |  | 794.36
|  | 230462 | Porta em laminado fenólico melamínico com acabamento liso, batente metálico - 124 x 210 cm |  |  | un | 1128.48 |  |  | 71.44 |  |  | 1199.92
|  | 230463 | Porta em laminado fenólico melamínico com acabamento liso, batente metálico - 62 x 100 cm |  |  | un | 306.76 |  |  | 28.99 |  |  | 335.75
| 230800 |  | Marcenaria em geral
|  | 230801 | Estrado em madeira |  |  | m² | 49.18 |  |  | 20.71 |  |  | 69.89
|  | 230802 | Faixa/batedor de proteção em madeira aparelhada natural 10 x 2,5 cm |  |  | m | 4.3 |  |  | 21.31 |  |  | 25.61
|  | 230803 | Faixa/batedor de proteção em madeira de 20 x 5 cm, com acabamento em laminado fenólico melamínico |  |  | m | 35.86 |  |  | 41.42 |  |  | 77.28
|  | 230804 | Armário/gabinete embutido em MDF sob medida, revestido em laminado melamínico, com portas e prateleiras |  |  | m² | 1139.99 |  |  | 0 |  |  | 1139.99
|  | 230806 | Tampo sob medida em compensado, revestido na face superior em laminado fenólico melamínico |  |  | m² | 549.95 |  |  | 0 |  |  | 549.95
|  | 230808 | Prateleira sob medida em compensado, revestida nas duas faces em lamimado fenólico melamínico |  |  | m² | 376.62 |  |  | 8.28 |  |  | 384.9
|  | 230810 | Armário tipo prateleira com subdivisão em compensado, revestido totalmente em laminado fenólico melamínico |  |  | m² | 897.5 |  |  | 0 |  |  | 897.5
|  | 230811 | Painel em compensado naval, espessura de 25 mm |  |  | m² | 64.73 |  |  | 20.71 |  |  | 85.44
|  | 230813 | Lousa em laminado melamínico texturizado, verde oficial, ´Greenboard´ - 5,00 x 1,20 m |  |  | un | 1148.64 |  |  | 24.35 |  |  | 1172.99
|  | 230816 | Porta lisa com balcão, batente de madeira, completa - 82 x 210 cm |  |  | cj | 402.48 |  |  | 89.83 |  |  | 492.31
|  | 230817 | Lousa em laminado melamínico, branco - linha comercial |  |  | m² | 128.98 |  |  | 4.06 |  |  | 133.04
|  | 230821 | Armário sob medida em compensado de madeira totalmente revestido em folheado de madeira, completo |  |  | m² | 1044.77 |  |  | 0 |  |  | 1044.77
|  | 230822 | Armário sob medida em compensado de madeira totalmente revestido em laminado melamínico texturizado, completo |  |  | m² | 1066.53 |  |  | 0 |  |  | 1066.53
|  | 230823 | Lousa em laminado melamínico texturizado, verde oficial, ´Greenboard´ - 2,50 x 1,20 m |  |  | un | 497.3 |  |  | 12.18 |  |  | 509.48
|  | 230824 | Porta lisa de correr, em madeira |  |  | m² | 516.44 |  |  | 58.77 |  |  | 575.21
|  | 230825 | Porta veneziana de correr, em madeira |  |  | m² | 568.78 |  |  | 58.77 |  |  | 627.55
|  | 230832 | Porta acústica de madeira |  |  | m² | 208.25 |  |  | 42.41 |  |  | 250.66
|  | 230838 | Faixa/batedor de proteção em madeira de 290 x 15 mm, com acabamento em laminado fenólico melamínico |  |  | m | 43.3 |  |  | 4.26 |  |  | 47.56
| 230900 |  | Porta lisa comum montada com batente
|  | 230901 | Acréscimo de bandeira - porta lisa comum com batente de madeira |  |  | m² | 103.96 |  |  | 28.97 |  |  | 132.93
|  | 230902 | Porta lisa com batente madeira - 62 x 210 cm |  |  | un | 204.32 |  |  | 58.77 |  |  | 263.09
|  | 230903 | Porta lisa com batente madeira - 72 x 210 cm |  |  | un | 204.51 |  |  | 58.77 |  |  | 263.28
|  | 230904 | Porta lisa com batente madeira - 82 x 210 cm |  |  | un | 204.73 |  |  | 58.77 |  |  | 263.5
|  | 230905 | Porta lisa com batente madeira - 92 x 210 cm |  |  | un | 218.49 |  |  | 58.77 |  |  | 277.26
|  | 230906 | Porta lisa com batente madeira - 124 x 210 cm |  |  | un | 343.72 |  |  | 73.39 |  |  | 417.11
|  | 230910 | Porta lisa com batente madeira - 164 x 210 cm |  |  | un | 362.88 |  |  | 84.92 |  |  | 447.8
|  | 230911 | Porta lisa com batente madeira - 110 x 210 cm |  |  | un | 301.12 |  |  | 58.77 |  |  | 359.89
|  | 230942 | Porta lisa com batente em alumínio, largura 62 cm, altura de 105 a 200 cm |  |  | un | 147.51 |  |  | 56.69 |  |  | 204.2
|  | 230943 | Porta lisa com batente em alumínio, largura 82 cm, altura de 105 a 200 cm |  |  | un | 147.92 |  |  | 56.69 |  |  | 204.61
|  | 230944 | Porta lisa com batente em alumínio, largura 92 cm, altura de 105 a 200 cm |  |  | un | 161.68 |  |  | 56.69 |  |  | 218.37
|  | 230950 | Acréscimo de bandeira - porta lisa comum com batente metálico |  |  | m² | 140.62 |  |  | 27.73 |  |  | 168.35
|  | 230951 | Porta lisa com batente metálico - 62 x 100 cm |  |  | un | 126.23 |  |  | 28.99 |  |  | 155.22
|  | 230952 | Porta lisa com batente metálico - 62 x 160 cm |  |  | un | 220.66 |  |  | 28.99 |  |  | 249.65
|  | 230953 | Porta lisa com batente metálico - 82 x 160 cm |  |  | un | 221.07 |  |  | 28.99 |  |  | 250.06
|  | 230954 | Porta lisa com batente metálico - 72 x 210 cm |  |  | un | 291.09 |  |  | 54.62 |  |  | 345.71
|  | 230955 | Porta lisa com batente metálico - 82 x 210 cm |  |  | un | 295.17 |  |  | 54.62 |  |  | 349.79
|  | 230956 | Porta lisa com batente metálico - 92 x 210 cm |  |  | un | 312.8 |  |  | 54.62 |  |  | 367.42
|  | 230957 | Porta lisa com batente metálico - 124 x 210 cm |  |  | un | 406.36 |  |  | 71.44 |  |  | 477.8
|  | 230958 | Porta lisa com batente metálico - 144 x 210 cm |  |  | un | 414.46 |  |  | 71.44 |  |  | 485.9
|  | 230959 | Porta lisa com batente metálico - 164 x 210 cm |  |  | un | 422.63 |  |  | 71.44 |  |  | 494.07
|  | 230960 | Porta lisa com batente metálico - 62 x 180 cm |  |  | un | 251.86 |  |  | 28.99 |  |  | 280.85
|  | 230961 | Porta lisa com batente metálico - 62 x 210 cm |  |  | un | 287.04 |  |  | 28.99 |  |  | 316.03
|  | 230963 | Porta lisa com batente madeira, 2 folhas - 1,40 x 2,10 m |  |  | un | 562 |  |  | 73.39 |  |  | 635.39
| 231100 |  | Porta lisa para acabamento em verniz montada com batente
|  | 231101 | Acréscimo de bandeira - porta lisa para acabamento em verniz, com batente de madeira |  |  | m² | 96.37 |  |  | 28.97 |  |  | 125.34
|  | 231103 | Porta lisa para acabamento em verniz, com batente de madeira - 72 x 210 cm |  |  | un | 196.1 |  |  | 58.77 |  |  | 254.87
|  | 231104 | Porta lisa para acabamento em verniz, com batente de madeira - 82 x 210 cm |  |  | un | 196.6 |  |  | 58.77 |  |  | 255.37
|  | 231105 | Porta lisa para acabamento em verniz, com batente de madeira - 92 x 210 cm |  |  | un | 205.72 |  |  | 58.77 |  |  | 264.49
|  | 231106 | Porta lisa para acabamento em verniz, com batente de madeira - 110 x 210 cm |  |  | un | 295.15 |  |  | 58.77 |  |  | 353.92
|  | 231120 | Acréscimo de bandeira - porta lisa para acabamento em verniz, com batente metálico |  |  | m² | 133.03 |  |  | 27.73 |  |  | 160.76
|  | 231121 | Porta lisa para acabamento em verniz, com batente metálico - 72 x 210 cm |  |  | un | 282.68 |  |  | 54.62 |  |  | 337.3
|  | 231122 | Porta lisa para acabamento em verniz, com batente metálico - 82 x 210 cm |  |  | un | 287.04 |  |  | 54.62 |  |  | 341.66
|  | 231123 | Porta lisa para acabamento em verniz, com batente metálico - 92 x 210 cm |  |  | un | 300.03 |  |  | 54.62 |  |  | 354.65
|  | 231124 | Porta lisa para acabamento em verniz, com batente metálico - 110 x 210 cm |  |  | un | 346.91 |  |  | 54.62 |  |  | 401.53
| 232000 |  | Reparos, conservações e complementos
|  | 232002 | Recolocação de batentes de madeira |  |  | un | 1.13 |  |  | 27.7 |  |  | 28.83
|  | 232004 | Recolocação de folhas de porta ou janela |  |  | un | 0 |  |  | 33.14 |  |  | 33.14
|  | 232006 | Recolocação de guarnição ou molduras |  |  | m | 0 |  |  | 1.04 |  |  | 1.04
|  | 232010 | Batente de madeira para porta |  |  | m | 17.5 |  |  | 6.39 |  |  | 23.89
|  | 232011 | Visor fixo e requadro de madeira para porta, para receber vidro |  |  | m² | 615.35 |  |  | 82.84 |  |  | 698.19
|  | 232012 | Guarnição de madeira |  |  | m | 2.47 |  |  | 1.04 |  |  | 3.51
|  | 232014 | Acréscimo de visor completo em porta de madeira |  |  | un | 130.09 |  |  | 0 |  |  | 130.09
|  | 232016 | Folha de porta veneziana maciça, sob medida |  |  | m² | 335.87 |  |  | 10.36 |  |  | 346.23
|  | 232017 | Folha de porta lisa folheada com madeira, sob medida |  |  | m² | 114.91 |  |  | 10.36 |  |  | 125.27
|  | 232018 | Folha de porta em madeira para receber vidro, sob medida |  |  | m² | 376.16 |  |  | 10.36 |  |  | 386.52
|  | 232022 | Folha de porta macho e fêmea, 72 x 210 cm |  |  | un | 498.24 |  |  | 31.07 |  |  | 529.31
|  | 232023 | Folha de porta macho e fêmea, 82 x 210 cm |  |  | un | 498.24 |  |  | 31.07 |  |  | 529.31
|  | 232024 | Folha de porta macho e fêmea, 92 x 210 cm |  |  | un | 579.47 |  |  | 31.07 |  |  | 610.54
|  | 232031 | Folha de porta lisa comum, 62 x 210 cm |  |  | un | 96.14 |  |  | 31.07 |  |  | 127.21
|  | 232032 | Folha de porta lisa comum, 72 x 210 cm |  |  | un | 96.33 |  |  | 31.07 |  |  | 127.4
|  | 232033 | Folha de porta lisa comum, 82 x 210 cm |  |  | un | 96.55 |  |  | 31.07 |  |  | 127.62
|  | 232034 | Folha de porta lisa comum, 92 x 210 cm |  |  | un | 110.31 |  |  | 31.07 |  |  | 141.38
|  | 232045 | Folha de porta em laminado fenólico melamínico com acabamento liso, 72 x 210 cm |  |  | un | 483.84 |  |  | 31.07 |  |  | 514.91
|  | 232046 | Folha de porta em laminado fenólico melamínico com acabamento liso, 92 x 210 cm |  |  | un | 537.25 |  |  | 31.07 |  |  | 568.32
|  | 232055 | Folha de porta em laminado fenólico melamínico com acabamento liso, 82 x 210 cm |  |  | un | 516.66 |  |  | 31.07 |  |  | 547.73
|  | 232060 | Folha de porta em madeira com tela de proteção tipo mosqueteira |  |  | m² | 463.32 |  |  | 31.07 |  |  | 494.39
240000 |  |  | Esquadria, serralheria e elemento em ferro
| 240100 |  | Caixilho em ferro
|  | 240101 | Caixilho em ferro fixo, sob medida |  |  | m² | 407.92 |  |  | 13.53 |  |  | 421.45
|  | 240103 | Caixilho em ferro basculante, sob medida |  |  | m² | 394.06 |  |  | 13.53 |  |  | 407.59
|  | 240104 | Caixilho em ferro basculante, linha comercial |  |  | m² | 230.86 |  |  | 13.53 |  |  | 244.39
|  | 240105 | Caixilho em ferro maximar, sob medida |  |  | m² | 339.17 |  |  | 13.53 |  |  | 352.7
|  | 240106 | Caixilho em ferro maximar com grade, linha comercial |  |  | m² | 386.62 |  |  | 13.53 |  |  | 400.15
|  | 240107 | Caixilho em ferro de correr, sob medida |  |  | m² | 467.76 |  |  | 13.53 |  |  | 481.29
|  | 240108 | Caixilho em ferro de correr, linha comercial |  |  | m² | 234.9 |  |  | 13.53 |  |  | 248.43
|  | 240109 | Caixilho em ferro com ventilação permanente, sob medida |  |  | m² | 307.84 |  |  | 13.53 |  |  | 321.37
|  | 240110 | Caixilho em ferro tipo veneziana, linha comercial |  |  | m² | 243.52 |  |  | 13.53 |  |  | 257.05
|  | 240111 | Caixilho em ferro tipo veneziana, sob medida |  |  | m² | 379.47 |  |  | 13.53 |  |  | 393
|  | 240112 | Caixilho tipo veneziana industrial com montantes em aço galvanizado e aletas em fibra de vidro |  |  | m² | 165.24 |  |  | 0 |  |  | 165.24
|  | 240115 | Caixilho tipo veneziana industrial com aletas em PVC e montantes em aço galvanizado |  |  | m² | 147.76 |  |  | 0 |  |  | 147.76
|  | 240118 | Caixilho removível, em tela de aço galvanizado, tipo ondulada com malha de 1´, fio 12, com requadro tubular de aço carbono, sob medida |  |  | m² | 219.52 |  |  | 13 |  |  | 232.52
|  | 240119 | Caixilho fixo em tela de aço galvanizado, tipo ondulada com malha de 1/2´, fio 12, com requadro em cantoneira de aço carbono, sob medida |  |  | m² | 237 |  |  | 13 |  |  | 250
|  | 240120 | Caixilho fixo em aço SAE 1010/1020 para vidro à prova de bala, sob medida |  |  | m² | 530.21 |  |  | 34.45 |  |  | 564.66
|  | 240127 | Caixilho tipo guichê em perfil de chapa dobrada em aço com subdivisões para vidro laminado 3 mm, sob medida |  |  | m² | 475.6 |  |  | 13.53 |  |  | 489.13
|  | 240128 | Caixilho tipo guichê em chapa de aço |  |  | m² | 699.71 |  |  | 44.65 |  |  | 744.36
| 240200 |  | Portas, portões e gradis
|  | 240201 | Porta em ferro de abrir, para receber vidro, sob medida |  |  | m² | 677.49 |  |  | 40.59 |  |  | 718.08
|  | 240202 | Porta em ferro de abrir, para receber vidro, linha comercial |  |  | m² | 229.66 |  |  | 40.59 |  |  | 270.25
|  | 240204 | Porta/portão tipo gradil sob medida |  |  | m² | 353.87 |  |  | 40.59 |  |  | 394.46
|  | 240205 | Porta corta-fogo classe P.90 de 90 x 210 cm, completa, com maçaneta tipo alavanca |  |  | un | 585.37 |  |  | 71.54 |  |  | 656.91
|  | 240206 | Porta/portão de abrir em chapa, sob medida |  |  | m² | 497.59 |  |  | 40.59 |  |  | 538.18
|  | 240207 | Porta de ferro de abrir tipo veneziana, linha comercial |  |  | m² | 227.8 |  |  | 40.59 |  |  | 268.39
|  | 240208 | Porta/portão de abrir em veneziana de ferro, sob medida |  |  | m² | 587.87 |  |  | 40.59 |  |  | 628.46
|  | 240210 | Portão tubular em tela de aço galvanizado até 2,50 m de altura, completo |  |  | m² | 347.37 |  |  | 30.95 |  |  | 378.32
|  | 240227 | Portão de 2 folhas, tubular em tela de aço galvanizado acima de 2,50 m de altura, completo |  |  | m² | 360.63 |  |  | 40.59 |  |  | 401.22
|  | 240228 | Porta/portão de correr em tela ondulada de aço galvanizado, sob medida |  |  | m² | 365.95 |  |  | 40.59 |  |  | 406.54
|  | 240229 | Porta/portão de correr em chapa cega dupla, sob medida |  |  | m² | 626.39 |  |  | 40.59 |  |  | 666.98
|  | 240238 | Porta corta-fogo classe P.90 de 100 x 210 cm, completa, com maçaneta tipo alavanca |  |  | un | 664.26 |  |  | 71.54 |  |  | 735.8
|  | 240241 | Porta em ferro de correr, para receber vidro, sob medida |  |  | m² | 842.13 |  |  | 40.59 |  |  | 882.72
|  | 240243 | Porta em ferro de abrir, parte inferior chapeada, parte superior para receber vidro, sob medida |  |  | m² | 747.27 |  |  | 40.59 |  |  | 787.86
|  | 240244 | Porta em ferro tipo sanfonada, em chapa cega, sob medida |  |  | m² | 427.57 |  |  | 40.59 |  |  | 468.16
|  | 240245 | Grade de proteção para caixilhos |  |  | m² | 424.24 |  |  | 26.96 |  |  | 451.2
|  | 240246 | Porta de abrir em tela ondulada de aço galvanizado, completa |  |  | m² | 327.45 |  |  | 32.98 |  |  | 360.43
|  | 240247 | Portinhola de correr em chapa, para ´passa pacote´, completa, sob medida |  |  | m² | 540.73 |  |  | 26.96 |  |  | 567.69
|  | 240248 | Portinhola de abrir em chapa, para ´passa pacote´, completa, sob medida |  |  | m² | 594.15 |  |  | 26.96 |  |  | 621.11
|  | 240249 | Grade em barra chata soldada de 1 1/2´ x 1/4´, sob medida |  |  | m² | 768.28 |  |  | 13.53 |  |  | 781.81
|  | 240259 | Porta de enrolar manual, cega ou vazada |  |  | m² | 293.35 |  |  | 21.31 |  |  | 314.66
|  | 240263 | Portão de 2 folhas tubular diâmetro de 3´, com tela em aço galvanizado de 2´, altura acima de 3,00 m, completo |  |  | m² | 374.73 |  |  | 40.59 |  |  | 415.32
|  | 240281 | Porta/portão de abrir em chapa cega com isolamento acústico, sob medida |  |  | m² | 584.32 |  |  | 63.44 |  |  | 647.76
|  | 240284 | Portão basculante em chapa metálica, estruturado com perfis metálicos |  |  | m² | 374.86 |  |  | 28.87 |  |  | 403.73
|  | 240290 | Porta de abrir em chapa dupla com visor, batente envolvente, completa |  |  | m² | 1257.83 |  |  | 30.82 |  |  | 1288.65
|  | 240291 | Porta corta-fogo classe P.90, com barra antipânico numa face e maçaneta na outra, completa |  |  | m² | 514.36 |  |  | 71.54 |  |  | 585.9
|  | 240292 | Porta corta-fogo classe P.120 de 90 x 210 cm, com uma folha de abrir |  |  | un | 1461.11 |  |  | 77.63 |  |  | 1538.74
|  | 240293 | Portão de 2 folhas tubular, com tela em aço galvanizado de 2´ e fio 10, completo |  |  | m² | 363.59 |  |  | 40.59 |  |  | 404.18
|  | 240296 | Porta corta-fogo classe P.120 de 80 x 210 cm, com uma folha de abrir, completa |  |  | un | 1461.11 |  |  | 77.63 |  |  | 1538.74
| 240300 |  | Elementos em ferro
|  | 240304 | Guarda-corpo tubular com tela em aço galvanizado, diâmetro de 1 1/2´ |  |  | m | 397.05 |  |  | 21.31 |  |  | 418.36
|  | 240306 | Escada marinheiro (galvanizada) |  |  | m | 285.71 |  |  | 8.53 |  |  | 294.24
|  | 240308 | Escada marinheiro com guarda corpo (degrau em ´T´) |  |  | m | 605.48 |  |  | 21.31 |  |  | 626.79
|  | 240310 | Alçapão/tampa em chapa de ferro com porta cadeado |  |  | m² | 894.57 |  |  | 42.62 |  |  | 937.19
|  | 240320 | Tela de proteção tipo mosquiteira em aço galvanizado, com requadro em perfis de ferro |  |  | m² | 338.77 |  |  | 7.03 |  |  | 345.8
|  | 240321 | Tela de proteção em malha ondulada de 1´, fio 10 (BWG), com requadro |  |  | m² | 250.13 |  |  | 21.31 |  |  | 271.44
|  | 240329 | Fechamento em chapa de aço galvanizada nº 14 MSG, perfurada com diâmetro de 12,7 mm, requadro em chapa dobrada |  |  | m² | 445.35 |  |  | 13.53 |  |  | 458.88
|  | 240330 | Fechamento em chapa expandida losangular de 10 x 20 mm, com requadro em cantoneira de aço carbono |  |  | m² | 303.46 |  |  | 26.96 |  |  | 330.42
|  | 240331 | Corrimão tubular em aço galvanizado, diâmetro 1 1/2´ |  |  | m | 102.74 |  |  | 10.66 |  |  | 113.4
|  | 240332 | Corrimão tubular em aço galvanizado, diâmetro 2´ |  |  | m | 112.14 |  |  | 10.66 |  |  | 122.8
|  | 240334 | Tampa em chapa de segurança tipo xadrez, aço galvanizado a fogo antiderrapante de 1/4´ |  |  | m² | 639.88 |  |  | 30.95 |  |  | 670.83
|  | 240341 | Fechamento em chapa perfurada, furos quadrados 4 x 4 mm, com requadro em cantoneira de aço carbono |  |  | m² | 478.98 |  |  | 13.53 |  |  | 492.51
|  | 240355 | Corrimão em tubo de aço inoxidável escovado, diâmetro de 1 1/2´ |  |  | m | 345.45 |  |  | 10.66 |  |  | 356.11
|  | 240368 | Grade para piso eletrofundida, malha 30 x 100 mm, com barra de 40 x 2 mm |  |  | m² | 378.89 |  |  | 26.96 |  |  | 405.85
|  | 240369 | Grade para forro eletrofundida, malha 25 x 100 mm, com barra de 25 x 2 mm |  |  | m² | 211.62 |  |  | 8.53 |  |  | 220.15
|  | 240393 | Porta de enrolar automatizada, em chapa de aço galvanizada microperfurada, com pintura eletrostática, com controle remoto |  |  | m² | 694.74 |  |  | 0 |  |  | 694.74
|  | 240396 | Corrimão em tubo de aço inoxidável escovado, com diâmetro de 1 1/2´ e montantes com diâmetro de 2´ |  |  | m | 687 |  |  | 21.31 |  |  | 708.31
|  | 240397 | Corrimão duplo em tubo de aço inoxidável escovado, com diâmetro de 1 1/2´ e montantes com diâmetro de 2´ |  |  | m | 767.5 |  |  | 25.57 |  |  | 793.07
|  | 240398 | Guarda-corpo com tela trançada, em tubo de aço galvanizado, diâmetro 1 1/2´ |  |  | m | 391.91 |  |  | 24.97 |  |  | 416.88
| 240400 |  | Esquadria, serralheria de segurança
|  | 240415 | Porta de segurança de correr suspensa em grade de aço SAE 1045, diâmetro de 1´, completa, sem têmpera e revenimento |  |  | m² | 1228.94 |  |  | 29.96 |  |  | 1258.9
|  | 240422 | Grade de segurança em aço SAE 1045, diâmetro 1´, sem têmpera e revenimento |  |  | m² | 850.61 |  |  | 29.96 |  |  | 880.57
|  | 240423 | Grade de segurança, para janela, em aço SAE 1045, diâmetro 1´, sem têmpera e revenimento |  |  | m² | 786.38 |  |  | 29.96 |  |  | 816.34
|  | 240424 | Grade de segurança em aço SAE 1045 chapeada, diâmetro 1´, sem têmpera e revenimento |  |  | m² | 1093.07 |  |  | 29.96 |  |  | 1123.03
|  | 240425 | Porta de segurança de abrir em grade com aço SAE 1045, diâmetro 1´, completa, sem têmpera e revenimento |  |  | m² | 1003.29 |  |  | 54.93 |  |  | 1058.22
|  | 240426 | Porta de segurança de abrir em grade com aço SAE 1045 chapeada, diâmetro 1´, completa, sem têmpera e revenimento |  |  | m² | 1324.11 |  |  | 54.93 |  |  | 1379.04
|  | 240427 | Porta de segurança de abrir, em grade com aço SAE 1045, diâmetro 1´, com ferrolho longo embutido em caixa, completa, sem têmpera e revenimento |  |  | m² | 1158.97 |  |  | 54.93 |  |  | 1213.9
|  | 240428 | Portão de segurança de abrir, para muralha, em grade com aço SAE 1045 chapeado, diâmetro 1´, completo, sem têmpera e revenimento |  |  | m² | 1354.8 |  |  | 54.93 |  |  | 1409.73
|  | 240430 | Grade de segurança em aço SAE 1045, diâmetro 1´, com têmpera e revenimento |  |  | m² | 928.02 |  |  | 29.96 |  |  | 957.98
|  | 240431 | Grade de segurança, para janela, em aço SAE 1045, diâmetro 1´, com têmpera e revenimento |  |  | m² | 967.93 |  |  | 29.96 |  |  | 997.89
|  | 240432 | Grade de segurança em aço SAE 1045 chapeada, diâmetro 1´, com têmpera e revenimento |  |  | m² | 1324.47 |  |  | 29.96 |  |  | 1354.43
|  | 240433 | Porta de segurança de abrir em grade com aço SAE 1045, diâmetro 1´, completa, com têmpera e revenimento |  |  | m² | 1161 |  |  | 54.93 |  |  | 1215.93
|  | 240434 | Porta de segurança de abrir, em grade com aço SAE 1045 chapeada, diâmetro 1´, completa, com têmpera e revenimento |  |  | m² | 1599.24 |  |  | 54.93 |  |  | 1654.17
|  | 240435 | Porta de segurança de abrir, em grade com aço SAE 1045, diâmetro 1´, com ferrolho longo embutido em caixa, completa, com têmpera e revenimento |  |  | m² | 1677.65 |  |  | 54.93 |  |  | 1732.58
|  | 240436 | Porta de segurança de abrir, em grade com aço SAE 1045 chapeada, com isolamento acústico, diâmetro 1´, completa, com têmpera e revenimento |  |  | m² | 1616.34 |  |  | 54.93 |  |  | 1671.27
|  | 240437 | Portão de segurança de abrir, para muralha, em grade com aço SAE 1045 chapeado, diâmetro 1´, completo, com têmpera e revenimento |  |  | m² | 1892.98 |  |  | 54.93 |  |  | 1947.91
|  | 240438 | Porta de segurança de correr suspensa em grade de aço SAE 1045, chapeada, diâmetro de 1´, completa, sem têmpera e revenimento |  |  | m² | 1392.28 |  |  | 29.96 |  |  | 1422.24
|  | 240440 | Porta de segurança de correr em grade de aço SAE 1045, diâmetro de 1´, completa, com têmpera e revenimento |  |  | m² | 1430.25 |  |  | 29.96 |  |  | 1460.21
|  | 240441 | Porta de segurança de correr suspensa em grade de aço SAE 1045 chapeada, diâmetro de 1´, completa, com têmpera e revenimento |  |  | m² | 1683.5 |  |  | 29.96 |  |  | 1713.46
|  | 240442 | Porta de segurança de correr em grade de aço SAE 1045 chapeada, diâmetro de 1´, completa, sem têmpera e revenimento |  |  | m² | 1280.57 |  |  | 120.61 |  |  | 1401.18
|  | 240443 | Porta de segurança de correr em grade de aço SAE 1045, diâmetro de 1´, completa, sem têmpera e revenimento |  |  | m² | 1126.67 |  |  | 29.96 |  |  | 1156.63
|  | 240461 | Caixilho de segurança em aço SAE 1010/1020 tipo fixo e de correr, para receber vidro, com bandeira tipo veneziana |  |  | m² | 460.32 |  |  | 29.96 |  |  | 490.28
|  | 240462 | Guichê de segurança em grade com aço SAE 1045, diâmetro de 1´, com têmpera e revenimento |  |  | m² | 1169.42 |  |  | 29.96 |  |  | 1199.38
|  | 240463 | Guichê de segurança em grade com aço SAE 1045, diâmetro de 1´, sem têmpera e revenimento |  |  | m² | 815 |  |  | 29.96 |  |  | 844.96
| 240500 |  | Esquadria, serralheria de segurança - padrão Fundação Casa
|  | 240504 | Portão de segurança de abrir, para muralha, em chapa de aço galvanizado, completo - padrão Fundação Casa |  |  | m² | 985.36 |  |  | 29.96 |  |  | 1015.32
|  | 240505 | Porta de segurança de abrir em chapa de aço galvanizado, batente envolvente, completa - padrão Fundação Casa |  |  | m² | 961.29 |  |  | 33.78 |  |  | 995.07
|  | 240506 | Caixilho de segurança tipo ventilação permanente, com tela de proteção, em chapa expandida, batente envolvente - padrão Fundação Casa |  |  | m² | 760 |  |  | 29.96 |  |  | 789.96
|  | 240512 | Gaiola de segurança, completa - padrão Fundação Casa |  |  | cj | 22964.65 |  |  | 556.25 |  |  | 23520.9
|  | 240517 | Caixilho de segurança com ventilação permanente e grade, tipo 1, batente envolvente - padrão Fundação Casa |  |  | m² | 1421.56 |  |  | 29.96 |  |  | 1451.52
|  | 240518 | Caixilho de segurança com ventilação permanente, tipo 2, batente envolvente - padrão Fundação Casa |  |  | m² | 1531.75 |  |  | 29.96 |  |  | 1561.71
| 240600 |  | Esquadria, serralheria e elemento em ferro
|  | 240601 | Porta de abrir em chapa de aço galvanizado, com requadro em tela ondulada malha 2´ e fio 12 |  |  | m² | 507.26 |  |  | 59.93 |  |  | 567.19
| 242000 |  | Reparos, conservações e complementos
|  | 242002 | Recolocação de esquadrias metálicas |  |  | m² | 0 |  |  | 21.31 |  |  | 21.31
|  | 242004 | Recolocação de batentes |  |  | m | 0.98 |  |  | 5.54 |  |  | 6.52
|  | 242006 | Recolocação de escada de marinheiro |  |  | m | 0 |  |  | 12.78 |  |  | 12.78
|  | 242009 | Solda MIG em esquadrias metálicas |  |  | m | 12.65 |  |  | 14.35 |  |  | 27
|  | 242010 | Brete para instalação lateral em grade de segurança |  |  | cj | 1073.48 |  |  | 49.28 |  |  | 1122.76
|  | 242012 | Batente em chapa dobrada para portas |  |  | m | 40.21 |  |  | 5.54 |  |  | 45.75
|  | 242014 | Batente em chapa de aço SAE 1010/1020, espessura de 3/16´, para obras de segurança |  |  | m | 91.58 |  |  | 5.54 |  |  | 97.12
|  | 242020 | Chapa de ferro nº 14, inclusive soldagem |  |  | m² | 78.18 |  |  | 25.08 |  |  | 103.26
|  | 242023 | Tela ondulada em aço galvanizado fio 10 BWG, malha de 1´ |  |  | m² | 47.55 |  |  | 4.52 |  |  | 52.07
|  | 242027 | Tela em aço galvanizado fio 16 BWG, malha de 1´ - tipo alambrado |  |  | m² | 17.04 |  |  | 4.52 |  |  | 21.56
|  | 242030 | Chapa perfurada em aço SAE 1020, furos redondos de diâmetro 7,5 mm, espessura 1/8´ - soldagem tipo MIG |  |  | m² | 211.35 |  |  | 45.72 |  |  | 257.07
|  | 242031 | Chapa perfurada em aço SAE 1020, furos redondos de diâmetro 25 mm, espessura 1/4´, inclusive soldagem |  |  | m² | 346.09 |  |  | 45.72 |  |  | 391.81
250000 |  |  | Esquadria, serralheria e elemento em alumínio
| 250100 |  | Caixilho em alumínio
|  | 250102 | Caixilho em alumínio fixo, sob medida |  |  | m² | 365.34 |  |  | 31.97 |  |  | 397.31
|  | 250103 | Caixilho em alumínio basculante com vidro, linha comercial |  |  | m² | 214.37 |  |  | 31.97 |  |  | 246.34
|  | 250104 | Caixilho em alumínio basculante, sob medida |  |  | m² | 535.59 |  |  | 31.97 |  |  | 567.56
|  | 250105 | Caixilho em alumínio maximar, com vidro, linha comercial |  |  | m² | 535.84 |  |  | 31.97 |  |  | 567.81
|  | 250106 | Caixilho em alumínio maximar, sob medida |  |  | m² | 461.3 |  |  | 31.97 |  |  | 493.27
|  | 250107 | Caixilho em alumínio de correr, com vidro, linha comercial |  |  | m² | 240.91 |  |  | 31.97 |  |  | 272.88
|  | 250108 | Caixilho em alumínio de correr, sob medida |  |  | m² | 478.3 |  |  | 31.97 |  |  | 510.27
|  | 250109 | Caixilho em alumínio tipo veneziana, com vidro, linha comercial |  |  | m² | 468.84 |  |  | 31.97 |  |  | 500.81
|  | 250110 | Caixilho em alumínio tipo veneziana, sob medida |  |  | m² | 553.26 |  |  | 31.97 |  |  | 585.23
|  | 250111 | Caixilho guilhotina em alumínio anodizado, sob medida |  |  | m² | 769.48 |  |  | 31.97 |  |  | 801.45
|  | 250112 | Caixilho tipo veneziana industrial com montantes em alumínio e aletas em fibra de vidro |  |  | m² | 181.36 |  |  | 0 |  |  | 181.36
|  | 250124 | Caixilho fixo em alumínio, sob medida, cor branco |  |  | m² | 575.95 |  |  | 24.55 |  |  | 600.5
|  | 250136 | Caixilho em alumínio maximar com vidro, cor branco |  |  | m² | 797.09 |  |  | 31.97 |  |  | 829.06
|  | 250137 | Caixilho em alumínio basculante com vidro, cor branco |  |  | m² | 869.69 |  |  | 31.97 |  |  | 901.66
|  | 250138 | Caixilho em alumínio de correr com vidro, cor branco |  |  | m² | 497.81 |  |  | 31.97 |  |  | 529.78
|  | 250140 | Caixilho em alumínio anodizado fixo |  |  | m² | 405.49 |  |  | 24.55 |  |  | 430.04
|  | 250141 | Caixilho em alumínio anodizado maximar |  |  | m² | 481.26 |  |  | 24.55 |  |  | 505.81
|  | 250143 | Caixilho em alumínio fixo, tipo fachada |  |  | m² | 464.79 |  |  | 18.42 |  |  | 483.21
|  | 250144 | Caixilho em alumínio maximar, tipo fachada |  |  | m² | 535.5 |  |  | 18.42 |  |  | 553.92
|  | 250145 | Caixilho em alumínio para pele de vidro, tipo fachada |  |  | m² | 584.84 |  |  | 18.42 |  |  | 603.26
|  | 250146 | Gradil em aluminio natural, sob medida |  |  | m² | 630.64 |  |  | 0 |  |  | 630.64
|  | 250147 | Caixilho fixo tipo veneziana em alumínio anodizado, sob medida - branco |  |  | m² | 723.95 |  |  | 0 |  |  | 723.95
|  | 250150 | Caixilho em alumínio anodizado fixo, sob medida - bronze/preto |  |  | m² | 209.47 |  |  | 31.97 |  |  | 241.44
|  | 250151 | Caixilho em alumínio anodizado basculante, sob medida - bronze/preto |  |  | m² | 443.2 |  |  | 31.97 |  |  | 475.17
|  | 250152 | Caixilho em alumínio anodizado maximar, sob medida - bronze/preto |  |  | m² | 419.11 |  |  | 31.97 |  |  | 451.08
|  | 250153 | Caixilho em alumínio anodizado de correr, sob medida - bronze/preto |  |  | m² | 273.78 |  |  | 31.97 |  |  | 305.75
| 250200 |  | Porta em alumínio
|  | 250201 | Porta de entrada de abrir em alumínio com vidro, linha comercial |  |  | m² | 543.12 |  |  | 63.93 |  |  | 607.05
|  | 250202 | Porta de entrada de abrir em alumínio, sob medida |  |  | m² | 592.12 |  |  | 63.93 |  |  | 656.05
|  | 250204 | Porta de entrada de correr em alumínio, sob medida |  |  | m² | 636.09 |  |  | 63.93 |  |  | 700.02
|  | 250205 | Porta veneziana de abrir em alumínio, linha comercial |  |  | m² | 498.56 |  |  | 63.93 |  |  | 562.49
|  | 250206 | Porta/portinhola em alumínio, sob medida |  |  | m² | 493.05 |  |  | 63.93 |  |  | 556.98
|  | 250207 | Portinhola tipo veneziana em alumínio, linha comercial |  |  | m² | 502.33 |  |  | 63.93 |  |  | 566.26
|  | 250211 | Porta veneziana de abrir em alumínio, sob medida |  |  | m² | 577.85 |  |  | 63.69 |  |  | 641.54
|  | 250221 | Porta veneziana de abrir em alumínio, cor branca |  |  | m² | 774.61 |  |  | 63.93 |  |  | 838.54
|  | 250222 | Porta de correr em alumínio com veneziana e vidro, cor branca |  |  | m² | 922.22 |  |  | 63.93 |  |  | 986.15
|  | 250223 | Porta em alumínio anodizado de abrir, sob medida - bronze/preto |  |  | m² | 300.54 |  |  | 31.97 |  |  | 332.51
|  | 250224 | Porta em alumínio anodizado de correr, sob medida - bronze/preto |  |  | m² | 294.09 |  |  | 31.97 |  |  | 326.06
|  | 250225 | Porta em alumínio anodizado de abrir, tipo veneziana, sob medida - bronze/preto |  |  | m² | 628.33 |  |  | 31.97 |  |  | 660.3
|  | 250226 | Portinhola em alumínio anodizado de correr, tipo veneziana, sob medida - bronze/preto |  |  | m² | 471.95 |  |  | 31.97 |  |  | 503.92
| 250300 |  | Elementos em alumínio
|  | 250310 | Guarda-corpo com perfis em alumínio |  |  | m² | 532.39 |  |  | 0 |  |  | 532.39
260000 |  |  | Esquadria e elemento em vidro
| 260100 |  | Vidro comum e laminado
|  | 260102 | Vidro liso transparente de 3 mm |  |  | m² | 41.61 |  |  | 13.96 |  |  | 55.57
|  | 260104 | Vidro liso transparente de 4 mm |  |  | m² | 55.85 |  |  | 13.96 |  |  | 69.81
|  | 260106 | Vidro liso transparente de 5 mm |  |  | m² | 69.17 |  |  | 13.96 |  |  | 83.13
|  | 260108 | Vidro liso transparente de 6 mm |  |  | m² | 83.21 |  |  | 13.96 |  |  | 97.17
|  | 260112 | Vidro liso laminado incolor de 6 mm |  |  | m² | 153.29 |  |  | 13.96 |  |  | 167.25
|  | 260114 | Vidro liso laminado colorido de 6 mm |  |  | m² | 219.94 |  |  | 13.96 |  |  | 233.9
|  | 260116 | Vidro liso laminado leitoso de 6 mm |  |  | m² | 232.73 |  |  | 13.96 |  |  | 246.69
|  | 260117 | Vidro liso laminado incolor de 10 mm |  |  | m² | 246.93 |  |  | 13.96 |  |  | 260.89
|  | 260118 | Vidro liso laminado incolor de 30 mm |  |  | m² | 1815.67 |  |  | 13.96 |  |  | 1829.63
|  | 260119 | Vidro liso laminado jateado de 6 mm |  |  | m² | 209.07 |  |  | 13.96 |  |  | 223.03
|  | 260121 | Vidro liso laminado incolor de 8 mm |  |  | m² | 197.7 |  |  | 13.96 |  |  | 211.66
|  | 260123 | Vidro fantasia de 3/4 mm |  |  | m² | 46.01 |  |  | 13.96 |  |  | 59.97
|  | 260124 | Vidro fantasia colorido de 3/4 mm |  |  | m² | 139.3 |  |  | 13.96 |  |  | 153.26
|  | 260126 | Vidro aramado de 6/7 mm |  |  | m² | 154.49 |  |  | 13.96 |  |  | 168.45
|  | 260131 | Vidro liso laminado colorido de 10 mm |  |  | m² | 373.99 |  |  | 0 |  |  | 373.99
|  | 260135 | Vidro liso laminado de alta segurança |  |  | m² | 2489.66 |  |  | 0 |  |  | 2489.66
|  | 260140 | Vidro laminado refletivo incolor de 8 mm, composto por lâmina de vidro ´float´e metalização na face externa tipo ´online´ |  |  | m² | 182.32 |  |  | 27.92 |  |  | 210.24
|  | 260143 | Vidro laminado refletivo incolor de 12 mm, composto por lâmina de vidro ´float´e metalização na face externa tipo ´online´ |  |  | m² | 222.84 |  |  | 27.92 |  |  | 250.76
|  | 260144 | Vidro monolítico refletivo incolor de 4mm, composto por lamina de vidro ´float´ e metalização na face externa tipo ´on line´ |  |  | m² | 65.52 |  |  | 27.92 |  |  | 93.44
|  | 260145 | Vidro monolítico refletivo incolor de 6mm, composto por lamina de vidro ´float´ e metalização na face externa tipo ´on line´ |  |  | m² | 73.2 |  |  | 27.92 |  |  | 101.12
| 260200 |  | Vidros temperados
|  | 260202 | Vidro temperado incolor de 6 mm |  |  | m² | 131.05 |  |  | 0 |  |  | 131.05
|  | 260204 | Vidro temperado incolor de 8 mm |  |  | m² | 153.44 |  |  | 0 |  |  | 153.44
|  | 260206 | Vidro temperado incolor de 10 mm |  |  | m² | 214.93 |  |  | 0 |  |  | 214.93
|  | 260212 | Vidro temperado cinza ou bronze de 6 mm |  |  | m² | 180.01 |  |  | 0 |  |  | 180.01
|  | 260214 | Vidro temperado cinza ou bronze de 8 mm |  |  | m² | 213.29 |  |  | 0 |  |  | 213.29
|  | 260216 | Vidro temperado cinza ou bronze de 10 mm |  |  | m² | 272.83 |  |  | 0 |  |  | 272.83
|  | 260217 | Vidro temperado serigrafado incolor de 8 mm |  |  | m² | 351.79 |  |  | 0 |  |  | 351.79
|  | 260218 | Vidro de controle solar, refletivo e metalização ´on line´ com 12mm de espessura |  |  | m² | 810 |  |  | 0 |  |  | 810
| 260400 |  | Espelhos
|  | 260401 | Espelho em vidro cristal liso, espessura de 4 mm, colocado sobre a parede |  |  | m² | 292.72 |  |  | 0 |  |  | 292.72
|  | 260403 | Espelho comum de 3 mm com moldura em alumínio |  |  | m² | 272.49 |  |  | 10.66 |  |  | 283.15
| 262000 |  | Reparos, conservações e complementos
|  | 262001 | Massa para vidro |  |  | m | 0.58 |  |  | 2.09 |  |  | 2.67
|  | 262002 | Recolocação de vidro inclusive emassamento ou recolocação de baguetes |  |  | m² | 2.92 |  |  | 27.92 |  |  | 30.84
|  | 262006 | Furação em vidro |  |  | un | 38.25 |  |  | 0 |  |  | 38.25
270000 |  |  | Esquadria e elemento em material especial
| 270200 |  | Policarbonato
|  | 270201 | Chapa de policarbonato compacta cristal 6 mm |  |  | m² | 320 |  |  | 0 |  |  | 320
|  | 270204 | Chapa de policarbonato compacta cristal 10 mm |  |  | m² | 480 |  |  | 0 |  |  | 480
|  | 270205 | Chapa de policarbonato alveolar de 6 mm |  |  | m² | 46.82 |  |  | 48.54 |  |  | 95.36
| 270300 |  | Chapa de fibra de vidro
|  | 270303 | Placa de poliéster reforçada com fibra de vidro de 3 mm |  |  | m² | 100.81 |  |  | 27.92 |  |  | 128.73
| 270400 |  | PVC
|  | 270402 | Caixilho de abrir com fechamento em chapa de PVC e requadro em cantoneira de aço carbono |  |  | m² | 346.34 |  |  | 5.33 |  |  | 351.67
|  | 270403 | Caixilho de correr em PVC |  |  | m² | 312.5 |  |  | 48.05 |  |  | 360.55
|  | 270404 | Corrimão. bate-maca ou protetor de parede em PVC, com amortecimento à impacto, altura de 131 mm |  |  | m | 165.11 |  |  | 39.33 |  |  | 204.44
|  | 270405 | Protetor de parede ou bate-maca em PVC flexível, com amortecimento à impacto, altura de 150 mm |  |  | m | 30.66 |  |  | 12.78 |  |  | 43.44
|  | 270406 | Bate-maca ou protetor de parede curvo em PVC, com amortecimento à impacto, altura de 200 mm |  |  | m | 109.61 |  |  | 34.86 |  |  | 144.47
|  | 270407 | Bate-maca ou protetor de parede em PVC, com amortecimento à impacto, altura de 200 mm |  |  | m | 51.95 |  |  | 17.81 |  |  | 69.76
280000 |  |  | Ferragem complementar para esquadrias
| 280100 |  | Ferragem para porta
|  | 280102 | Ferragem completa com maçaneta tipo alavanca para porta externa com 1 folha |  |  | cj | 134.09 |  |  | 31.07 |  |  | 165.16
|  | 280103 | Ferragem completa com maçaneta tipo alavanca para porta externa com 2 folhas |  |  | cj | 299.41 |  |  | 41.42 |  |  | 340.83
|  | 280104 | Ferragem completa com maçaneta tipo alavanca para porta interna com 1 folha |  |  | cj | 95.59 |  |  | 31.07 |  |  | 126.66
|  | 280105 | Ferragem completa com maçaneta tipo alavanca para porta interna com 2 folhas |  |  | cj | 243.81 |  |  | 41.42 |  |  | 285.23
|  | 280107 | Ferragem completa para porta de box de WC tipo livre/ocupado |  |  | cj | 69.81 |  |  | 31.07 |  |  | 100.88
|  | 280108 | Ferragem adicional para porta vão simples em divisória |  |  | cj | 166.84 |  |  | 0 |  |  | 166.84
|  | 280109 | Ferragem adicional para porta vão duplo em divisória |  |  | cj | 281.34 |  |  | 0 |  |  | 281.34
|  | 280112 | Fechadura com maçaneta tipo alavanca, em poliamida, para porta interna |  |  | cj | 125.86 |  |  | 31.07 |  |  | 156.93
|  | 280113 | Fechadura com maçaneta tipo alavanca, em poliamida, para porta externa |  |  | cj | 169.9 |  |  | 31.07 |  |  | 200.97
|  | 280115 | Fechadura eletromagnética |  |  | cj | 212.72 |  |  | 33.88 |  |  | 246.6
|  | 280116 | Mola aérea para porta, com esforço acima de 50 kg até 60 kg |  |  | un | 132.92 |  |  | 9.85 |  |  | 142.77
|  | 280117 | Mola aérea para porta, com esforço acima de 60 kg até 70 kg |  |  | un | 149.75 |  |  | 9.85 |  |  | 159.6
|  | 280118 | Mola aérea para porta com largura até 1,60 m e peso até 250 kg |  |  | un | 1387.82 |  |  | 24.64 |  |  | 1412.46
|  | 280121 | Fechadura com chave para porta corta-fogo |  |  | un | 348 |  |  | 18.48 |  |  | 366.48
|  | 280125 | Visor tipo olho mágico |  |  | un | 13.49 |  |  | 6.21 |  |  | 19.7
|  | 280127 | Fechadura de segurança para cela tipo gorges, com clic e abertura de um lado |  |  | cj | 364.54 |  |  | 3.08 |  |  | 367.62
|  | 280128 | Fechadura de segurança para cela tipo gorges, com clic e abertura de um lado, embutida em caixa |  |  | cj | 592.35 |  |  | 3.08 |  |  | 595.43
|  | 280129 | Fechadura de segurança para corredor tipo gorges, com abertura de dois lados |  |  | cj | 446.46 |  |  | 3.08 |  |  | 449.54
|  | 280133 | Mola hidráulica de piso, para porta com largura até 1,10 m e peso até 120 kg |  |  | un | 531.18 |  |  | 24.64 |  |  | 555.82
|  | 280136 | Ferragem completa com maçaneta tipo alavanca, acabamento em alumínio, para porta externa com 1 folha |  |  | cj | 212.69 |  |  | 31.07 |  |  | 243.76
|  | 280137 | Ferragem completa com maçaneta tipo alavanca, acabamento em alumínio, para sanitário com 1 folha |  |  | cj | 173.78 |  |  | 31.07 |  |  | 204.85
|  | 280140 | Ferrolho de segurança de 1,20 m, para adaptação em portas de celas, embutido em caixa |  |  | un | 251.96 |  |  | 49.28 |  |  | 301.24
|  | 280144 | Ferragem completa com maçaneta tipo alavanca, acabamento em alumínio, para porta externa com 2 folhas |  |  | cj | 360.91 |  |  | 41.42 |  |  | 402.33
| 280500 |  | Cadeado
|  | 280502 | Cadeado de latão com cilíndro - trava dupla - 25/27mm |  |  | un | 9.33 |  |  | 0 |  |  | 9.33
|  | 280504 | Cadeado de latão com cilíndro - trava dupla - 35/36mm |  |  | un | 14.16 |  |  | 0 |  |  | 14.16
|  | 280506 | Cadeado de latão com cilíndro - trava dupla - 50mm |  |  | un | 21.61 |  |  | 0 |  |  | 21.61
|  | 280507 | Cadeado de latão com cilíndro, de alta segurança com 16 pinos e tetra-chave - 70mm |  |  | un | 90.06 |  |  | 0 |  |  | 90.06
|  | 280508 | Cadeado de latão com cilindro - trava dupla - 60mm |  |  | un | 39.74 |  |  | 0 |  |  | 39.74
| 282000 |  | Reparos, conservações e complementos
|  | 282002 | Recolocação de fechaduras de embutir |  |  | un | 0 |  |  | 31.07 |  |  | 31.07
|  | 282003 | Barra antipânico de sobrepor para porta de 1 folha |  |  | un | 511.22 |  |  | 24.64 |  |  | 535.86
|  | 282004 | Recolocação de fechaduras e fechos de sobrepor |  |  | un | 0 |  |  | 26.72 |  |  | 26.72
|  | 282005 | Barra antipânico de sobrepor e maçaneta livre para porta de 1 folha |  |  | cj | 661.67 |  |  | 32.03 |  |  | 693.7
|  | 282006 | Recolocação de dobradiças |  |  | un | 0 |  |  | 3.52 |  |  | 3.52
|  | 282007 | Ferragem para portão de tapume |  |  | cj | 186.75 |  |  | 62.13 |  |  | 248.88
|  | 282009 | Dobradiça tipo gonzo, diâmetro de 1 1/2´ com abas de 2´ x 3/8´ |  |  | un | 46.28 |  |  | 11.85 |  |  | 58.13
|  | 282017 | Brete para instalação superior em porta chapa/grade de segurança |  |  | cj | 1173.23 |  |  | 73.92 |  |  | 1247.15
|  | 282021 | Ferrolho de segurança para adaptação em portas de celas |  |  | un | 99.67 |  |  | 24.64 |  |  | 124.31
|  | 282022 | Dobradiça inferior para porta de vidro temperado |  |  | un | 145.15 |  |  | 4.19 |  |  | 149.34
|  | 282023 | Dobradiça superior para porta de vidro temperado |  |  | un | 103.49 |  |  | 4.19 |  |  | 107.68
|  | 282033 | Suporte simples de canto para vidro temperado |  |  | un | 23.66 |  |  | 4.19 |  |  | 27.85
|  | 282036 | Suporte duplo para vidro temperado fixado em alvenaria |  |  | un | 92 |  |  | 4.19 |  |  | 96.19
|  | 282037 | Suporte quádruplo para vidro temperado |  |  | un | 159.7 |  |  | 4.19 |  |  | 163.89
|  | 282041 | Dobradiça em latão cromado reforçada de 3 1/2´ x 3´ |  |  | un | 23.9 |  |  | 3.52 |  |  | 27.42
|  | 282042 | Dobradiça em latão cromado de 3 1/2´ x 3´ |  |  | un | 18.2 |  |  | 3.52 |  |  | 21.72
|  | 282043 | Dobradiça em latão cromado, com mola tipo vai e vem, de 3´ |  |  | par | 90.2 |  |  | 7.46 |  |  | 97.66
|  | 282051 | Pivô superior lateral para porta em vidro temperado |  |  | un | 7.57 |  |  | 4.19 |  |  | 11.76
|  | 282055 | Mancal inferior com rolamento para porta em vidro temperado |  |  | un | 71.52 |  |  | 4.19 |  |  | 75.71
|  | 282058 | Barra antipânico com travamento horizontal e vertical com fechadura, para porta dupla, vãos de 1,40 a 1,60 m |  |  | cj | 1240.97 |  |  | 98.56 |  |  | 1339.53
|  | 282059 | Contra fechadura de centro para porta em vidro temperado |  |  | un | 24.42 |  |  | 3.08 |  |  | 27.5
|  | 282060 | Fechadura de centro com cilíndro para porta em vidro temperado |  |  | un | 108.43 |  |  | 4.19 |  |  | 112.62
|  | 282065 | Puxador duplo em aço inoxidável, para porta de madeira, alumínio ou vidro, de 350 mm |  |  | un | 534.89 |  |  | 36.97 |  |  | 571.86
|  | 282071 | Suporte duplo ou central sem núcleo para vidro temperado |  |  | un | 16.07 |  |  | 4.19 |  |  | 20.26
|  | 282072 | Suporte triplo com limitador para vidro temperado |  |  | un | 63.1 |  |  | 4.19 |  |  | 67.29
|  | 282075 | Capa de proteção para fechadura / ferrolho |  |  | un | 9.76 |  |  | 23.71 |  |  | 33.47
|  | 282076 | Espelho para trinco de piso para porta em vidro temperado |  |  | un | 24.28 |  |  | 4.19 |  |  | 28.47
|  | 282077 | Trinco de piso para porta em vidro temperado |  |  | un | 98.73 |  |  | 4.19 |  |  | 102.92
|  | 282078 | Fechadura externa com maçaneta tipo alavanca e cilindro, acabamento cor prata |  |  | un | 131.4 |  |  | 36.97 |  |  | 168.37
|  | 282079 | Barra antipânico com travamento horizontal e vertical para porta dupla, com fechadura - vãos de 1,70 a 2,60 m |  |  | cj | 1963.13 |  |  | 112.9 |  |  | 2076.03
290000 |  |  | Inserte metálico
| 290100 |  | Cantoneira
|  | 290102 | Cantoneira em alumínio perfil sextavado |  |  | m | 3.11 |  |  | 7.56 |  |  | 10.67
|  | 290103 | Perfil em alumínio natural |  |  | kg | 17.82 |  |  | 33.84 |  |  | 51.66
|  | 290104 | Cantoneira em alumínio perfil ´Y´ |  |  | m | 4.08 |  |  | 7.56 |  |  | 11.64
|  | 290121 | Cantoneira em aço galvanizado |  |  | kg | 6.2 |  |  | 7.56 |  |  | 13.76
|  | 290123 | Cantoneira e perfis em ferro |  |  | kg | 3.9 |  |  | 7.56 |  |  | 11.46
| 290300 |  | Cabos e cordoalhas
|  | 290301 | Cabo em aço galvanizado com alma de aço, diâmetro de 3/16´ (4,76 mm) |  |  | m | 3.38 |  |  | 6.39 |  |  | 9.77
|  | 290302 | Cabo em aço galvanizado com alma de aço, diâmetro de 5/16´ (7,94 mm) |  |  | m | 5.63 |  |  | 6.39 |  |  | 12.02
|  | 290303 | Cordoalha de aço galvanizado, diâmetro de 1/4´ (6,35 mm) |  |  | m | 2.76 |  |  | 6.39 |  |  | 9.15
|  | 290304 | Cabo em aço galvanizado com alma de aço, diâmetro de 3/8´ (9,52 mm) |  |  | m | 6.83 |  |  | 6.39 |  |  | 13.22
| 292000 |  | Reparos, conservações e complementos
|  | 292003 | Alumínio liso para complementos e reparos |  |  | kg | 19.23 |  |  | 7.7 |  |  | 26.93
300000 |  |  | Acessibilidade
| 300100 |  | Barra de apoio
|  | 300101 | Barra de apoio, para pessoas com mobilidade reduzida, em tubo de aço inoxidável de 1 1/2´ |  |  | m | 162.77 |  |  | 7.03 |  |  | 169.8
|  | 300102 | Barra de apoio reta, para pessoas com mobilidade reduzida, em tubo de aço inoxidável de 1 1/2´ x 500 mm |  |  | un | 110.33 |  |  | 6.39 |  |  | 116.72
|  | 300103 | Barra de apoio reta, para pessoas com mobilidade reduzida, em tubo de aço inoxidável de 1 1/2´ x 800 mm |  |  | un | 127.72 |  |  | 6.39 |  |  | 134.11
|  | 300104 | Barra de apoio reta, para pessoas com mobilidade reduzida, em tubo de aço inoxidável de 1 1/2´ x 900 mm |  |  | un | 147.87 |  |  | 6.39 |  |  | 154.26
|  | 300105 | Barra de apoio em ângulo de 90°, para pessoas com mobilidade reduzida, em tubo de aço inoxidável de 1 1/2´ x 800 x 800 mm |  |  | un | 242.97 |  |  | 6.39 |  |  | 249.36
|  | 300107 | Barra de apoio reta, para pessoas com mobilidade reduzida, em tubo de alumínio, comprimento de 500 mm, acabamento com pintura epóxi |  |  | un | 74.61 |  |  | 6.39 |  |  | 81
|  | 300108 | Barra de apoio reta, para pessoas com mobilidade reduzida, em tubo de alumínio, comprimento de 800 mm, acabamento com pintura epóxi |  |  | un | 86.05 |  |  | 6.39 |  |  | 92.44
|  | 300109 | Barra de apoio, em ângulo de 90°, para pessoas com mobilidade reduzida, em tubo de alumínio de 800 x 800 mm, acabamento com pintura epóxi |  |  | un | 198.92 |  |  | 6.39 |  |  | 205.31
|  | 300110 | Barra de apoio reta, para pessoas com mobilidade reduzida, em tubo de alumínio, comprimento de 900 mm, acabamento com pintura epóxi |  |  | un | 93.01 |  |  | 6.39 |  |  | 99.4
|  | 300111 | Barra de proteção de sifão, para pessoas com mobilidade reduzida, em tubo de alumínio, acabamento com pintura epóxi |  |  | un | 185.73 |  |  | 6.39 |  |  | 192.12
|  | 300112 | Barra de apoio reta, para pessoas com mobilidade reduzida, em tubo de aço inoxidável de 1 1/4´ x 400 mm |  |  | un | 84.44 |  |  | 6.39 |  |  | 90.83
|  | 300113 | Barra de proteção para lavatório, para pessoas com mobilidade reduzida, em tubo de alumínio acabamento com pintura epóxi |  |  | un | 363 |  |  | 10.66 |  |  | 373.66
| 300300 |  | Aparelhos elétricos, hidráulicos e a gás
|  | 300303 | Bebedouro elétrico de pressão em aço inoxidável, capacidade de refrigeração de 06 l/h |  |  | un | 1325.7 |  |  | 33.04 |  |  | 1358.74
|  | 300304 | Bebedouro elétrico de pressão em aço inoxidável, capacidade de refrigeração de 16,6 l/h |  |  | un | 1906.36 |  |  | 33.04 |  |  | 1939.4
| 300400 |  | Revestimento
|  | 300401 | Revestimento em borracha sintética colorida de 5,0 mm, para sinalização tátil de alerta / direcional - assentamento argamassado |  |  | m² | 146.6 |  |  | 11.72 |  |  | 158.32
|  | 300402 | Revestimento em borracha sintética colorida de 5,0 mm, para sinalização tátil de alerta / direcional - colado |  |  | m² | 114.53 |  |  | 4.9 |  |  | 119.43
|  | 300403 | Piso em ladrilho hidráulico podotátil várias cores 25 x 25 x 2,5 cm, assentado com argamassa mista |  |  | m² | 63.55 |  |  | 30.62 |  |  | 94.17
|  | 300404 | Faixa em policarbonato para sinalização tátil fotoluminescente, para degraus, comprimento de 20 cm |  |  | un | 2.8 |  |  | 0.75 |  |  | 3.55
|  | 300406 | Revestimento em chapa de aço inoxidável para proteção de portas, altura de 40 cm |  |  | m | 231.22 |  |  | 0 |  |  | 231.22
|  | 300407 | Rejuntamento de piso em ladrilho hidráulico (25 x 25 x 2,5 cm) com argamassa industrializada para rejunte, juntas de 2 mm |  |  | m² | 2.07 |  |  | 4.85 |  |  | 6.92
|  | 300409 | Sinalização visual de degraus com pintura esmalte epóxi, comprimento de 20 cm |  |  | un | 0.26 |  |  | 7.03 |  |  | 7.29
|  | 300410 | Piso tátil de concreto, alerta / direcional, intertravado, espessura de 6 cm, com rejunte em areia |  |  | m² | 54.96 |  |  | 7.59 |  |  | 62.55
|  | 300411 | Revestimento em porcelanato antiderrapante de alerta / direcional, grupo de absorção BI-a, rejuntado |  |  | m² | 337.01 |  |  | 19.18 |  |  | 356.19
| 300600 |  | Comunicação visual e sonora
|  | 300601 | Placa para sinalização tátil (início ou final) em braille para corrimão |  |  | un | 13.5 |  |  | 0.74 |  |  | 14.24
|  | 300602 | Placa para sinalização tátil (pavimento) em braille para corrimão |  |  | un | 13.5 |  |  | 0.74 |  |  | 14.24
|  | 300603 | Anel de borracha para sinalização tátil para corrimão, diâmetro de 4,5 cm |  |  | un | 21.03 |  |  | 0.74 |  |  | 21.77
|  | 300604 | Sinalização com pictograma para vaga de estacionamento em tinta acrílica fosca, para pessoas com mobilidade reduzida |  |  | un | 240.21 |  |  | 35.43 |  |  | 275.64
|  | 300605 | Tinta acrílica para sinalização visual de piso, com acabamento microtexturizado e antiderrapante |  |  | m | 16.57 |  |  | 10.66 |  |  | 27.23
|  | 300606 | Sinalização de emergência visual e sonora |  |  | cj | 660 |  |  | 11.3 |  |  | 671.3
|  | 300608 | Placa de identificação em alumínio para WC, com desenho universal de acessibilidade |  |  | un | 13.51 |  |  | 1.93 |  |  | 15.44
| 300800 |  | Aparelhos sanitários
|  | 300801 | Bacia sifonada de louça sem tampa, para pessoas com mobilidade reduzida - 6 litros |  |  | un | 382.06 |  |  | 28.38 |  |  | 410.44
|  | 300802 | Assento para bacia sanitária com abertura frontal, para pessoas com mobilidade reduzida |  |  | un | 516.31 |  |  | 1.4 |  |  | 517.71
|  | 300803 | Assento articulado para banho, em alumínio com pintura epóxi de 700 x 450 mm |  |  | un | 693.06 |  |  | 2.41 |  |  | 695.47
|  | 300804 | Lavatório de louça para canto sem coluna para pessoas com mobilidade reduzida |  |  | un | 724.04 |  |  | 33.04 |  |  | 757.08
|  | 300805 | Trocador acessível em MDF com revestimento em laminado melamínico de 180x80cm |  |  | un | 1006.95 |  |  | 170.6 |  |  | 1177.55
|  | 300806 | Bacia sifonada de louça sem tampa, linha tradicional, para pessoas com mobilidade reduzida - 6 litros |  |  | un | 417.73 |  |  | 28.38 |  |  | 446.11
| 301000 |  | Ferragens
|  | 301001 | Fechadura com maçaneta para pessoas com mobilidade reduzida, em alumínio |  |  | un | 569.71 |  |  | 31.07 |  |  | 600.78
| 301200 |  | Calçadas e passeios
|  | 301201 | Rampa de acessibilidade pré-fabricada de concreto nas dimensões 2,20 x 1,86 x 1,20 m |  |  | un | 568.36 |  |  | 43.23 |  |  | 611.59
| 301400 |  | Elevadores e plataformas
|  | 301401 | Elevador de uso restrito a pessoas com mobilidade reduzida com 02 paradas - uso interno em alvenaria |  |  | cj | 60832.32 |  |  | 0 |  |  | 60832.32
|  | 301402 | Elevador de uso restrito a pessoas com mobilidade reduzida com 03 paradas - uso interno em alvenaria |  |  | cj | 57582.9 |  |  | 0 |  |  | 57582.9
|  | 301403 | Plataforma para elevação até 2,00 m, nas dimensões de 900 x 1400 mm - percurso até 1,00 m de altura |  |  | cj | 24640 |  |  | 0 |  |  | 24640
|  | 301404 | Plataforma para elevação até 2,00 m, nas dimensões de 900 x 1400 mm - percurso superior a 1,00 m de altura |  |  | cj | 26416 |  |  | 0 |  |  | 26416
320000 |  |  | Impermeabilização, isolação, proteção e junta
| 320600 |  | Isolamentos térmicos / acústicos
|  | 320601 | Lã de vidro e/ou lã de rocha com espessura de 1´ |  |  | m² | 8.55 |  |  | 1.93 |  |  | 10.48
|  | 320603 | Lã de vidro e/ou lã de rocha com espessura de 2´ |  |  | m² | 13.7 |  |  | 1.93 |  |  | 15.63
|  | 320612 | Argila expandida |  |  | m³ | 249.57 |  |  | 26.99 |  |  | 276.56
|  | 320613 | Espuma flexível de poliuretano poliéter/poliéster para absorção acústica, espessura de 5,0 cm |  |  | m² | 77.75 |  |  | 3.53 |  |  | 81.28
|  | 320615 | Lâmina refletiva revestida em alumínio nas duas faces, com reforço interno, para isolação térmica |  |  | m² | 8.63 |  |  | 5.08 |  |  | 13.71
|  | 320623 | Película de controle solar refletiva para aplicação em vidro |  |  | m² | 30.29 |  |  | 0 |  |  | 30.29
|  | 320635 | Membrana isolante térmica e impermeabilizante, acabamento em alumínio e coating acrílico |  |  | m² | 8.26 |  |  | 5.08 |  |  | 13.34
| 320700 |  | Juntas de dilatação
|  | 320704 | Junta plástica de 3/4´ x 1/8´ |  |  | m | 0.97 |  |  | 3.18 |  |  | 4.15
|  | 320706 | Junta de latão bitola de 1/8´ |  |  | m | 16.65 |  |  | 3.18 |  |  | 19.83
|  | 320709 | Junta de dilatação ou vedação com mastique de silicone, 1,0 x 0,5 cm - inclusive guia de apoio em polietileno |  |  | m | 4.64 |  |  | 1.46 |  |  | 6.1
|  | 320711 | Junta a base de asfalto oxidado a quente |  |  | cm³ | 0.04 |  |  | 0.03 |  |  | 0.07
|  | 320712 | Mangueira plástica flexível para junta de dilatação |  |  | m | 2.47 |  |  | 2.33 |  |  | 4.8
|  | 320716 | Junta de dilatação elástica a base de poliuretano |  |  | cm³ | 0.09 |  |  | 0.06 |  |  | 0.15
|  | 320723 | Perfil de acabamento com borracha em santoprene contínua flexível, para junta de dilatação de embutir - piso-piso |  |  | m | 266.52 |  |  | 2.13 |  |  | 268.65
|  | 320724 | Perfil de acabamento com borracha em santoprene contínua flexível, para junta de dilatação de embutir - piso-parede |  |  | m | 238.78 |  |  | 2.13 |  |  | 240.91
|  | 320725 | Perfil de acabamento com borracha em santoprene contínua flexível, para junta de dilatação de embutir - parede-parede ou forro-forro |  |  | m | 152.67 |  |  | 2.13 |  |  | 154.8
|  | 320726 | Perfil de acabamento com borracha em santoprene contínua flexível, para junta de dilatação de embutir - parede-parede ou forro-forro - canto |  |  | m | 154.38 |  |  | 2.13 |  |  | 156.51
| 320800 |  | Juntas de dilatação estrutural
|  | 320801 | Junta estrutural com poliestireno expandido de alta densidade P-III, espessura de 10 mm |  |  | m² | 5.29 |  |  | 1.45 |  |  | 6.74
|  | 320803 | Junta estrutural com poliestireno expandido de alta densidade P-III, espessura de 20 mm |  |  | m² | 10.34 |  |  | 1.45 |  |  | 11.79
|  | 320805 | Junta estrutural com perfilado termoplástico em PVC, perfil O-12 |  |  | m | 18.55 |  |  | 9.89 |  |  | 28.44
|  | 320806 | Junta estrutural com perfilado termoplástico em PVC, perfil O-22 |  |  | m | 38.63 |  |  | 9.89 |  |  | 48.52
|  | 320807 | Junta estrutural com perfil elastomérico para fissuras, painéis e estruturas em geral, movimentação máxima 15 mm |  |  | m | 120.75 |  |  | 0 |  |  | 120.75
|  | 320809 | Junta estrutural com perfil elastomérico para fissuras, painéis e estruturas em geral, movimentação máxima 30 mm |  |  | m | 199.03 |  |  | 0 |  |  | 199.03
|  | 320810 | Junta Jeene JJ 2540 VV com lábios poliméricos |  |  | m | 474.03 |  |  | 4.82 |  |  | 478.85
|  | 320811 | Junta estrutural com perfil elastomérico e lábios poliméricos para obras de arte, movimentação máxima 40 mm |  |  | m | 474.03 |  |  | 0 |  |  | 474.03
|  | 320813 | Junta estrutural com perfil elastomérico e lábios poliméricos para obras de arte, movimentação máxima 55 mm |  |  | m | 627.7 |  |  | 0 |  |  | 627.7
|  | 320816 | Junta elástica estrutural de neoprene |  |  | m | 155 |  |  | 0 |  |  | 155
| 320900 |  | Apoios e afins
|  | 320902 | Chapa de aço em bitolas medias |  |  | kg | 3.43 |  |  | 6.37 |  |  | 9.8
|  | 320904 | Apoio em placa de neoprene fretado |  |  | dm³ | 85.94 |  |  | 4.24 |  |  | 90.18
| 321000 |  | Envelope de concreto e proteção de tubos
|  | 321005 | Proteção anticorrosiva, a base de resina epóxi com alcatrão, para ramais sob a terra, com DN até 1´ |  |  | m | 1.78 |  |  | 1.31 |  |  | 3.09
|  | 321006 | Proteção anticorrosiva, a base de resina epóxi com alcatrão, para ramais sob a terra, com DN acima de 1´ até 2´ |  |  | m | 3.57 |  |  | 2.61 |  |  | 6.18
|  | 321007 | Proteção anticorrosiva, a base de resina epóxi com alcatrão, para ramais sob a terra, com DN acima de 2´ até 3´ |  |  | m | 5.36 |  |  | 3.92 |  |  | 9.28
|  | 321008 | Proteção anticorrosiva, a base de resina epóxi com alcatrão, para ramais sob a terra, com DN acima de 3´ até 4´ |  |  | m | 7.15 |  |  | 5.23 |  |  | 12.38
|  | 321009 | Proteção anticorrosiva, com fita adesiva, para ramais sob a terra, com DN até 1´ |  |  | m | 10.42 |  |  | 0.78 |  |  | 11.2
|  | 321010 | Proteção anticorrosiva, com fita adesiva, para ramais sob a terra, com DN acima de 1´ até 2´ |  |  | m | 18.79 |  |  | 1.09 |  |  | 19.88
|  | 321011 | Proteção anticorrosiva, com fita adesiva, para ramais sob a terra, com DN acima de 2´ até 3´ |  |  | m | 27.61 |  |  | 1.4 |  |  | 29.01
|  | 321012 | Proteção anticorrosiva, com fita adesiva, para ramais sob a terra, com DN acima de 3´ até 4´ |  |  | m | 35.5 |  |  | 1.71 |  |  | 37.21
|  | 321014 | Proteção anticorrosiva, com fita adesiva, para ramais sob a terra, com DN acima de 5´ até 6´ |  |  | m | 52.3 |  |  | 3.6 |  |  | 55.9
|  | 321016 | Proteção anticorrosiva, a base de resina epóxi com alcatrão, para ramais sob a terra, com DN acima de 5´ até 6´ |  |  | m | 10.73 |  |  | 7.84 |  |  | 18.57
| 321100 |  | Isolantes térmicos para tubos e dutos
|  | 321101 | Calha isolante com lã de vidro e/ou lã de rocha, espessura de 1´, para tubulação de 2´ |  |  | m | 15.15 |  |  | 5.46 |  |  | 20.61
|  | 321102 | Calha isolante com lã de vidro e/ou lã de rocha, espessura de 1´, para tubulação de 1 1/2´ |  |  | m | 13.44 |  |  | 5.46 |  |  | 18.9
|  | 321103 | Calha isolante com lã de vidro e/ou lã de rocha, espessura de 1´, para tubulação de 1´ |  |  | m | 11.32 |  |  | 5.46 |  |  | 16.78
|  | 321104 | Calha isolante com lã de vidro e/ou lã de rocha, espessura de 1´, para tubulação de 3/4´ |  |  | m | 10.93 |  |  | 5.46 |  |  | 16.39
|  | 321105 | Calha isolante com lã de vidro e/ou lã de rocha, espessura de 1´, para tubulação de 1/2´ |  |  | m | 9.85 |  |  | 5.46 |  |  | 15.31
|  | 321106 | Calha isolante com lã de vidro e/ou lã de rocha, espessura de 1´, para tubulação de 1 1/4´ |  |  | m | 12.31 |  |  | 5.46 |  |  | 17.77
|  | 321107 | Calha isolante com lã de vidro e/ou lã de rocha, espessura de 1´, para tubulação de 2 1/2´ |  |  | m | 18.27 |  |  | 5.46 |  |  | 23.73
|  | 321108 | Calha isolante com lã de vidro e/ou lã de rocha, espessura de 1´, para tubulação de 3´ |  |  | m | 21 |  |  | 5.46 |  |  | 26.46
|  | 321109 | Calha isolante com lã de vidro e/ou lã de rocha, espessura de 1´, para tubulação de 4´ |  |  | m | 23.97 |  |  | 5.46 |  |  | 29.43
|  | 321115 | Proteção para isolamento térmico em alumínio |  |  | m² | 13.32 |  |  | 5.46 |  |  | 18.78
|  | 321120 | Isolamento térmico em polietileno expandido, espessura de 5 mm, para tubulação de 1/2´ (15 mm) |  |  | m | 0.59 |  |  | 5.46 |  |  | 6.05
|  | 321121 | Isolamento térmico em polietileno expandido, espessura de 5 mm, para tubulação de 3/4´ (22 mm) |  |  | m | 0.91 |  |  | 5.46 |  |  | 6.37
|  | 321122 | Isolamento térmico em polietileno expandido, espessura de 5 mm, para tubulação de 1´ (28 mm) |  |  | m | 1.21 |  |  | 5.46 |  |  | 6.67
|  | 321123 | Isolamento térmico em polietileno expandido, espessura de 10 mm, para tubulação de 1 1/4´ (35 mm) |  |  | m | 2.75 |  |  | 5.46 |  |  | 8.21
|  | 321124 | Isolamento térmico em polietileno expandido, espessura de 10 mm, para tubulação de 1 1/2´ (42 mm) |  |  | m | 3.49 |  |  | 5.46 |  |  | 8.95
|  | 321125 | Isolamento térmico em polietileno expandido, espessura de 10 mm, para tubulação de 2´ (54 mm) |  |  | m | 4.13 |  |  | 5.46 |  |  | 9.59
|  | 321126 | Isolamento térmico em polietileno expandido, espessura de 10 mm, para tubulação de 2 1/2´ (66 mm) |  |  | m | 5.72 |  |  | 5.46 |  |  | 11.18
|  | 321127 | Isolamento térmico em espuma elastomérica, espessura de 9 a 12 mm, para tubulação de 1/4´ (cobre) |  |  | m | 2.84 |  |  | 5.46 |  |  | 8.3
|  | 321128 | Isolamento térmico em espuma elastomérica, espessura de 9 a 12 mm, para tubulação de 1/2´ (cobre) |  |  | m | 3 |  |  | 5.46 |  |  | 8.46
|  | 321129 | Isolamento térmico em espuma elastomérica, espessura de 9 a 12 mm, para tubulação de 5/8´ (cobre) ou 1/4´ (ferro) |  |  | m | 3.37 |  |  | 5.46 |  |  | 8.83
|  | 321130 | Isolamento térmico em espuma elastomérica, espessura de 9 a 12 mm, para tubulação de 1´ (cobre) |  |  | m | 3.98 |  |  | 5.46 |  |  | 9.44
|  | 321131 | Isolamento térmico em espuma elastomérica, espessura de 19 a 26 mm, para tubulação de 7/8´ (cobre) ou 1/2´ (ferro) |  |  | m | 9.88 |  |  | 5.46 |  |  | 15.34
|  | 321132 | Isolamento térmico em espuma elastomérica, espessura de 19 a 26 mm, para tubulação de 1 1/8´ (cobre) ou 3/4´ (ferro) |  |  | m | 11.75 |  |  | 5.46 |  |  | 17.21
|  | 321133 | Isolamento térmico em espuma elastomérica, espessura de 19 a 26 mm, para tubulação de 1 3/8´ (cobre) ou 1´ (ferro) |  |  | m | 13.61 |  |  | 5.46 |  |  | 19.07
|  | 321134 | Isolamento térmico em espuma elastomérica, espessura de 19 a 26 mm, para tubulação de 1 5/8´ (cobre) ou 1 1/4´ (ferro) |  |  | m | 16.03 |  |  | 5.46 |  |  | 21.49
|  | 321135 | Isolamento térmico em espuma elastomérica, espessura de 19 a 26 mm, para tubulação de 1 1/2´ (ferro) |  |  | m | 17.86 |  |  | 5.46 |  |  | 23.32
|  | 321136 | Isolamento térmico em espuma elastomérica, espessura de 19 a 26 mm, para tubulação de 2´ (ferro) |  |  | m | 21.19 |  |  | 5.46 |  |  | 26.65
|  | 321137 | Isolamento térmico em espuma elastomérica, espessura de 19 a 26 mm, para tubulação de 2 1/2´ (ferro) |  |  | m | 25.87 |  |  | 5.46 |  |  | 31.33
|  | 321138 | Isolamento térmico em espuma elastomérica, espessura de 19 a 26 mm, para tubulação de 3 1/2´ (cobre) ou 3´ (ferro) |  |  | m | 29 |  |  | 5.46 |  |  | 34.46
|  | 321139 | Isolamento térmico em espuma elastomérica, espessura de 19 a 26 mm, para tubulação de 4´ (ferro) |  |  | m | 38 |  |  | 5.46 |  |  | 43.46
|  | 321140 | Isolamento térmico em espuma elastomérica, espessura de 19 a 26 mm, para tubulação de 5´ (ferro) |  |  | m | 43.78 |  |  | 5.46 |  |  | 49.24
|  | 321141 | Isolamento térmico em espuma elastomérica, espessura de 19 a 26 mm, para tubulação de 6´ (ferro) |  |  | m | 60.1 |  |  | 5.46 |  |  | 65.56
|  | 321142 | Manta em espuma elastomérica, espessura de 19 a 26 mm, para isolamento térmico de tubulação acima de 6´ |  |  | m² | 82.68 |  |  | 9.91 |  |  | 92.59
| 321500 |  | Impermeabilização flexível com manta
|  | 321503 | Impermeabilização em manta asfáltica com armadura, tipo III-B, espessura de 3 mm |  |  | m² | 28.11 |  |  | 9.28 |  |  | 37.39
|  | 321504 | Impermeabilização em manta asfáltica com armadura, tipo III-B, espessura de 4 mm |  |  | m² | 31.03 |  |  | 9.28 |  |  | 40.31
|  | 321505 | Impermeabilização em manta asfáltica plastomérica com armadura, tipo III, espessura de 3 mm, face exposta em ardósia cinza |  |  | m² | 35.18 |  |  | 9.28 |  |  | 44.46
|  | 321508 | Impermeabilização em manta asfáltica tipo III-B, espessura de 3 mm, face exposta em geotêxtil, com membrana acrílica |  |  | m² | 69.02 |  |  | 11.69 |  |  | 80.71
|  | 321510 | Impermeabilização em manta asfáltica plastomérica com armadura, tipo III, espessura de 4 mm, face exposta em geotêxtil com membrana acrílica |  |  | m² | 71.56 |  |  | 11.69 |  |  | 83.25
|  | 321524 | Impermeabilização com manta asfáltica tipo III, anti raiz, espessura de 4 mm |  |  | m² | 90.13 |  |  | 0 |  |  | 90.13
| 321600 |  | Impermeabilização flexível com membranas
|  | 321601 | Impermeabilização em pintura de asfalto oxidado com solventes orgânicos, sobre massa |  |  | m² | 3.74 |  |  | 3.86 |  |  | 7.6
|  | 321602 | Impermeabilização em pintura de asfalto oxidado com solventes orgânicos, sobre metal |  |  | m² | 2.62 |  |  | 3.86 |  |  | 6.48
|  | 321603 | Impermeabilização em membrana de asfalto modificado com elastômeros, na cor preta |  |  | m² | 21.8 |  |  | 3.86 |  |  | 25.66
|  | 321604 | Impermeabilização em membrana de asfalto modificado com elastômeros, na cor preta e reforço em tela poliéster |  |  | m² | 32.38 |  |  | 10.66 |  |  | 43.04
|  | 321605 | Impermeabilização em membrana à base de polímeros acrílicos, na cor branca |  |  | m² | 25.88 |  |  | 3.86 |  |  | 29.74
|  | 321606 | Impermeabilização em membrana à base de polímeros acrílicos, na cor branca e reforço em tela poliéster |  |  | m² | 38.09 |  |  | 10.66 |  |  | 48.75
|  | 321607 | Impermeabilização em membrana à base de resina termoplástica e cimentos aditivados com reforço em tela poliéster |  |  | m² | 28.64 |  |  | 12.59 |  |  | 41.23
| 321700 |  | Impermeabilização rígida
|  | 321701 | Impermeabilização em argamassa impermeável com aditivo hidrófugo |  |  | m³ | 268.73 |  |  | 166.42 |  |  | 435.15
|  | 321703 | Impermeabilização em argamassa polimérica para umidade e água de percolação |  |  | m² | 8.3 |  |  | 4.06 |  |  | 12.36
|  | 321704 | Impermeabilização em argamassa polimérica com reforço em tela poliéster para pressão hidrostática positiva |  |  | m² | 18.46 |  |  | 8.11 |  |  | 26.57
|  | 321705 | Impermeabilização com cimento cristalizante para umidade e água de percolação |  |  | m² | 6.94 |  |  | 4.06 |  |  | 11
|  | 321706 | Impermeabilização com cimento cristalizante para pressão hidrostática positiva |  |  | m² | 13.87 |  |  | 8.11 |  |  | 21.98
|  | 321707 | Impermeabilização anticorrosiva em membrana epoxídica com alcatrão de hulha, sobre massa |  |  | m² | 20.04 |  |  | 4.06 |  |  | 24.1
| 322000 |  | Reparos, conservações e complementos
|  | 322001 | Recolocação de argila expandida |  |  | m³ | 0 |  |  | 38.56 |  |  | 38.56
|  | 322002 | Aplicação de papel KRAFT |  |  | m² | 1.39 |  |  | 1.93 |  |  | 3.32
|  | 322005 | Tela em polietileno, malha hexagonal de 1/2´, para armadura de argamassa |  |  | m² | 1.46 |  |  | 1.93 |  |  | 3.39
|  | 322006 | Tela galvanizada fio 24 BWG, malha hexagonal de 1/2´, para armadura de argamassa |  |  | m² | 6.85 |  |  | 1.93 |  |  | 8.78
330000 |  |  | Pintura
| 330100 |  | Preparo de base
|  | 330104 | Estucamento e lixamento de concreto deteriorado |  |  | m² | 4.75 |  |  | 16.49 |  |  | 21.24
|  | 330105 | Estucamento e lixamento de concreto |  |  | m² | 2.36 |  |  | 16.49 |  |  | 18.85
|  | 330106 | Imunizante para madeira |  |  | m² | 3.06 |  |  | 3.62 |  |  | 6.68
|  | 330128 | Reparo de trincas rasas até 5,0 mm de largura, na massa |  |  | m | 12.51 |  |  | 10.66 |  |  | 23.17
|  | 330135 | Preparo de base para superfície metálica com fundo anti-oxidante |  |  | m² | 4.07 |  |  | 4.01 |  |  | 8.08
| 330200 |  | Massa corrida
|  | 330206 | Massa corrida a base de PVA |  |  | m² | 1.47 |  |  | 5.18 |  |  | 6.65
|  | 330208 | Massa corrida à base de resina acrílica |  |  | m² | 2.42 |  |  | 5.18 |  |  | 7.6
|  | 330210 | Massa corrida a óleo em esquadrias de madeira |  |  | m² | 8.06 |  |  | 6.99 |  |  | 15.05
|  | 330212 | Massa corrida a óleo em superfície rebocada |  |  | m² | 8 |  |  | 5.18 |  |  | 13.18
| 330300 |  | Pintura em superfícies de concreto / massa / gesso / pedras
|  | 330304 | Caiação em massa |  |  | m² | 0.43 |  |  | 5.33 |  |  | 5.76
|  | 330322 | Tinta látex em elemento vazado |  |  | m² | 2.55 |  |  | 11.26 |  |  | 13.81
|  | 330330 | Mineral impermeável |  |  | m² | 2.04 |  |  | 6.68 |  |  | 8.72
|  | 330335 | Pintura especial em esmalte para lousa cor verde |  |  | m² | 3.62 |  |  | 9.58 |  |  | 13.2
|  | 330371 | Verniz acrílico a base de solvente |  |  | m² | 6.95 |  |  | 6.68 |  |  | 13.63
|  | 330374 | Resina acrílica plastificante |  |  | m² | 8.38 |  |  | 5.33 |  |  | 13.71
|  | 330375 | Verniz acrílico |  |  | m² | 7.58 |  |  | 9.12 |  |  | 16.7
|  | 330376 | Hidrorrepelente incolor para fachada à base de silano-siloxano oligomérico disperso em água |  |  | m² | 6.88 |  |  | 6.68 |  |  | 13.56
|  | 330377 | Hidrorrepelente incolor para fachada à base de silano-siloxano oligomérico disperso em solvente |  |  | m² | 11.64 |  |  | 6.68 |  |  | 18.32
|  | 330378 | Verniz de proteção antipichação |  |  | m² | 13.94 |  |  | 9.12 |  |  | 23.06
| 330500 |  | Pintura em superfícies de madeira
|  | 330501 | Verniz fungicida para madeira |  |  | m² | 3.71 |  |  | 6.68 |  |  | 10.39
|  | 330502 | Enceramento de superfície de madeira à boneca |  |  | m² | 8.78 |  |  | 9.73 |  |  | 18.51
|  | 330512 | Esmalte em rodapés, baguetes ou molduras de madeira |  |  | m | 1.45 |  |  | 1.21 |  |  | 2.66
|  | 330533 | Verniz em superfície de madeira |  |  | m² | 4.13 |  |  | 7.6 |  |  | 11.73
|  | 330536 | Verniz em rodapés, baguetes ou molduras de madeira |  |  | m | 1.09 |  |  | 0.97 |  |  | 2.06
| 330600 |  | Pintura em pisos
|  | 330602 | Acrílico para quadras e pisos cimentados |  |  | m² | 2.03 |  |  | 9.12 |  |  | 11.15
| 330700 |  | Pintura em estruturas metálicas
|  | 330710 | Esmalte em estrutura metálica |  |  | m² | 11.54 |  |  | 10.67 |  |  | 22.21
|  | 330713 | Epóxi bicomponente em estruturas metálicas |  |  | kg | 3.83 |  |  | 0 |  |  | 3.83
|  | 330714 | Esmalte alquídico em estrutura metálica |  |  | kg | 3.3 |  |  | 0 |  |  | 3.3
|  | 330731 | Pintura intumescente para estrutura metálica, TRRF = 60 minutos |  |  | m² | 85.16 |  |  | 0 |  |  | 85.16
| 330900 |  | Pintura de sinalização
|  | 330902 | Borracha clorada para faixas demarcatórias |  |  | m | 1.38 |  |  | 0.69 |  |  | 2.07
| 331000 |  | Pintura em superfície de concreto/massa/gesso/pedras, inclusive preparo
|  | 331001 | Tinta látex antimofo em massa, inclusive preparo |  |  | m² | 3.24 |  |  | 9.12 |  |  | 12.36
|  | 331002 | Tinta látex em massa, inclusive preparo |  |  | m² | 4.06 |  |  | 9.12 |  |  | 13.18
|  | 331003 | Tinta acrílica antimofo em massa, inclusive preparo |  |  | m² | 5.35 |  |  | 9.12 |  |  | 14.47
|  | 331004 | Esmalte em massa, inclusive preparo |  |  | m² | 5.61 |  |  | 9.12 |  |  | 14.73
|  | 331005 | Tinta acrílica em massa, inclusive preparo |  |  | m² | 4.71 |  |  | 9.12 |  |  | 13.83
|  | 331006 | Epóxi em massa, inclusive preparo |  |  | m² | 27.84 |  |  | 19.17 |  |  | 47.01
|  | 331007 | Borracha clorada em massa, inclusive preparo |  |  | m² | 15.1 |  |  | 9.12 |  |  | 24.22
|  | 331010 | Textura acrílica para uso interno / externo, inclusive preparo |  |  | m² | 5.97 |  |  | 12.78 |  |  | 18.75
| 331100 |  | Pintura em superfície metálica, inclusive preparo
|  | 331101 | Alumínio em superfície metálica, inclusive preparo |  |  | m² | 8.05 |  |  | 12.78 |  |  | 20.83
|  | 331102 | Esmalte em superfície metálica, inclusive preparo |  |  | m² | 8.13 |  |  | 12.78 |  |  | 20.91
|  | 331103 | Alumínio em superfície galvanizada e/ou alumínio, inclusive preparo |  |  | m² | 8.24 |  |  | 12.78 |  |  | 21.02
|  | 331104 | Esmalte em superfície galvanizada e/ou de alumínio, inclusive preparo |  |  | m² | 8.06 |  |  | 12.78 |  |  | 20.84
| 331200 |  | Pintura em superfície de madeira, inclusive preparo
|  | 331201 | Esmalte em superfície de madeira, inclusive preparo |  |  | m² | 7.21 |  |  | 12.78 |  |  | 19.99
340000 |  |  | Paisagismo e fechamento
| 340100 |  | Preparação de solo
|  | 340101 | Terra vegetal orgânica comum |  |  | m³ | 98.02 |  |  | 24.1 |  |  | 122.12
|  | 340102 | Limpeza e regularização de áreas para ajardinamento (jardins e canteiros) |  |  | m² | 0 |  |  | 0.96 |  |  | 0.96
| 340200 |  | Vegetação rasteira
|  | 340202 | Plantio de grama batatais em placas (praças e áreas abertas) |  |  | m² | 4.81 |  |  | 1.56 |  |  | 6.37
|  | 340204 | Plantio de grama batatais em placas (jardins e canteiros) |  |  | m² | 4.43 |  |  | 2.34 |  |  | 6.77
|  | 340207 | Forração com Lírio Amarelo, mínimo 18 mudas / m² - h= 0,50 m |  |  | m² | 39.33 |  |  | 2.94 |  |  | 42.27
|  | 340208 | Plantio de grama São Carlos em placas (jardins e canteiros) |  |  | m² | 6.44 |  |  | 2.34 |  |  | 8.78
|  | 340209 | Forração com Hera Inglesa, mínimo 18 mudas / m² - h= 0,15 m |  |  | m² | 21.33 |  |  | 2.94 |  |  | 24.27
|  | 340210 | Plantio de grama esmeralda em placas (jardins e canteiros) |  |  | m² | 4.8 |  |  | 2.34 |  |  | 7.14
|  | 340211 | Forração com clorofito, mínimo de 20 mudas / m² - h= 0,15 m |  |  | m² | 21.23 |  |  | 2.94 |  |  | 24.17
|  | 340240 | Plantio de grama pelo processo hidrossemeadura |  |  | m² | 2.65 |  |  | 0 |  |  | 2.65
| 340300 |  | Vegetação arbustiva
|  | 340302 | Arbusto Azaléa - h= 0,60 a 0,80 m |  |  | un | 21.45 |  |  | 1.68 |  |  | 23.13
|  | 340312 | Arbusto Moréia - h= 0,50 m |  |  | un | 18.22 |  |  | 1.68 |  |  | 19.9
|  | 340313 | Arbusto Alamanda - h= 0,60 a 0,80 m |  |  | un | 16.66 |  |  | 1.68 |  |  | 18.34
|  | 340315 | Arbusto Curcúligo - h= 0,60 a 0,80 m |  |  | un | 18.98 |  |  | 1.68 |  |  | 20.66
| 340400 |  | Árvores
|  | 340405 | Árvore ornamental tipo Pata de Vaca - h= 2,00 m |  |  | un | 42.56 |  |  | 14.7 |  |  | 57.26
|  | 340413 | Árvore ornamental tipo Ipê Amarelo - h= 2,00 m |  |  | un | 47.98 |  |  | 14.7 |  |  | 62.68
|  | 340416 | Árvore ornamental tipo Areca Bambu - h= 2,00 m |  |  | un | 51.9 |  |  | 14.7 |  |  | 66.6
|  | 340428 | Árvore ornamental tipo Manaca-da-serra |  |  | un | 134.77 |  |  | 14.7 |  |  | 149.47
|  | 340436 | Árvore ornamental tipo coqueiro Jerivá - h= 4,00 m |  |  | un | 160.7 |  |  | 14.7 |  |  | 175.4
|  | 340437 | Árvore ornamental tipo Quaresmeira (Tibouchina granulosa) - h= 1,50 / 2,00 m |  |  | un | 34.42 |  |  | 14.7 |  |  | 49.12
| 340500 |  | Cercas e fechamentos
|  | 340501 | Cerca em arame farpado com mourões de eucalipto |  |  | m | 22.31 |  |  | 15.02 |  |  | 37.33
|  | 340502 | Cerca em arame farpado com mourões de concreto |  |  | m | 14.37 |  |  | 15.48 |  |  | 29.85
|  | 340503 | Cerca em arame farpado com mourões de concreto, com ponta inclinada |  |  | m | 19.17 |  |  | 15.48 |  |  | 34.65
|  | 340505 | Cerca em tela de aço galvanizado de 2´, montantes em mourões de concreto com ponta inclinada e arame farpado |  |  | m | 64.3 |  |  | 24.62 |  |  | 88.92
|  | 340508 | Alambrado em tela de aço galvanizado de 2´, montantes metálicos e arame farpado, até 4,00 m de altura |  |  | m² | 113.76 |  |  | 0 |  |  | 113.76
|  | 340511 | Alambrado em tela de aço galvanizado de 2´, montantes metálicos e arame farpado, acima de 4,00 m de altura |  |  | m² | 86.97 |  |  | 0 |  |  | 86.97
|  | 340512 | Alambrado em tela de aço galvanizado de 1´, montantes metálicos e arame farpado |  |  | m² | 95.67 |  |  | 0 |  |  | 95.67
|  | 340517 | Barreira de proteção perimetral em aço inoxidável AISI 430, dupla |  |  | m | 27.62 |  |  | 0 |  |  | 27.62
|  | 340519 | Cerca em arame farpado com mourões de concreto com ponta inclinada, 12 fiadas |  |  | m | 21.39 |  |  | 15.48 |  |  | 36.87
|  | 340521 | Alambrado em tela de aço galvanizado de 2´, montantes metálicos com extremo superior duplo e arame farpado, acima de 4,00 m de altura |  |  | m² | 119.52 |  |  | 0 |  |  | 119.52
|  | 340526 | Gradil em aço galvanizado eletrofundido, malha 65 x 132 mm, e pintura eletrostática |  |  | m² | 158.33 |  |  | 31.65 |  |  | 189.98
|  | 340527 | Alambrado em tela de aço galvanizado de 2´, montantes metálicos retos |  |  | m² | 86.88 |  |  | 0 |  |  | 86.88
|  | 340529 | Portão de abrir em grade de aço galvanizado eletrofundida, malha 65 x 132 mm, e pintura eletrostática |  |  | m² | 975.31 |  |  | 47.13 |  |  | 1022.44
|  | 340530 | Portão de correr em grade de aço galvanizado eletrofundida, malha 65 x 132 mm, e pintura eletrostática |  |  | m² | 615.87 |  |  | 47.13 |  |  | 663
|  | 340531 | Gradil de ferro perfilado, tipo parque |  |  | m² | 221.32 |  |  | 18.48 |  |  | 239.8
|  | 340532 | Portão de ferro perfilado, tipo parque |  |  | m² | 314.76 |  |  | 16.01 |  |  | 330.77
|  | 340533 | Cerca de arame liso com mourões de concreto reto |  |  | m | 20.5 |  |  | 12.35 |  |  | 32.85
|  | 340535 | Portão de abrir em gradil eletrofundido, malha 5 x 15 cm |  |  | m² | 677.71 |  |  | 37.09 |  |  | 714.8
|  | 340536 | Gradil tela eletrosoldado, malha de 5 x 15cm, galvanizado |  |  | m² | 45.64 |  |  | 46.17 |  |  | 91.81
|  | 340537 | Fechamento de divisa - mourão com placas pré moldadas |  |  | m | 74.28 |  |  | 25 |  |  | 99.28
| 340700 |  | Árvores
|  | 340778 | Árvore tipo Aroeira salsa - h= 2,00 m |  |  | un | 106.03 |  |  | 1.63 |  |  | 107.66
| 341200 |  | Árvores
|  | 341241 | Árvore do tipo Falso barbatimão - h = 2,00m |  |  | un | 112.69 |  |  | 1.63 |  |  | 114.32
| 342000 |  | Reparos, conservações e complementos
|  | 342005 | Tela de arame galvanizado fio nº 22 BWG, malha de 2´, tipo galinheiro |  |  | m² | 3.11 |  |  | 3.69 |  |  | 6.8
|  | 342008 | Tela de aço galvanizado fio nº 10 BWG, malha de 2´, tipo alambrado de segurança |  |  | m² | 26.35 |  |  | 5.08 |  |  | 31.43
|  | 342011 | Recolocação de barreira de proteção perimetral, simples ou dupla |  |  | m | 8.4 |  |  | 0 |  |  | 8.4
|  | 342012 | Seixo rolado |  |  | m³ | 305.2 |  |  | 38.56 |  |  | 343.76
|  | 342016 | Recolocação de alambrado, com altura até 4,50 m |  |  | m² | 0.78 |  |  | 7.7 |  |  | 8.48
|  | 342017 | Recolocação de alambrado, com altura acima de 4,50 m |  |  | m² | 0.82 |  |  | 10.31 |  |  | 11.13
|  | 342038 | Suporte para apoio de bicicletas em tubo de aço galvanizado, diâmetro de 2 1/2´ |  |  | un | 159.25 |  |  | 84.58 |  |  | 243.83
|  | 342039 | Grelha arvoreira em ferro fundido |  |  | m² | 476.47 |  |  | 10.62 |  |  | 487.09
350000 |  |  | Playground e equipamento recreativo
| 350100 |  | Quadra e equipamento de esportes
|  | 350107 | Tela de arame galvanizado fio nº 12 BWG, malha de 2´ |  |  | m² | 19.38 |  |  | 3.2 |  |  | 22.58
|  | 350115 | Trave oficial completa com rede para futebol de salão |  |  | cj | 781.33 |  |  | 76.71 |  |  | 858.04
|  | 350116 | Tabela completa com suporte e rede para basquete |  |  | un | 968.77 |  |  | 947.92 |  |  | 1916.69
|  | 350117 | Poste oficial completo com rede para voleibol |  |  | cj | 702.51 |  |  | 76.71 |  |  | 779.22
|  | 350155 | Piso em fibra de polipropileno corrugado para quadra de esportes, inclusive pintura |  |  | m² | 57.02 |  |  | 14.67 |  |  | 71.69
| 350300 |  | Abrigo, guarita e quiosque
|  | 350306 | Cancela manual, metálica, com barreira até 3,50 m |  |  | un | 1482.5 |  |  | 30.95 |  |  | 1513.45
| 350400 |  | Bancos
|  | 350402 | Banco contínuo em concreto vazado |  |  | m | 52.57 |  |  | 45.47 |  |  | 98.04
|  | 350412 | Banco em concreto pré-moldado, dimensões 150 x 45 x 45 cm |  |  | un | 264.94 |  |  | 10.33 |  |  | 275.27
|  | 350413 | Banco de madeira sobre alvenaria |  |  | m² | 72.58 |  |  | 27.39 |  |  | 99.97
| 350500 |  | Equipamento recreativo
|  | 350520 | Centro de atividades em madeira rústica |  |  | cj | 2648.92 |  |  | 101.91 |  |  | 2750.83
|  | 350521 | Balanço duplo em madeira rústica |  |  | cj | 1124.84 |  |  | 101.91 |  |  | 1226.75
|  | 350522 | Gangorra dupla em madeira rústica |  |  | cj | 839.48 |  |  | 101.91 |  |  | 941.39
|  | 350524 | Gira-gira em ferro com assento de madeira (8 lugares) |  |  | cj | 1049.76 |  |  | 101.91 |  |  | 1151.67
| 350700 |  | Mastro para bandeiras
|  | 350702 | Plataforma com 3 mastros galvanizados, h= 7,00 m |  |  | cj | 2468.7 |  |  | 162.1 |  |  | 2630.8
|  | 350703 | Plataforma com 3 mastros galvanizados, h= 9,00 m |  |  | cj | 3176.58 |  |  | 162.1 |  |  | 3338.68
|  | 350706 | Mastro para bandeira galvanizado, h= 9,00 m |  |  | un | 1046.29 |  |  | 24.05 |  |  | 1070.34
|  | 350707 | Mastro para bandeira galvanizado, h= 7,00 m |  |  | un | 810.35 |  |  | 24.05 |  |  | 834.4
| 352000 |  | Reparos, conservações e complementos
|  | 352001 | Tela em poliamida (nylon), malha 10 x 10 cm, fio 2 mm |  |  | m² | 8.71 |  |  | 0 |  |  | 8.71
360000 |  |  | Entrada de energia elétrica e telefonia
| 360100 |  | Entrada de energia - componentes
|  | 360124 | Cubículo de média tensão, para uso ao tempo, classe 25 kV |  |  | cj | 104759.1 |  |  | 121.21 |  |  | 104880.31
|  | 360125 | Cubículo de média tensão, para uso ao tempo, classe 15 kV |  |  | cj | 81240.1 |  |  | 121.21 |  |  | 81361.31
|  | 360126 | Cubículo de entrada e medição para uso abrigado, classe 15 kV |  |  | un | 68265.6 |  |  | 242.42 |  |  | 68508.02
| 360300 |  | Caixas de entrada / medição
|  | 360301 | Caixa de medição tipo II (300 x 560 x 200) mm, padrão concessionárias |  |  | un | 76.35 |  |  | 79.27 |  |  | 155.62
|  | 360302 | Caixa de medição polifásica (500 x 600 x 200) mm, padrão concessionárias |  |  | un | 127.52 |  |  | 79.27 |  |  | 206.79
|  | 360303 | Caixa de medição externa tipo ´L´ (900 x 600 x 270) mm, padrão Eletropaulo |  |  | un | 278.93 |  |  | 90.32 |  |  | 369.25
|  | 360305 | Caixa de medição externa tipo ´N´ (1300 x 1200 x 270) mm, padrão Eletropaulo |  |  | un | 1028.26 |  |  | 90.32 |  |  | 1118.58
|  | 360306 | Caixa de medição externa tipo ´M´ (900 x 1200 x 270) mm, padrão Eletropaulo |  |  | un | 726.22 |  |  | 90.32 |  |  | 816.54
|  | 360308 | Caixa para seccionadora tipo ´T´ (900 x 600 x 250) mm, padrão Eletropaulo |  |  | un | 263.24 |  |  | 67.74 |  |  | 330.98
|  | 360309 | Caixa de medição interna tipo ´A1´ (1000 x 1000 x 300) mm, padrão Eletropaulo |  |  | un | 984.66 |  |  | 95.23 |  |  | 1079.89
|  | 360312 | Caixa de proteção para transformador de corrente, (1000 x 750 x 300) mm, padrão CPFL |  |  | un | 345.22 |  |  | 90.32 |  |  | 435.54
|  | 360313 | Caixa de proteção dos bornes do medidor, (300 x 250 x 90) mm, padrão CPFL |  |  | un | 31.7 |  |  | 45.16 |  |  | 76.86
|  | 360315 | Caixa de entrada tipo ´E´ (560 x 350 x 210) mm - padrão Eletropaulo |  |  | un | 116.32 |  |  | 79.27 |  |  | 195.59
|  | 360316 | Caixa base lateral tipo ´N´ (130 x 40 x 25) cm |  |  | un | 255.83 |  |  | 90.32 |  |  | 346.15
| 360400 |  | Suporte (Braquet)
|  | 360401 | Suporte para 1 isolador de baixa tensão |  |  | un | 8.3 |  |  | 6.78 |  |  | 15.08
|  | 360403 | Suporte para 2 isoladores de baixa tensão |  |  | un | 16.74 |  |  | 6.78 |  |  | 23.52
|  | 360405 | Suporte para 3 isoladores de baixa tensão |  |  | un | 26.55 |  |  | 6.78 |  |  | 33.33
|  | 360407 | Suporte para 4 isoladores de baixa tensão |  |  | un | 36.99 |  |  | 6.78 |  |  | 43.77
| 360500 |  | Isoladores
|  | 360501 | Isolador tipo roldana para baixa tensão de 76 x 79 mm |  |  | un | 11.13 |  |  | 4.52 |  |  | 15.65
|  | 360502 | Isolador tipo castanha incluindo grampo de sustentação |  |  | un | 5.5 |  |  | 4.52 |  |  | 10.02
|  | 360503 | Isolador tipo disco para 23 kV (poste) |  |  | un | 48.75 |  |  | 6.73 |  |  | 55.48
|  | 360504 | Isolador tipo disco para 15 kV de 6´ - 150 mm |  |  | un | 31.22 |  |  | 4.52 |  |  | 35.74
|  | 360507 | Isolador tipo pino para 25 kV, inclusive pino (poste) |  |  | un | 28.56 |  |  | 16.94 |  |  | 45.5
|  | 360508 | Isolador tipo pino para 15 kV, inclusive pino (poste) |  |  | un | 22.61 |  |  | 16.94 |  |  | 39.55
|  | 360510 | Isolador pedestal para 15 kV |  |  | un | 47.52 |  |  | 4.52 |  |  | 52.04
|  | 360511 | Isolador pedestal para 25 kV |  |  | un | 65.92 |  |  | 4.52 |  |  | 70.44
| 360600 |  | Muflas e terminais
|  | 360601 | Terminal modular (mufla) unipolar interno para cabo até 120 mm²/25 kV |  |  | cj | 260.79 |  |  | 11.3 |  |  | 272.09
|  | 360603 | Terminal modular (mufla) unipolar externo para cabo até 70 mm²/25 kV |  |  | cj | 267.58 |  |  | 11.3 |  |  | 278.88
|  | 360606 | Terminal modular (mufla) unipolar externo para cabo até 70 mm²/15 kV |  |  | cj | 271.7 |  |  | 11.3 |  |  | 283
|  | 360608 | Terminal modular (mufla) unipolar interno para cabo até 70 mm²/15 kV |  |  | cj | 248.8 |  |  | 11.3 |  |  | 260.1
| 360700 |  | Pára-raios de média tensão
|  | 360701 | Pára-raios de distribuição, classe 12 kV/5 kA, completo, encapsulado com polímero |  |  | un | 122.64 |  |  | 10.64 |  |  | 133.28
|  | 360703 | Pára-raios de distribuição, classe 12 kV/10 kA, completo, encapsulado com polímero |  |  | un | 109.91 |  |  | 10.64 |  |  | 120.55
|  | 360705 | Pára-raios de distribuição, classe 15 kV/5 kA, completo, encapsulado com polímero |  |  | un | 120.4 |  |  | 10.64 |  |  | 131.04
|  | 360706 | Pára-raios de distribuição, classe 15 kV/10 kA, completo, encapsulado com polímero |  |  | un | 133.49 |  |  | 10.64 |  |  | 144.13
|  | 360707 | Pára-raios de distribuição, classe 21 kV/5 kA, completo, encapsulado com polímero |  |  | un | 163.5 |  |  | 10.64 |  |  | 174.14
| 360800 |  | Gerador e grupo gerador
|  | 360801 | Grupo gerador com potência de 40/36 kVA, 220/127 V ou 380/220 V e fator de potência de 0,8 indutivo, completo, inclusive painel e conjunto de baterias |  |  | un | 39295.54 |  |  | 473.55 |  |  | 39769.09
|  | 360803 | Grupo gerador com potência de 250/228 kVA, 220/127 V ou 380/220 V e fator de potência de 0,8 indutivo, completo, inclusive painel e conjunto de baterias |  |  | un | 96228.25 |  |  | 885.32 |  |  | 97113.57
|  | 360804 | Grupo gerador com potência de 350/320 kVA, 220/127 V ou 380/220 V e fator de potência de 0,8 indutivo, completo, inclusive painel e conjunto de baterias |  |  | un | 133351 |  |  | 885.32 |  |  | 134236.32
|  | 360805 | Grupo gerador com potência de 80-73/88-81 kVA, 220/127 V ou 380/220 V e fator de potência de 0,8 indutivo, completo, inclusive painel e conjunto de baterias |  |  | un | 53537.25 |  |  | 885.32 |  |  | 54422.57
|  | 360806 | Grupo gerador com potência de 165/150 kVA, 220/127 V ou 380/220 V e fator de potência de 0,8 indutivo, completo, inclusive painel e conjunto de baterias |  |  | un | 62825.4 |  |  | 885.32 |  |  | 63710.72
|  | 360807 | Grupo gerador com potência de 450/400 kVA, 220/127 V ou 380/220 V e fator de potência de 0,8 indutivo, completo, inclusive painel e conjunto de baterias |  |  | un | 150135.5 |  |  | 885.32 |  |  | 151020.82
|  | 360809 | Grupo gerador com potência de 25/22 kVA, 220/127 V ou 380/220 V e fator de potência de 0,8 indutivo, completo, inclusive painel e conjunto de baterias |  |  | un | 44447 |  |  | 473.55 |  |  | 44920.55
|  | 360810 | Grupo gerador com potência de 54-48/55-50 kVA, 220/127 V ou 380/220 V e fator de potência de 0,8 indutivo, completo, inclusive painel e conjunto de baterias |  |  | un | 41632.2 |  |  | 473.55 |  |  | 42105.75
|  | 360811 | Grupo gerador com potência de 180/168 kVA, 220/127 V ou 380/220 V e fator de potência de 0,8 indutivo, completo, inclusive painel e conjunto de baterias |  |  | un | 75938 |  |  | 885.32 |  |  | 76823.32
|  | 360829 | Grupo gerador com potência de 563/513 kVA, 220/127 V ou 380/220V, completo, inclusive conjunto de baterias |  |  | un | 173100 |  |  | 980.03 |  |  | 174080.03
|  | 360835 | Grupo gerador carenado, potência de 150/120 kVA, tensão de saída 220/127 V, fator de potência de 0,8 indutivo, conjunto de baterias - completo |  |  | un | 60194.75 |  |  | 473.55 |  |  | 60668.3
| 360900 |  | Transformador de entrada
|  | 360902 | Transformador de potência trifásico de 225 kVA, classe 15 kV, a óleo |  |  | un | 13619.84 |  |  | 473.55 |  |  | 14093.39
|  | 360903 | Transformador de potência trifásico de 75 kVA, classe 1,2 kV, a seco |  |  | un | 8711.16 |  |  | 189.42 |  |  | 8900.58
|  | 360905 | Transformador de potência trifásico de 150 kVA, classe 15 kV, a óleo |  |  | un | 9480.99 |  |  | 473.55 |  |  | 9954.54
|  | 360906 | Transformador de potência trifásico de 500 kVA, classe 15 kV, a seco |  |  | un | 37664.25 |  |  | 757.68 |  |  | 38421.93
|  | 360907 | Transformador de potência trifásico de 1000 kVA, classe 15 kV, a seco com cabine |  |  | un | 61806.25 |  |  | 757.68 |  |  | 62563.93
|  | 360910 | Transformador de potência trifásico de 5 kVA, classe 0,6 kV, a seco com cabine |  |  | un | 1744.71 |  |  | 189.42 |  |  | 1934.13
|  | 360911 | Transformador de potência trifásico de 7,5 kVA, classe 0,6 kV, a seco com cabine |  |  | un | 2057.61 |  |  | 189.42 |  |  | 2247.03
|  | 360913 | Transformador de potência trifásico de 15 kVA, classe 1,2 kV, a seco com cabine |  |  | un | 4478.03 |  |  | 189.42 |  |  | 4667.45
|  | 360915 | Transformador de potência trifásico de 75 kVA, classe 15 kV, a óleo |  |  | un | 6149.2 |  |  | 473.55 |  |  | 6622.75
|  | 360916 | Transformador de potência trifásico de 225 kVA, classe 23 kV, a óleo |  |  | un | 14254.28 |  |  | 473.55 |  |  | 14727.83
|  | 360917 | Transformador de potência trifásico de 300 kVA, classe 15 kV, a óleo |  |  | un | 15757.03 |  |  | 473.55 |  |  | 16230.58
|  | 360918 | Transformador de potência trifásico de 112,5 kVA, classe 15 kV, a óleo |  |  | un | 7633.84 |  |  | 473.55 |  |  | 8107.39
|  | 360922 | Transformador de potência trifásico de 500 kVA, classe 15 kV, a seco com cabine |  |  | un | 47868.08 |  |  | 757.68 |  |  | 48625.76
|  | 360923 | Transformador de potência trifásico de 30 kVA, classe 1,2 KV, a seco com cabine |  |  | un | 6010.33 |  |  | 189.42 |  |  | 6199.75
|  | 360925 | Transformador de potência trifásico de 500 kVA, classe 15 kV, a óleo |  |  | un | 25633.86 |  |  | 757.68 |  |  | 26391.54
|  | 360930 | Transformador de potência trifásico de 750 kVA, classe 15 kV, a óleo |  |  | un | 34655.81 |  |  | 757.68 |  |  | 35413.49
|  | 360936 | Transformador de potência trifásico de 750 kVA, classe 15 kV, a seco |  |  | un | 61129.05 |  |  | 757.68 |  |  | 61886.73
|  | 360937 | Transformador de potência trifásico de 300 kVA, classe 15 kV, a seco |  |  | un | 36390.37 |  |  | 473.55 |  |  | 36863.92
|  | 360941 | Transformador de potência trifásico de 45 kVA, classe 15 kV, a seco |  |  | un | 9970 |  |  | 473.55 |  |  | 10443.55
|  | 360948 | Transformador trifásico a seco de 112,5 kVA, encapsulado em resina epóxi sob vácuo |  |  | un | 16514.04 |  |  | 473.55 |  |  | 16987.59
|  | 360949 | Transformador trifásico a seco de 150 kVA, encapsulado em resina epóxi sob vácuo |  |  | un | 17505.6 |  |  | 473.55 |  |  | 17979.15
|  | 360967 | Transformador de potência trifásico 45kVA, classe 24,2kV, encapsulado a vácuo em resina epóxi |  |  | un | 15170.4 |  |  | 189.42 |  |  | 15359.82
|  | 360968 | Transformador de potência trifásico 750kVA, classe 24,2kV, encapsulado a vácuo em resina epóxi |  |  | un | 51760 |  |  | 757.68 |  |  | 52517.68
|  | 360969 | Transformador de potência trifásico de 300 kVA, classe 25kV, a óleo |  |  | un | 13490 |  |  | 473.55 |  |  | 13963.55
|  | 360970 | Transformador de potência trifásico de 500 kVA, classe 25kV, encapsulado a vácuo em resina epóxi |  |  | un | 44485.22 |  |  | 757.68 |  |  | 45242.9
| 362000 |  | Reparos, conservações e complementos
|  | 362001 | Vergalhão de cobre eletrolítico, diâmetro de 3/8´ |  |  | m | 23.97 |  |  | 9.03 |  |  | 33
|  | 362003 | União angular para vergalhão, diâmetro de 3/8´ |  |  | un | 17.54 |  |  | 4.52 |  |  | 22.06
|  | 362004 | Bobina mínima para disjuntor (a óleo) |  |  | un | 828.47 |  |  | 30.89 |  |  | 859.36
|  | 362005 | Terminal para vergalhão, diâmetro de 3/8´ |  |  | un | 9.4 |  |  | 4.52 |  |  | 13.92
|  | 362006 | Braçadeira para fixação de eletroduto, até 4´ |  |  | un | 1.44 |  |  | 3.39 |  |  | 4.83
|  | 362007 | Prensa vergalhão ´T´, diâmetro de 3/8´ |  |  | un | 8.88 |  |  | 4.52 |  |  | 13.4
|  | 362009 | Vara para manobra em cabine em fibra de vidro, para tensão até 36 kV |  |  | un | 283.33 |  |  | 0.47 |  |  | 283.8
|  | 362010 | Bucha para passagem interna/externa com isolação para 15 kV |  |  | un | 179.54 |  |  | 11.3 |  |  | 190.84
|  | 362012 | Chapa de ferro de 1,50 x 0,50 m para bucha de passagem |  |  | un | 89.67 |  |  | 11.3 |  |  | 100.97
|  | 362014 | Cruzeta de madeira de 2400 mm |  |  | un | 95.21 |  |  | 63.82 |  |  | 159.03
|  | 362015 | Cruzeta de madeira de 90 x 115 x 3500 mm |  |  | un | 126.76 |  |  | 63.82 |  |  | 190.58
|  | 362018 | Luva isolante de borracha, acima de 10 até 20 kV |  |  | par | 504.41 |  |  | 0.47 |  |  | 504.88
|  | 362019 | Luva isolante de borracha, acima de 20 até 30 kV |  |  | par | 1157.56 |  |  | 0.47 |  |  | 1158.03
|  | 362020 | Mão francesa de 700 mm |  |  | un | 11.98 |  |  | 22.58 |  |  | 34.56
|  | 362021 | Luva isolante de borracha, até 10 kV |  |  | par | 360.46 |  |  | 0.47 |  |  | 360.93
|  | 362022 | Mudança de tap do transformador |  |  | un | 0 |  |  | 127.64 |  |  | 127.64
|  | 362023 | Luva isolante de borracha, acima de 30 até 40 kV |  |  | par | 1219.96 |  |  | 0.47 |  |  | 1220.43
|  | 362024 | Óleo para disjuntor |  |  | l | 8.45 |  |  | 0.37 |  |  | 8.82
|  | 362026 | Óleo para transformador |  |  | l | 8.45 |  |  | 0.56 |  |  | 9.01
|  | 362028 | Placa de advertência ´Perigo Alta Tensão´ em cabine primária, nas dimensões 400 x 300 mm, chapa 18 |  |  | un | 31.65 |  |  | 4.67 |  |  | 36.32
|  | 362033 | Luva de couro para proteção de luva isolante |  |  | par | 24.57 |  |  | 0.47 |  |  | 25.04
|  | 362034 | Sela para cruzeta de madeira |  |  | un | 7.05 |  |  | 31.91 |  |  | 38.96
|  | 362035 | Caixa porta luvas em madeira, com tampa |  |  | un | 25.71 |  |  | 0.47 |  |  | 26.18
|  | 362036 | Suporte de transformador em poste ou estaleiro |  |  | un | 67.37 |  |  | 63.82 |  |  | 131.19
|  | 362037 | Caixa inviolável para secundário do transformador |  |  | un | 152.75 |  |  | 4.52 |  |  | 157.27
|  | 362039 | Estrado de borracha de 100 x 100 cm, isolante até 68 kV |  |  | un | 241.88 |  |  | 0.47 |  |  | 242.35
|  | 362054 | Cruzeta metálica de 2400 mm, para fixação de mufla ou para-raios |  |  | un | 284.94 |  |  | 63.82 |  |  | 348.76
370000 |  |  | Quadro e painel para energia elétrica e telefonia
| 370100 |  | Quadro para telefonia embutir, proteção IP40 chapa nº 16msg
|  | 370102 | Quadro Telebrás de embutir de 200 x 200 x 120 mm |  |  | un | 32.7 |  |  | 39.63 |  |  | 72.33
|  | 370108 | Quadro Telebrás de embutir de 400 x 400 x 120 mm |  |  | un | 65.8 |  |  | 55.19 |  |  | 120.99
|  | 370112 | Quadro Telebrás de embutir de 600 x 600 x 120 mm |  |  | un | 119.2 |  |  | 70.73 |  |  | 189.93
|  | 370116 | Quadro Telebrás de embutir de 800 x 800 x 120 mm |  |  | un | 187.95 |  |  | 87.62 |  |  | 275.57
|  | 370122 | Quadro Telebrás de embutir de 1200 x 1200 x 120 mm |  |  | un | 396.82 |  |  | 117.4 |  |  | 514.22
| 370200 |  | Quadro para telefonia de sobrepor, proteção IP 40 chapa nº 16msg
|  | 370202 | Quadro Telebrás de sobrepor de 200 x 200 x 120 mm |  |  | un | 32.02 |  |  | 33.88 |  |  | 65.9
|  | 370206 | Quadro Telebrás de sobrepor de 400 x 400 x 120 mm |  |  | un | 69.82 |  |  | 45.16 |  |  | 114.98
|  | 370210 | Quadro Telebrás de sobrepor de 600 x 600 x 120 mm |  |  | un | 142.3 |  |  | 56.46 |  |  | 198.76
|  | 370214 | Quadro Telebrás de sobrepor de 800 x 800 x 120 mm |  |  | un | 221.12 |  |  | 67.74 |  |  | 288.86
| 370300 |  | Quadro distribuição de luz e força de embutir universal
|  | 370320 | Quadro de distribuição universal de embutir, para disjuntores 16 DIN / 12 Bolt-on - 150 A - sem componentes |  |  | un | 177.22 |  |  | 68.5 |  |  | 245.72
|  | 370321 | Quadro de distribuição universal de embutir, para disjuntores 24 DIN / 18 Bolt-on - 150 A - sem componentes |  |  | un | 222.43 |  |  | 68.5 |  |  | 290.93
|  | 370322 | Quadro de distribuição universal de embutir, para disjuntores 34 DIN / 24 Bolt-on - 150 A - sem componentes |  |  | un | 244.21 |  |  | 85.64 |  |  | 329.85
|  | 370323 | Quadro de distribuição universal de embutir, para disjuntores 44 DIN / 32 Bolt-on - 150 A - sem componentes |  |  | un | 280.38 |  |  | 85.64 |  |  | 366.02
|  | 370324 | Quadro de distribuição universal de embutir, para disjuntores 56 DIN / 40 Bolt-on - 225 A - sem componentes |  |  | un | 391.72 |  |  | 102.75 |  |  | 494.47
|  | 370325 | Quadro de distribuição universal de embutir, para disjuntores 70 DIN / 50 Bolt-on - 225 A - sem componentes |  |  | un | 539.6 |  |  | 102.75 |  |  | 642.35
| 370400 |  | Quadro distribuição de luz e força de sobrepor universal
|  | 370425 | Quadro de distribuição universal de sobrepor, para disjuntores 16 DIN / 12 Bolt-on - 150 A - sem componentes |  |  | un | 229.51 |  |  | 51.39 |  |  | 280.9
|  | 370426 | Quadro de distribuição universal de sobrepor, para disjuntores 24 DIN / 18 Bolt-on - 150 A - sem componentes |  |  | un | 282.5 |  |  | 51.39 |  |  | 333.89
|  | 370427 | Quadro de distribuição universal de sobrepor, para disjuntores 34 DIN / 24 Bolt-on - 150 A - sem componentes |  |  | un | 309.6 |  |  | 68.5 |  |  | 378.1
|  | 370428 | Quadro de distribuição universal de sobrepor, para disjuntores 44 DIN / 32 Bolt-on - 150 A - sem componentes |  |  | un | 359.03 |  |  | 68.5 |  |  | 427.53
|  | 370429 | Quadro de distribuição universal de sobrepor, para disjuntores 56 DIN / 40 Bolt-on - 225 A - sem componentes |  |  | un | 486.76 |  |  | 85.64 |  |  | 572.4
|  | 370430 | Quadro de distribuição universal de sobrepor, para disjuntores 70 DIN / 50 Bolt-on - 225 A - sem componentes |  |  | un | 663.31 |  |  | 85.64 |  |  | 748.95
| 370500 |  | Quadro de comando
|  | 370501 | Quadro de comando completo para conjunto motor-bomba submersível de poço profundo até 6HP, 220 / 380 V |  |  | un | 1426.51 |  |  | 66.47 |  |  | 1492.98
|  | 370502 | Quadro de comando completo para conjunto motor-bomba submersível de poço profundo acima de 6 HP até 12,5 HP, 220 V |  |  | un | 2341.28 |  |  | 66.47 |  |  | 2407.75
|  | 370503 | Quadro de comando completo para conjunto motor-bomba submersível de poço profundo acima de 12,5 HP até 20 HP, 220 V |  |  | un | 4458.85 |  |  | 66.47 |  |  | 4525.32
|  | 370504 | Quadro de comando completo para conjunto motor-bomba submersível de poço profundo acima de 20 HP até 50 HP, 220 V |  |  | un | 6191.63 |  |  | 66.47 |  |  | 6258.1
|  | 370505 | Quadro de comando completo para conjunto motor-bomba submersível de poço profundo acima de 6 HP até 15 HP, 380 V |  |  | un | 1441.27 |  |  | 66.47 |  |  | 1507.74
|  | 370506 | Quadro de comando completo para conjunto motor-bomba submersível de poço profundo acima de 15 HP até 50 HP, 380 V |  |  | un | 4873.95 |  |  | 66.47 |  |  | 4940.42
|  | 370507 | Quadro de comando completo para conjunto motor-bomba submersível de poço profundo acima de 50 HP até 150 HP, 220 / 380 / 440 V |  |  | un | 10921.16 |  |  | 99.71 |  |  | 11020.87
|  | 370508 | Quadro de comando completo para conjunto motor-bomba submersível de poço profundo acima de 15 HP até 50 HP, 440 V |  |  | un | 4849.24 |  |  | 66.47 |  |  | 4915.71
| 370600 |  | Painel autoportante
|  | 370601 | Painel monobloco autoportante em chapa de aço de 2,0 mm de espessura, com proteção mínima IP 54 - sem componentes |  |  | m² | 725.11 |  |  | 60.61 |  |  | 785.72
| 371000 |  | Barramentos
|  | 371001 | Barramento de cobre nu |  |  | kg | 40.92 |  |  | 3.98 |  |  | 44.9
| 371100 |  | Bases
|  | 371102 | Base de fusível Diazed completa para 25 A |  |  | un | 15.4 |  |  | 6.78 |  |  | 22.18
|  | 371104 | Base de fusível Diazed completa para 63 A |  |  | un | 21.83 |  |  | 11.3 |  |  | 33.13
|  | 371106 | Base de fusível NH até 125 A, com fusível |  |  | un | 22.52 |  |  | 22.58 |  |  | 45.1
|  | 371108 | Base de fusível NH até 250 A, com fusível |  |  | un | 70.1 |  |  | 22.58 |  |  | 92.68
|  | 371110 | Base de fusível NH até 400 A, com fusível |  |  | un | 106.64 |  |  | 22.58 |  |  | 129.22
|  | 371112 | Base de fusível tripolar de 15 kV |  |  | un | 449.22 |  |  | 27.1 |  |  | 476.32
|  | 371113 | Base de fusível tripolar de 25 kV |  |  | un | 582.01 |  |  | 27.1 |  |  | 609.11
|  | 371114 | Base de fusível unipolar de 15 kV |  |  | un | 185.52 |  |  | 27.1 |  |  | 212.62
| 371200 |  | Fusíveis
|  | 371202 | Fusível tipo NH 00 de 6 A até 160 A |  |  | un | 8.66 |  |  | 4.52 |  |  | 13.18
|  | 371204 | Fusível tipo NH 1 de 36 A até 250 A |  |  | un | 22.29 |  |  | 4.52 |  |  | 26.81
|  | 371206 | Fusível tipo NH 2 de 224 A até 400 A |  |  | un | 36.98 |  |  | 4.52 |  |  | 41.5
|  | 371208 | Fusível tipo NH 3 de 400 A até 630 A |  |  | un | 54.43 |  |  | 4.52 |  |  | 58.95
|  | 371210 | Fusível tipo NH 4 de 800 A até 1250 A |  |  | un | 244.35 |  |  | 4.52 |  |  | 248.87
|  | 371212 | Fusível tipo HH para 15 kV de 2,5 A até 50 A |  |  | un | 169.69 |  |  | 4.52 |  |  | 174.21
|  | 371213 | Fusível tipo HH para 25 kV de 6 A até 63 A |  |  | un | 242.74 |  |  | 4.52 |  |  | 247.26
|  | 371214 | Fusível tipo HH para 15 kV de 60 A até 100 A |  |  | un | 248.72 |  |  | 4.52 |  |  | 253.24
|  | 371220 | Fusível diazed retardado de 2 A até 25 A |  |  | un | 1.18 |  |  | 4.52 |  |  | 5.7
|  | 371222 | Fusível diazed retardado de 35 A até 63 A |  |  | un | 1.54 |  |  | 4.52 |  |  | 6.06
|  | 371230 | Fusível em vidro para ´TP´ de 0,5 A |  |  | un | 38 |  |  | 1.13 |  |  | 39.13
| 371300 |  | Disjuntores
|  | 371350 | Disjuntor fixo PVO trifásico, 25 kV, 630 A x 600 MVA, 50/60 Hz, com acessórios |  |  | un | 24371.2 |  |  | 143.09 |  |  | 24514.29
|  | 371351 | Disjuntor fixo PVO trifásico, 17,5 kV, 630 A x 350 MVA, 50/60 Hz, com acessórios |  |  | un | 13370.26 |  |  | 143.09 |  |  | 13513.35
|  | 371352 | Disjuntor a seco aberto trifásico, 600 V de 800 A, 50/60 Hz, com acessórios |  |  | un | 14542.79 |  |  | 127.64 |  |  | 14670.43
|  | 371353 | Disjuntor fixo PVO trifásico, 15 kV, 630 A x 350 MVA, com relé de proteção de sobrecorrente e transformadores de corrente |  |  | cj | 24289.47 |  |  | 189.17 |  |  | 24478.64
|  | 371355 | Disjuntor em caixa aberta tripolar extraível, 500V de 3200A, com acessórios |  |  | un | 35628.59 |  |  | 22.58 |  |  | 35651.17
|  | 371357 | Disjuntor em caixa aberta tripolar extraível, 500V de 4000A, com acessórios |  |  | un | 64126.26 |  |  | 22.58 |  |  | 64148.84
|  | 371359 | Disjuntor em caixa aberta tripolar extraível, 500V de 5000A, com acessórios |  |  | un | 81840.45 |  |  | 22.58 |  |  | 81863.03
|  | 371360 | Disjuntor termomagnético, unipolar 127/220 V, corrente de 10 A até 30 A |  |  | un | 7.02 |  |  | 6.78 |  |  | 13.8
|  | 371361 | Disjuntor termomagnético, unipolar 127/220 V, corrente de 35 A até 50 A |  |  | un | 11.59 |  |  | 6.78 |  |  | 18.37
|  | 371362 | Disjuntor termomagnético, unipolar 127/220 V, corrente de 60 A até 70 A |  |  | un | 16.28 |  |  | 6.78 |  |  | 23.06
|  | 371363 | Disjuntor termomagnético, bipolar 220/380 V, corrente de 10 A até 50 A |  |  | un | 38.54 |  |  | 13.55 |  |  | 52.09
|  | 371364 | Disjuntor termomagnético, bipolar 220/380 V, corrente de 60 A até 100 A |  |  | un | 53.25 |  |  | 13.55 |  |  | 66.8
|  | 371365 | Disjuntor termomagnético, tripolar 220/380 V, corrente de 10 A até 50 A |  |  | un | 48.72 |  |  | 20.33 |  |  | 69.05
|  | 371366 | Disjuntor termomagnético, tripolar 220/380 V, corrente de 60 A até 100 A |  |  | un | 68.3 |  |  | 20.33 |  |  | 88.63
|  | 371369 | Disjuntor série universal, em caixa moldada, térmico e magnético fixos, bipolar 480 V, corrente de 60 A até 100 A |  |  | un | 223.83 |  |  | 22.58 |  |  | 246.41
|  | 371370 | Disjuntor série universal, em caixa moldada, térmico e magnético fixos, bipolar 480/600 V, corrente de 125 A |  |  | un | 391.73 |  |  | 22.58 |  |  | 414.31
|  | 371372 | Disjuntor série universal, em caixa moldada, térmico fixo e magnético ajustável, tripolar 600 V, corrente de 300 A até 400 A |  |  | un | 1395.51 |  |  | 45.16 |  |  | 1440.67
|  | 371373 | Disjuntor série universal, em caixa moldada, térmico fixo e magnético ajustável, tripolar 600 V, corrente de 500 A até 630 A |  |  | un | 2291.68 |  |  | 45.16 |  |  | 2336.84
|  | 371374 | Disjuntor série universal, em caixa moldada, térmico fixo e magnético ajustável, tripolar 600 V, corrente de 700 A até 800 A |  |  | un | 4166.79 |  |  | 45.16 |  |  | 4211.95
|  | 371376 | Disjuntor em caixa moldada, térmico e magnético ajustáveis, tripolar 630 A/690 V, faixa de ajuste de 440 até 630 A |  |  | un | 2786.54 |  |  | 45.16 |  |  | 2831.7
|  | 371377 | Disjuntor em caixa moldada, térmico e magnético ajustáveis, tripolar 1250 A/690 V, faixa de ajuste de 800 até 1250 A |  |  | un | 7846.08 |  |  | 45.16 |  |  | 7891.24
|  | 371378 | Disjuntor em caixa moldada, térmico e magnético ajustáveis, tripolar 1600 A/690 V, faixa de ajuste de 1000 até 1600 A |  |  | un | 10780.95 |  |  | 45.16 |  |  | 10826.11
|  | 371380 | Mini-disjuntor termomagnético, unipolar 127/220 V, corrente de 10 A até 32 A |  |  | un | 5.41 |  |  | 4.52 |  |  | 9.93
|  | 371381 | Mini-disjuntor termomagnético, unipolar 127/220 V, corrente de 40 A até 50 A |  |  | un | 7.78 |  |  | 4.52 |  |  | 12.3
|  | 371382 | Mini-disjuntor termomagnético, unipolar 127/220 V, corrente de 63 A |  |  | un | 11.55 |  |  | 4.52 |  |  | 16.07
|  | 371384 | Mini-disjuntor termomagnético, bipolar 220/380 V, corrente de 10 A até 32 A |  |  | un | 24.85 |  |  | 4.52 |  |  | 29.37
|  | 371385 | Mini-disjuntor termomagnético, bipolar 220/380 V, corrente de 40 A até 50 A |  |  | un | 29.18 |  |  | 4.52 |  |  | 33.7
|  | 371386 | Mini-disjuntor termomagnético, bipolar 220/380 V, corrente de 63 A |  |  | un | 36.57 |  |  | 4.52 |  |  | 41.09
|  | 371387 | Mini-disjuntor termomagnético, bipolar 400 V, corrente de 80 A até 100 A |  |  | un | 377.62 |  |  | 4.52 |  |  | 382.14
|  | 371388 | Mini-disjuntor termomagnético, tripolar 220/380 V, corrente de 10 A até 32 A |  |  | un | 33.6 |  |  | 4.52 |  |  | 38.12
|  | 371389 | Mini-disjuntor termomagnético, tripolar 220/380 V, corrente de 40 A até 50 A |  |  | un | 37.13 |  |  | 4.52 |  |  | 41.65
|  | 371390 | Mini-disjuntor termomagnético, tripolar 220/380 V, corrente de 63 A |  |  | un | 42.41 |  |  | 4.52 |  |  | 46.93
|  | 371391 | Mini-disjuntor termomagnético, tripolar 400 V, corrente de 80 A até 125 A |  |  | un | 612.05 |  |  | 4.52 |  |  | 616.57
|  | 371392 | Disjuntor em caixa moldada, térmico ajustável e magnético fixo, tripolar 2000 A / 1200 V, faixa de ajuste de 1600 até 2000 A |  |  | un | 17804.85 |  |  | 45.16 |  |  | 17850.01
|  | 371393 | Disjuntor em caixa moldada, térmico ajustável e magnético fixo, tripolar 2500 A / 1200 V, faixa de ajuste de 2000 até 2500 A |  |  | un | 26752.29 |  |  | 45.16 |  |  | 26797.45
|  | 371394 | Disjuntor em caixa aberta tripolar extraível, 500 V de 6300 A, com acessórios |  |  | un | 175622.31 |  |  | 22.58 |  |  | 175644.89
| 371400 |  | Chave de baixa tensão
|  | 371405 | Chave comutadora, reversão sob carga, tetrapolar, sem porta fusível, para 100 A |  |  | un | 1442.09 |  |  | 22.58 |  |  | 1464.67
|  | 371430 | Chave seccionadora sob carga, tripolar, acionamento rotativo, com prolongador, sem porta-fusível, de 160 A |  |  | un | 732.46 |  |  | 18.06 |  |  | 750.52
|  | 371431 | Chave seccionadora sob carga, tripolar, acionamento rotativo, com prolongador, sem porta-fusível, de 250 A |  |  | un | 796.62 |  |  | 18.06 |  |  | 814.68
|  | 371432 | Chave seccionadora sob carga, tripolar, acionamento rotativo, com prolongador, sem porta-fusível, de 400 A |  |  | un | 921.87 |  |  | 22.58 |  |  | 944.45
|  | 371433 | Chave seccionadora sob carga, tripolar, acionamento rotativo, com prolongador, sem porta-fusível, de 630 A |  |  | un | 1165.33 |  |  | 27.1 |  |  | 1192.43
|  | 371434 | Chave seccionadora sob carga, tripolar, acionamento rotativo, com prolongador, sem porta-fusível, de 1000 A |  |  | un | 2126.19 |  |  | 33.88 |  |  | 2160.07
|  | 371435 | Chave seccionadora sob carga, tripolar, acionamento rotativo, com prolongador, sem porta-fusível, de 1250 A |  |  | un | 4095.75 |  |  | 33.88 |  |  | 4129.63
|  | 371441 | Chave seccionadora sob carga, tripolar, acionamento rotativo, com prolongador e porta-fusível até NH-00-125 A - sem fusíveis |  |  | un | 842.22 |  |  | 18.06 |  |  | 860.28
|  | 371442 | Chave seccionadora sob carga, tripolar, acionamento rotativo, com prolongador e porta-fusível até NH-00-160 A - sem fusíveis |  |  | un | 890.51 |  |  | 18.06 |  |  | 908.57
|  | 371443 | Chave seccionadora sob carga, tripolar, acionamento rotativo, com prolongador e porta-fusível até NH-1-250 A - sem fusíveis |  |  | un | 1552.46 |  |  | 18.06 |  |  | 1570.52
|  | 371444 | Chave seccionadora sob carga, tripolar, acionamento rotativo, com prolongador e porta-fusível até NH-2-400 A - sem fusíveis |  |  | un | 1733.37 |  |  | 22.58 |  |  | 1755.95
|  | 371445 | Chave seccionadora sob carga, tripolar, acionamento rotativo, com prolongador e porta-fusível até NH-3-630 A - sem fusíveis |  |  | un | 3329.36 |  |  | 27.1 |  |  | 3356.46
|  | 371450 | Chave seccionadora sob carga, tripolar, acionamento tipo punho, com porta-fusível até NH-00-160 A - sem fusíveis |  |  | un | 165.32 |  |  | 18.06 |  |  | 183.38
|  | 371451 | Chave seccionadora sob carga, tripolar, acionamento tipo punho, com porta-fusível até NH-1-250 A - sem fusíveis |  |  | un | 284.46 |  |  | 18.06 |  |  | 302.52
|  | 371452 | Chave seccionadora sob carga, tripolar, acionamento tipo punho, com porta-fusível até NH-2-400 A - sem fusíveis |  |  | un | 444.43 |  |  | 22.58 |  |  | 467.01
|  | 371453 | Chave seccionadora sob carga, tripolar, acionamento tipo punho, com porta-fusível até NH-3-630 A - sem fusíveis |  |  | un | 765.68 |  |  | 27.1 |  |  | 792.78
|  | 371460 | Chave comutadora, reversão sob carga, tripolar, sem porta fusível, para 400 A |  |  | un | 2443.15 |  |  | 27.1 |  |  | 2470.25
|  | 371461 | Chave comutadora, reversão sob carga, tripolar, sem porta fusível, para 600/630 A |  |  | un | 3521.44 |  |  | 33.88 |  |  | 3555.32
|  | 371462 | Chave comutadora, reversão sob carga, tripolar, sem porta fusível, para 1000 A |  |  | un | 5087.73 |  |  | 40.64 |  |  | 5128.37
|  | 371464 | Chave comutadora, reversão sob carga, tetrapolar, sem porta fusível, para 630 A, 690 V |  |  | un | 4604.14 |  |  | 53.47 |  |  | 4657.61
|  | 371480 | Barra de contato para chave seccionadora tipo NH00-160 A |  |  | un | 7.14 |  |  | 4.52 |  |  | 11.66
|  | 371481 | Barra de contato para chave seccionadora tipo NH1-250 A |  |  | un | 16.93 |  |  | 4.52 |  |  | 21.45
|  | 371482 | Barra de contato para chave seccionadora tipo NH2-400 A |  |  | un | 24.58 |  |  | 4.52 |  |  | 29.1
|  | 371483 | Barra de contato para chave seccionadora tipo NH3-630 A |  |  | un | 32.8 |  |  | 4.52 |  |  | 37.32
|  | 371491 | Chave seccionadora tripolar, abertura sob carga seca até 160 A / 600 V |  |  | un | 207.87 |  |  | 18.06 |  |  | 225.93
| 371500 |  | Chave de média tensão
|  | 371511 | Chave seccionadora tripolar sob carga para 400 A - 25 kV - com prolongador |  |  | un | 1380.78 |  |  | 111.18 |  |  | 1491.96
|  | 371512 | Chave seccionadora tripolar sob carga para 400 A - 15 kV - com prolongador |  |  | un | 1015.7 |  |  | 111.18 |  |  | 1126.88
|  | 371514 | Chave seccionadora tripolar sob carga para 600/630 A - 15 kV - com prolongador |  |  | un | 1040.95 |  |  | 111.18 |  |  | 1152.13
|  | 371515 | Chave fusível base ´C´ para 15 kV/100 A, com capacidade de ruptura até 10 kA, com fusível |  |  | un | 159.22 |  |  | 41.18 |  |  | 200.4
|  | 371516 | Chave fusível base ´C´ para 15 kV/200 A, com capacidade de ruptura até 10 kA, com fusível |  |  | un | 205.18 |  |  | 41.18 |  |  | 246.36
|  | 371517 | Chave fusível base ´C´ para 25 kV/100 A, com capacidade de ruptura até 6,3 kA, com fusível |  |  | un | 219.58 |  |  | 41.18 |  |  | 260.76
|  | 371520 | Chave seccionadora tripolar seca para 400 A - 15 kV - com prolongador |  |  | un | 686.91 |  |  | 111.18 |  |  | 798.09
|  | 371521 | Chave seccionadora tripolar seca para 600 / 630 A - 15 kV - com prolongador |  |  | un | 829.38 |  |  | 111.18 |  |  | 940.56
|  | 371522 | Chave seccionadora tripolar seca para 400 A - 25 kV - com prolongador |  |  | un | 856.24 |  |  | 111.18 |  |  | 967.42
| 371700 |  | Dispositivo DR ou interruptor de corrente de fuga
|  | 371706 | Dispositivo diferencial residual de 25 A x 30 mA - 2 pólos |  |  | un | 105.38 |  |  | 5.64 |  |  | 111.02
|  | 371707 | Dispositivo diferencial residual de 40 A x 30 mA - 2 pólos |  |  | un | 104.08 |  |  | 5.64 |  |  | 109.72
|  | 371708 | Dispositivo diferencial residual de 40 A x 30 mA - 4 pólos |  |  | un | 130.29 |  |  | 5.64 |  |  | 135.93
|  | 371709 | Dispositivo diferencial residual de 63 A x 30 mA - 4 pólos |  |  | un | 155.07 |  |  | 5.64 |  |  | 160.71
|  | 371710 | Dispositivo diferencial residual de 80 A x 30 mA - 4 pólos |  |  | un | 273.84 |  |  | 5.64 |  |  | 279.48
|  | 371711 | Dispositivo diferencial residual de 100 A x 30 mA - 4 pólos |  |  | un | 255.05 |  |  | 5.64 |  |  | 260.69
|  | 371712 | Dispositivo diferencial residual de 25 A x 30 mA - 4 pólos |  |  | un | 130.29 |  |  | 5.64 |  |  | 135.93
|  | 371713 | Dispositivo diferencial residual de 25 A x 300 mA - 4 pólos |  |  | un | 144.42 |  |  | 5.64 |  |  | 150.06
|  | 371718 | Dispositivo diferencial residual de 125 A x 30 mA - 4 pólos |  |  | un | 603.82 |  |  | 5.64 |  |  | 609.46
| 371800 |  | Transformador de Potencial
|  | 371801 | Transformador de potencial monofásico até 1000 VA classe 15 kV, a seco, com fusíveis |  |  | un | 1432.76 |  |  | 34.8 |  |  | 1467.56
|  | 371802 | Transformador de potencial monofásico até 2000 VA classe 15 kV, a seco, com fusíveis |  |  | un | 2010.07 |  |  | 34.8 |  |  | 2044.87
|  | 371803 | Transformador de potencial monofásico até 500 VA classe 15 kV, a seco, sem fusíveis |  |  | un | 1127.17 |  |  | 34.8 |  |  | 1161.97
|  | 371804 | Transformador de potencial monofásico até 1000 VA classe 25 kV, a seco, com fusíveis |  |  | un | 2105.68 |  |  | 34.8 |  |  | 2140.48
| 371900 |  | Transformador de corrente
|  | 371901 | Transformador de corrente 800-5 A, janela |  |  | un | 125.67 |  |  | 34.8 |  |  | 160.47
|  | 371902 | Transformador de corrente 200-5 A até 600-5 A, janela |  |  | un | 124.35 |  |  | 34.8 |  |  | 159.15
|  | 371903 | Transformador de corrente 1000-5 A até 1500-5 A, janela |  |  | un | 250.32 |  |  | 34.8 |  |  | 285.12
|  | 371906 | Transformador de corrente 50-5 A até 150-5 A, janela |  |  | un | 84.97 |  |  | 34.8 |  |  | 119.77
|  | 371908 | Transformador de corrente 2000-5 A até 2500-5 A - janela |  |  | un | 530.32 |  |  | 34.8 |  |  | 565.12
| 372000 |  | Reparos, conservações e complementos
|  | 372001 | Isolador em epóxi de 1 kV para barramento |  |  | un | 12.92 |  |  | 3.39 |  |  | 16.31
|  | 372003 | Régua de bornes para 9 pólos de 600 V / 50 A |  |  | un | 10.83 |  |  | 1.13 |  |  | 11.96
|  | 372004 | Palheta plástica para disjuntores faltantes |  |  | un | 0.6 |  |  | 1.13 |  |  | 1.73
|  | 372008 | Barra de neutro e/ou terra |  |  | un | 9.3 |  |  | 3.39 |  |  | 12.69
|  | 372009 | Recolocação de chave seccionadora tripolar de 125 A até 650 A, sem base fusível |  |  | un | 0 |  |  | 11.3 |  |  | 11.3
|  | 372010 | Recolocação de fundo de quadro de distribuição, sem componentes |  |  | m² | 0 |  |  | 15.96 |  |  | 15.96
|  | 372011 | Recolocação de quadro de distribuição de sobrepor, sem componentes |  |  | m² | 0 |  |  | 31.91 |  |  | 31.91
|  | 372013 | Banco de medição para transformadores TC/TP, padrão Eletropaulo e/ou Cesp |  |  | un | 319.13 |  |  | 0.96 |  |  | 320.09
|  | 372014 | Suporte fixo para transformadores de potencial |  |  | un | 61.03 |  |  | 2.41 |  |  | 63.44
|  | 372015 | Placa de montagem em chapa de aço de 2,65 mm (12 MSG) |  |  | m² | 268.36 |  |  | 15.96 |  |  | 284.32
|  | 372019 | Inversor de frequência para variação de velocidade em motores, potência de 0,25 a 20 cv |  |  | un | 3782.5 |  |  | 25.53 |  |  | 3808.03
|  | 372021 | Punho de manobra com articulador de acionamento |  |  | un | 278.39 |  |  | 11.3 |  |  | 289.69
| 372100 |  | Capacitor de potência
|  | 372101 | Capacitor de potência trifásico de 10 kVAr, 220 V/60 Hz, para correção de fator de potência |  |  | un | 463.84 |  |  | 11.3 |  |  | 475.14
| 372200 |  | Transformador de comando
|  | 372201 | Transformador monofásico de comando de 200 VA classe 0,6 kV, a seco |  |  | un | 229.52 |  |  | 34.8 |  |  | 264.32
| 372400 |  | Supressor de surto
|  | 372403 | Supressor de surto monofásico, Fase-Terra, In > ou = 20 kA, Imax. de surto de 65 até 80 kA |  |  | un | 116.29 |  |  | 13.41 |  |  | 129.7
|  | 372404 | Supressor de surto monofásico, Neutro-Terra, In > ou = 20 kA, Imax. de surto de 65 até 80 kA |  |  | un | 122.7 |  |  | 13.41 |  |  | 136.11
| 372500 |  | Disjuntores
|  | 372502 | Disjuntor fixo a vácuo de 15 a 17,5 kV, equipado com motorização de fechamento, com relê de proteção |  |  | cj | 40702.93 |  |  | 53.47 |  |  | 40756.4
|  | 372509 | Disjuntor em caixa moldada tripolar, térmico e magnético fixos, tensão de isolamento 480/690 V, de 10 A a 60 A |  |  | un | 231.04 |  |  | 38.03 |  |  | 269.07
|  | 372510 | Disjuntor em caixa moldada tripolar, térmico e magnético fixos, tensão de isolamento 480/690 V, de 70 A até 150 A |  |  | un | 301.58 |  |  | 38.03 |  |  | 339.61
|  | 372511 | Disjuntor em caixa moldada tripolar, térmico e magnético fixos, tensão de isolamento 415/690 V, de 175 A a 250 A |  |  | un | 512.08 |  |  | 38.03 |  |  | 550.11
|  | 372520 | Disjuntor em caixa moldada bipolar, térmico e magnético fixos - 480 V - de 10 A a 50 A para 120/240 Vca - 25 KA e para 380/440 Vca - 18 KA |  |  | un | 223.83 |  |  | 38.03 |  |  | 261.86
|  | 372521 | Disjuntor em caixa moldada bipolar, térmico e magnético fixos - 600V - de 150A para 120/240Vca - 25 KA e para 380/440Vca - 18 KA |  |  | un | 391.73 |  |  | 38.03 |  |  | 429.76
380000 |  |  | Tubulação e conduto para energia elétrica e telefonia básica
| 380100 |  | Eletroduto em PVC rígido roscável
|  | 380102 | Eletroduto de PVC rígido roscável de 1/2´ - com acessórios |  |  | m | 2.05 |  |  | 9.03 |  |  | 11.08
|  | 380104 | Eletroduto de PVC rígido roscável de 3/4´ - com acessórios |  |  | m | 2.76 |  |  | 11.3 |  |  | 14.06
|  | 380106 | Eletroduto de PVC rígido roscável de 1´ - com acessórios |  |  | m | 3.54 |  |  | 13.55 |  |  | 17.09
|  | 380108 | Eletroduto de PVC rígido roscável de 1 1/4´ - com acessórios |  |  | m | 5.45 |  |  | 15.81 |  |  | 21.26
|  | 380110 | Eletroduto de PVC rígido roscável de 1 1/2´ - com acessórios |  |  | m | 6.89 |  |  | 18.06 |  |  | 24.95
|  | 380112 | Eletroduto de PVC rígido roscável de 2´ - com acessórios |  |  | m | 8.02 |  |  | 20.33 |  |  | 28.35
|  | 380114 | Eletroduto de PVC rígido roscável de 2 1/2´ - com acessórios |  |  | m | 15.29 |  |  | 22.58 |  |  | 37.87
|  | 380116 | Eletroduto de PVC rígido roscável de 3´ - com acessórios |  |  | m | 20.42 |  |  | 24.84 |  |  | 45.26
|  | 380118 | Eletroduto de PVC rígido roscável de 4´ - com acessórios |  |  | m | 29.65 |  |  | 29.36 |  |  | 59.01
| 380400 |  | Eletroduto em ferro galvanizado - médio
|  | 380402 | Eletroduto de ferro galvanizado, médio de 1/2´ - com acessórios |  |  | m | 3.99 |  |  | 11.3 |  |  | 15.29
|  | 380404 | Eletroduto de ferro galvanizado, médio de 3/4´ - com acessórios |  |  | m | 4.94 |  |  | 13.55 |  |  | 18.49
|  | 380406 | Eletroduto de ferro galvanizado, médio de 1´ - com acessórios |  |  | m | 6.25 |  |  | 15.81 |  |  | 22.06
|  | 380408 | Eletroduto de ferro galvanizado, médio de 1 1/4´ - com acessórios |  |  | m | 9.24 |  |  | 18.06 |  |  | 27.3
|  | 380410 | Eletroduto de ferro galvanizado, médio de 1 1/2´ - com acessórios |  |  | m | 10.76 |  |  | 20.33 |  |  | 31.09
|  | 380412 | Eletroduto de ferro galvanizado, médio de 2´ - com acessórios |  |  | m | 13.79 |  |  | 22.58 |  |  | 36.37
|  | 380414 | Eletroduto de ferro galvanizado, médio de 2 1/2´ - com acessórios |  |  | m | 22.88 |  |  | 27.1 |  |  | 49.98
|  | 380416 | Eletroduto de ferro galvanizado, médio de 3´ - com acessórios |  |  | m | 27.34 |  |  | 33.88 |  |  | 61.22
|  | 380418 | Eletroduto de ferro galvanizado, médio de 4´ - com acessórios |  |  | m | 38.92 |  |  | 40.64 |  |  | 79.56
| 380500 |  | Eletroduto em ferro galvanizado - pesado
|  | 380502 | Eletroduto de ferro galvanizado, pesado de 1/2´ - com acessórios |  |  | m | 5.47 |  |  | 11.3 |  |  | 16.77
|  | 380504 | Eletroduto de ferro galvanizado, pesado de 3/4´ - com acessórios |  |  | m | 7.01 |  |  | 13.55 |  |  | 20.56
|  | 380506 | Eletroduto de ferro galvanizado, pesado de 1´ - com acessórios |  |  | m | 8.75 |  |  | 15.81 |  |  | 24.56
|  | 380509 | Eletroduto de ferro galvanizado, pesado de 1 1/4´ - com acessórios |  |  | m | 14.43 |  |  | 18.06 |  |  | 32.49
|  | 380510 | Eletroduto de ferro galvanizado, pesado de 1 1/2´ - com acessórios |  |  | m | 17.62 |  |  | 20.33 |  |  | 37.95
|  | 380512 | Eletroduto de ferro galvanizado, pesado de 2´ - com acessórios |  |  | m | 21.59 |  |  | 22.58 |  |  | 44.17
|  | 380514 | Eletroduto de ferro galvanizado, pesado de 2 1/2´ - com acessórios |  |  | m | 31.26 |  |  | 27.1 |  |  | 58.36
|  | 380516 | Eletroduto de ferro galvanizado, pesado de 3´ - com acessórios |  |  | m | 36.8 |  |  | 33.88 |  |  | 70.68
|  | 380518 | Eletroduto de ferro galvanizado, pesado de 4´ - com acessórios |  |  | m | 49.93 |  |  | 40.64 |  |  | 90.57
| 380600 |  | Eletroduto em ferro galvanizado a quente - pesado
|  | 380602 | Eletroduto de ferro galvanizado a quente, pesado de 1/2´ - com acessórios |  |  | m | 7.79 |  |  | 11.3 |  |  | 19.09
|  | 380604 | Eletroduto de ferro galvanizado a quente, pesado de 3/4´ - com acessórios |  |  | m | 9.59 |  |  | 13.55 |  |  | 23.14
|  | 380606 | Eletroduto de ferro galvanizado a quente, pesado de 1´ - com acessórios |  |  | m | 12.08 |  |  | 15.81 |  |  | 27.89
|  | 380608 | Eletroduto de ferro galvanizado a quente, pesado de 1 1/4´ - com acessórios |  |  | m | 17.39 |  |  | 18.06 |  |  | 35.45
|  | 380610 | Eletroduto de ferro galvanizado a quente, pesado de 1 1/2´ - com acessórios |  |  | m | 21.55 |  |  | 20.33 |  |  | 41.88
|  | 380612 | Eletroduto de ferro galvanizado a quente, pesado de 2´ - com acessórios |  |  | m | 26.65 |  |  | 22.58 |  |  | 49.23
|  | 380614 | Eletroduto de ferro galvanizado a quente, pesado de 2 1/2´ - com acessórios |  |  | m | 38.39 |  |  | 27.1 |  |  | 65.49
|  | 380616 | Eletroduto de ferro galvanizado a quente, pesado de 3´ - com acessórios |  |  | m | 47.16 |  |  | 33.88 |  |  | 81.04
|  | 380618 | Eletroduto de ferro galvanizado a quente, pesado de 4´ - com acessórios |  |  | m | 61.46 |  |  | 40.64 |  |  | 102.1
| 380700 |  | Canaleta, perfilado e acessórios
|  | 380701 | Caixa para tomada fixo perfil, de encaixe rápido, com tampa |  |  | un | 1.66 |  |  | 5.64 |  |  | 7.3
|  | 380703 | Grampo tipo ´C´ diâmetro 3/8`, com balancim tamanho grande |  |  | cj | 3.96 |  |  | 5.64 |  |  | 9.6
|  | 380709 | Tampa de pressão para perfilado de 38 x 38 mm, em aço galvanizado, chapa nº 14 MSG |  |  | m | 2.78 |  |  | 1.13 |  |  | 3.91
|  | 380710 | Perfilado perfurado 38 x 38 mm em aço galvanizado, chapa nº 14 MSG - com acessórios |  |  | m | 20.28 |  |  | 5.64 |  |  | 25.92
|  | 380711 | Perfilado liso 38 x 38 mm em aço galvanizado, chapa nº 14 MSG - com acessórios |  |  | m | 19.01 |  |  | 5.64 |  |  | 24.65
|  | 380712 | Saída final, diâmetro de 3/4´ |  |  | un | 0.57 |  |  | 3.39 |  |  | 3.96
|  | 380713 | Saída lateral simples, diâmetro de 3/4´ |  |  | un | 1.21 |  |  | 4.05 |  |  | 5.26
|  | 380714 | Saída superior, diâmetro de 3/4´ |  |  | un | 1.15 |  |  | 3.39 |  |  | 4.54
|  | 380715 | Perfilado perfurado 38 x 76 mm em aço galvanizado, chapa nº 14 MSG - com acessórios |  |  | m | 25.08 |  |  | 5.64 |  |  | 30.72
|  | 380717 | Canaleta em PVC de 20 x 10 mm, inclusive acessórios |  |  | m | 1.89 |  |  | 6.78 |  |  | 8.67
|  | 380720 | Vergalhão com rosca, porca e arruela de diâmetro 3/8´ (tirante) |  |  | m | 4.15 |  |  | 3.2 |  |  | 7.35
|  | 380721 | Vergalhão com rosca, porca e arruela de diâmetro 1/4´ (tirante) |  |  | m | 1.77 |  |  | 3.2 |  |  | 4.97
|  | 380722 | Caixa de derivação ´C´ para perfilado 38 x 38 mm em chapa 18 pré-zincada |  |  | un | 7.94 |  |  | 11.3 |  |  | 19.24
|  | 380723 | Caixa de derivação ´X´ para perfilado 38 x 38 mm em chapa 18 pré-zincada |  |  | un | 15.82 |  |  | 16.94 |  |  | 32.76
|  | 380724 | Caixa de derivação ´X´ para perfilado, 2 x 38 mm / 2 x 76 mm |  |  | un | 19.87 |  |  | 16.94 |  |  | 36.81
|  | 380725 | Vergalhão com rosca, porca e arruela de diâmetro 5/16´ (tirante) |  |  | m | 2.89 |  |  | 3.2 |  |  | 6.09
|  | 380733 | Saída lateral simples, diâmetro 1´ |  |  | un | 1.31 |  |  | 4.05 |  |  | 5.36
| 381000 |  | Duto fechado de piso e acessórios
|  | 381001 | Duto de piso liso em aço, medindo 2 x 25 x 70 mm, com acessórios |  |  | m | 19.85 |  |  | 6.78 |  |  | 26.63
|  | 381002 | Duto de piso liso em aço, medindo 3 x 25 x 70 mm, com acessórios |  |  | m | 28.9 |  |  | 6.78 |  |  | 35.68
|  | 381003 | Caixa de derivação ou passagem, para cruzamento de duto, medindo 16 x 25 x 70 mm, com cruzadora |  |  | un | 96.96 |  |  | 13.55 |  |  | 110.51
|  | 381004 | Caixa de derivação ou passagem para cruzamento de duto, medindo 12 x 25 x 70 mm, com cruzadora |  |  | un | 73.3 |  |  | 13.55 |  |  | 86.85
|  | 381005 | Caixa de derivação ou passagem para cruzamento de duto, medindo 4 x 25 x 70 mm, sem cruzadora |  |  | un | 25.56 |  |  | 7 |  |  | 32.56
|  | 381006 | Caixa de tomada e tampa basculante com rebaixo de 2 x (25 x 70 mm) |  |  | un | 68.8 |  |  | 4.32 |  |  | 73.12
|  | 381007 | Caixa de tomada e tampa basculante com rebaixo de 3 x (25 x 70 mm) |  |  | un | 82.75 |  |  | 4.32 |  |  | 87.07
|  | 381008 | Caixa de tomada e tampa basculante com rebaixo de 4 x (25 x 70 mm) |  |  | un | 161.33 |  |  | 4.32 |  |  | 165.65
|  | 381009 | Suporte de tomada para caixas com 2, 3 ou 4 vias |  |  | un | 5.66 |  |  | 0.48 |  |  | 6.14
| 381200 |  | Leitos e acessórios
|  | 381209 | Leito para cabos, tipo pesado, em aço galvanizado de 400 x 100 mm - com acessórios |  |  | m | 71.66 |  |  | 6.78 |  |  | 78.44
|  | 381210 | Leito para cabos, tipo pesado, em aço galvanizado de 600 x 100 mm - com acessórios |  |  | m | 84.81 |  |  | 6.78 |  |  | 91.59
|  | 381211 | Leito para cabos, tipo pesado, em aço galvanizado de 300 x 100 mm - com acessórios |  |  | m | 66.01 |  |  | 6.78 |  |  | 72.79
|  | 381212 | Leito para cabos, tipo pesado, em aço galvanizado de 500 x 100 mm - com acessórios |  |  | m | 78.45 |  |  | 6.78 |  |  | 85.23
|  | 381213 | Leito para cabos, tipo pesado, em aço galvanizado de 800 x 100 mm - com acessórios |  |  | m | 103.74 |  |  | 6.78 |  |  | 110.52
|  | 381214 | Leito para cabos, tipo pesado, em aço galvanizado de 1000 x 100 mm - com acessórios |  |  | m | 121.31 |  |  | 6.78 |  |  | 128.09
| 381300 |  | Eletroduto em polietileno de alta densidade
|  | 381301 | Eletroduto corrugado em polietileno de alta densidade, DN= 30 mm, com acessórios |  |  | m | 5.62 |  |  | 0.9 |  |  | 6.52
|  | 381302 | Eletroduto corrugado em polietileno de alta densidade, DN= 50 mm, com acessórios |  |  | m | 9.38 |  |  | 0.9 |  |  | 10.28
|  | 381303 | Eletroduto corrugado em polietileno de alta densidade, DN= 75 mm, com acessórios |  |  | m | 12.98 |  |  | 0.9 |  |  | 13.88
|  | 381304 | Eletroduto corrugado em polietileno de alta densidade, DN= 100 mm, com acessórios |  |  | m | 18.35 |  |  | 0.9 |  |  | 19.25
|  | 381305 | Eletroduto corrugado em polietileno de alta densidade, DN= 125 mm, com acessórios |  |  | m | 27.66 |  |  | 0.9 |  |  | 28.56
|  | 381306 | Eletroduto corrugado em polietileno de alta densidade, DN= 150 mm, com acessórios |  |  | m | 42.05 |  |  | 0.9 |  |  | 42.95
|  | 381307 | Eletroduto corrugado em polietileno de alta densidade, DN= 40 mm, com acessórios |  |  | m | 6.75 |  |  | 0.9 |  |  | 7.65
| 381500 |  | Eletroduto metálico flexível
|  | 381501 | Eletroduto metálico flexível com capa em PVC de 3/4´ |  |  | m | 4.38 |  |  | 7.98 |  |  | 12.36
|  | 381502 | Eletroduto metálico flexível com capa em PVC de 1´ |  |  | m | 6.42 |  |  | 7.98 |  |  | 14.4
|  | 381503 | Eletroduto metálico flexível com capa em PVC de 1 1/2´ |  |  | m | 12.07 |  |  | 7.98 |  |  | 20.05
|  | 381504 | Eletroduto metálico flexível com capa em PVC de 2´ |  |  | m | 15.52 |  |  | 7.98 |  |  | 23.5
|  | 381511 | Terminal macho fixo em latão zincado de 3/4´ |  |  | un | 7.28 |  |  | 1.56 |  |  | 8.84
|  | 381512 | Terminal macho fixo em latão zincado de 1´ |  |  | un | 11.42 |  |  | 1.56 |  |  | 12.98
|  | 381513 | Terminal macho fixo em latão zincado de 1 1/2´ |  |  | un | 23.93 |  |  | 1.56 |  |  | 25.49
|  | 381514 | Terminal macho fixo em latão zincado de 2´ |  |  | un | 33.76 |  |  | 1.56 |  |  | 35.32
|  | 381531 | Terminal macho giratório em latão zincado de 3/4´ |  |  | un | 7.95 |  |  | 1.56 |  |  | 9.51
|  | 381532 | Terminal macho giratório em latão zincado de 1´ |  |  | un | 13.26 |  |  | 1.56 |  |  | 14.82
|  | 381533 | Terminal macho giratório em latão zincado de 1 1/2´ |  |  | un | 29.59 |  |  | 1.56 |  |  | 31.15
|  | 381534 | Terminal macho giratório em latão zincado de 2´ |  |  | un | 38.39 |  |  | 1.56 |  |  | 39.95
| 381600 |  | Rodapé técnico e acessórios
|  | 381603 | Rodapé técnico triplo, e tampa com pintura eletrostática |  |  | m | 33.41 |  |  | 6.78 |  |  | 40.19
|  | 381606 | Curva horizontal tripla de 90°, interna ou externa, e tampa com pintura eletrostática |  |  | un | 29.75 |  |  | 11.3 |  |  | 41.05
|  | 381608 | Tê triplo de 90°, horizontal ou vertical, e tampa com pintura eletrostática |  |  | un | 20.83 |  |  | 11.3 |  |  | 32.13
|  | 381609 | Caixa para tomadas: de energia, RJ, sobressalente, interruptor ou espelho, com pintura eletrostática, para rodapé técnico triplo |  |  | un | 12.94 |  |  | 4.32 |  |  | 17.26
|  | 381611 | Caixa de derivação embutida ou externa com pintura eletrostática, para rodapé técnico triplo |  |  | un | 23.43 |  |  | 11.3 |  |  | 34.73
|  | 381613 | Caixa para tomadas: energia, RJ, sobressalente, interruptor ou espelho, com pintura eletrostática, para rodapé técnico duplo |  |  | un | 6.98 |  |  | 4.32 |  |  | 11.3
|  | 381614 | Terminal de fechamento ou mata junta com pintura eletrostática, para rodapé técnico triplo |  |  | un | 4.57 |  |  | 3.39 |  |  | 7.96
|  | 381615 | Rodapé técnico duplo, e tampa com pintura eletrostática |  |  | m | 26.57 |  |  | 6.78 |  |  | 33.35
|  | 381616 | Curva vertical dupla de 90°, interna ou externa, e tampa com pintura eletrostática |  |  | un | 28.31 |  |  | 11.3 |  |  | 39.61
|  | 381619 | Terminal de fechamento ou mata junta com pintura eletrostática, para rodapé técnico duplo |  |  | un | 3.11 |  |  | 3.39 |  |  | 6.5
|  | 381620 | Curva horizontal dupla de 90°, interna ou externa, e tampa com pintura eletrostática |  |  | un | 12.98 |  |  | 11.3 |  |  | 24.28
|  | 381623 | Curva vertical tripla de 90°, interna ou externa, e tampa com pintura eletrostática |  |  | un | 36.91 |  |  | 11.3 |  |  | 48.21
|  | 381625 | Poste condutor métálico para distrubuição, com suporte para tomadas elétricas e RJ, com pintura eletrostática, altura de 3,00 m |  |  | un | 257.86 |  |  | 15.29 |  |  | 273.15
|  | 381626 | Tê duplo de 90°, horizontal ou vertical, e tampa com pintura eletrostática |  |  | un | 16.22 |  |  | 11.3 |  |  | 27.52
|  | 381627 | Caixa de derivação embutida ou externa para rodapé técnico duplo |  |  | un | 19.96 |  |  | 11.3 |  |  | 31.26
| 381900 |  | Eletroduto em PVC corrugado flexível
|  | 381901 | Eletroduto de PVC corrugado flexível leve, diâmetro externo de 16 mm |  |  | m | 1.09 |  |  | 6.78 |  |  | 7.87
|  | 381902 | Eletroduto de PVC corrugado flexível leve, diâmetro externo de 20 mm |  |  | m | 1.43 |  |  | 6.78 |  |  | 8.21
|  | 381903 | Eletroduto de PVC corrugado flexível leve, diâmetro externo de 25 mm |  |  | m | 1.48 |  |  | 6.78 |  |  | 8.26
|  | 381904 | Eletroduto de PVC corrugado flexível leve, diâmetro externo de 32 mm |  |  | m | 2.24 |  |  | 6.78 |  |  | 9.02
|  | 381920 | Eletroduto de PVC corrugado flexível reforçado, diâmetro externo de 20 mm |  |  | m | 1.53 |  |  | 6.78 |  |  | 8.31
|  | 381921 | Eletroduto de PVC corrugado flexível reforçado, diâmetro externo de 25 mm |  |  | m | 1.73 |  |  | 6.78 |  |  | 8.51
|  | 381922 | Eletroduto de PVC corrugado flexível reforçado, diâmetro externo de 32 mm |  |  | m | 2.19 |  |  | 6.78 |  |  | 8.97
| 382100 |  | Eletrocalha e acessórios
|  | 382111 | Eletrocalha lisa galvanizada a fogo, 50 x 50 mm, com acessórios |  |  | m | 19.28 |  |  | 11.3 |  |  | 30.58
|  | 382112 | Eletrocalha lisa galvanizada a fogo, 100 x 50 mm, com acessórios |  |  | m | 26.29 |  |  | 11.3 |  |  | 37.59
|  | 382113 | Eletrocalha lisa galvanizada a fogo, 150 x 50 mm, com acessórios |  |  | m | 32.85 |  |  | 11.3 |  |  | 44.15
|  | 382114 | Eletrocalha lisa galvanizada a fogo, 200 x 50 mm, com acessórios |  |  | m | 39.43 |  |  | 11.3 |  |  | 50.73
|  | 382115 | Eletrocalha lisa galvanizada a fogo, 250 x 50 mm, com acessórios |  |  | m | 45.01 |  |  | 11.3 |  |  | 56.31
|  | 382131 | Eletrocalha lisa galvanizada a fogo, 100 x 100 mm, com acessórios |  |  | m | 39.43 |  |  | 16.94 |  |  | 56.37
|  | 382132 | Eletrocalha lisa galvanizada a fogo, 150 x 100 mm, com acessórios |  |  | m | 45.99 |  |  | 16.94 |  |  | 62.93
|  | 382133 | Eletrocalha lisa galvanizada a fogo, 200 x 100 mm, com acessórios |  |  | m | 52.57 |  |  | 16.94 |  |  | 69.51
|  | 382134 | Eletrocalha lisa galvanizada a fogo, 250 x 100 mm, com acessórios |  |  | m | 57.86 |  |  | 16.94 |  |  | 74.8
|  | 382135 | Eletrocalha lisa galvanizada a fogo, 300 x 100 mm, com acessórios |  |  | m | 65.72 |  |  | 22.58 |  |  | 88.3
|  | 382136 | Eletrocalha lisa galvanizada a fogo, 400 x 100 mm, com acessórios |  |  | m | 99.63 |  |  | 22.58 |  |  | 122.21
|  | 382137 | Eletrocalha lisa galvanizada a fogo, 500 x 100 mm, com acessórios |  |  | m | 114 |  |  | 22.58 |  |  | 136.58
|  | 382192 | Eletrocalha perfurada galvanizada a fogo, 100 x 50 mm, com acessórios |  |  | m | 27.18 |  |  | 11.3 |  |  | 38.48
|  | 382193 | Eletrocalha perfurada galvanizada a fogo, 150 x 50 mm, com acessórios |  |  | m | 33.98 |  |  | 11.3 |  |  | 45.28
|  | 382194 | Eletrocalha perfurada galvanizada a fogo, 200 x 50 mm, com acessórios |  |  | m | 40.78 |  |  | 11.3 |  |  | 52.08
|  | 382195 | Eletrocalha perfurada galvanizada a fogo, 250 x 50 mm, com acessórios |  |  | m | 46.58 |  |  | 11.3 |  |  | 57.88
| 382200 |  | Eletrocalha e acessórios
|  | 382212 | Eletrocalha perfurada galvanizada a fogo, 150x100mm, com acessórios |  |  | m | 47.58 |  |  | 16.94 |  |  | 64.52
|  | 382213 | Eletrocalha perfurada galvanizada a fogo, 200x100mm, com acessórios |  |  | m | 54.37 |  |  | 16.94 |  |  | 71.31
|  | 382214 | Eletrocalha perfurada galvanizada a fogo, 250x100mm, com acessórios |  |  | m | 59.89 |  |  | 16.94 |  |  | 76.83
|  | 382215 | Eletrocalha perfurada galvanizada a fogo, 300x100mm, com acessórios |  |  | m | 67.96 |  |  | 22.58 |  |  | 90.54
|  | 382216 | Eletrocalha perfurada galvanizada a fogo, 400x100mm, com acessórios |  |  | m | 100.76 |  |  | 22.58 |  |  | 123.34
|  | 382217 | Eletrocalha perfurada galvanizada a fogo, 500x100mm, com acessórios |  |  | m | 117.56 |  |  | 22.58 |  |  | 140.14
|  | 382218 | Eletrocalha perfurada galvanizada a fogo, 700x100mm, com acessórios |  |  | m | 151.14 |  |  | 22.58 |  |  | 173.72
|  | 382261 | Tampa de encaixe para eletrocalha, galvanizada a fogo, L= 50mm |  |  | m | 8.76 |  |  | 1.13 |  |  | 9.89
|  | 382262 | Tampa de encaixe para eletrocalha, galvanizada a fogo, L= 100mm |  |  | m | 14.7 |  |  | 1.13 |  |  | 15.83
|  | 382263 | Tampa de encaixe para eletrocalha, galvanizada a fogo, L= 150mm |  |  | m | 20.83 |  |  | 1.13 |  |  | 21.96
|  | 382264 | Tampa de encaixe para eletrocalha, galvanizada a fogo, L= 200mm |  |  | m | 26.86 |  |  | 1.13 |  |  | 27.99
|  | 382265 | Tampa de encaixe para eletrocalha, galvanizada a fogo, L= 250mm |  |  | m | 32.88 |  |  | 1.13 |  |  | 34.01
|  | 382266 | Tampa de encaixe para eletrocalha, galvanizada a fogo, L= 300mm |  |  | m | 38.91 |  |  | 1.13 |  |  | 40.04
|  | 382267 | Tampa de encaixe para eletrocalha, galvanizada a fogo, L= 400mm |  |  | m | 53.7 |  |  | 1.13 |  |  | 54.83
|  | 382268 | Tampa de encaixe para eletrocalha, galvanizada a fogo, L= 500mm |  |  | m | 63.04 |  |  | 1.13 |  |  | 64.17
|  | 382269 | Tampa de encaixe para eletrocalha, galvanizada a fogo, L= 700mm |  |  | m | 87.57 |  |  | 1.13 |  |  | 88.7
| 382300 |  | Eletrocalha e acessórios
|  | 382301 | Suporte para eletrocalha, galvanizado a fogo, 50x50mm |  |  | un | 2.59 |  |  | 5.64 |  |  | 8.23
|  | 382302 | Suporte para eletrocalha, galvanizado a fogo, 100x50mm |  |  | un | 3.24 |  |  | 5.64 |  |  | 8.88
|  | 382303 | Suporte para eletrocalha, galvanizado a fogo, 150x50mm |  |  | un | 4.2 |  |  | 5.64 |  |  | 9.84
|  | 382304 | Suporte para eletrocalha, galvanizado a fogo, 200x50mm |  |  | un | 5.39 |  |  | 5.64 |  |  | 11.03
|  | 382305 | Suporte para eletrocalha, galvanizado a fogo, 250x50mm |  |  | un | 6.27 |  |  | 5.64 |  |  | 11.91
|  | 382306 | Suporte para eletrocalha, galvanizado a fogo, 300x50mm |  |  | un | 7.09 |  |  | 5.64 |  |  | 12.73
|  | 382311 | Suporte para eletrocalha, galvanizado a fogo, 100x100mm |  |  | un | 4.05 |  |  | 5.64 |  |  | 9.69
|  | 382312 | Suporte para eletrocalha, galvanizado a fogo, 150x100mm |  |  | un | 5.02 |  |  | 5.64 |  |  | 10.66
|  | 382313 | Suporte para eletrocalha, galvanizado a fogo, 200x100mm |  |  | un | 5.92 |  |  | 5.64 |  |  | 11.56
|  | 382314 | Suporte para eletrocalha, galvanizado a fogo, 250x100mm |  |  | un | 7.3 |  |  | 5.64 |  |  | 12.94
|  | 382315 | Suporte para eletrocalha, galvanizado a fogo, 300x100mm |  |  | un | 7.61 |  |  | 5.64 |  |  | 13.25
|  | 382316 | Suporte para eletrocalha, galvanizado a fogo, 400x100mm |  |  | un | 9.77 |  |  | 5.64 |  |  | 15.41
|  | 382317 | Suporte para eletrocalha, galvanizado a fogo, 500x100mm |  |  | un | 11.74 |  |  | 5.64 |  |  | 17.38
|  | 382318 | Suporte para eletrocalha, galvanizado a fogo, 700x100mm |  |  | un | 16.44 |  |  | 5.64 |  |  | 22.08
|  | 382321 | Mão francesa simples, galvanizada a fogo, L= 200mm |  |  | un | 7.01 |  |  | 5.64 |  |  | 12.65
|  | 382322 | Mão francesa simples, galvanizada a fogo, L= 300mm |  |  | un | 9.02 |  |  | 5.64 |  |  | 14.66
|  | 382323 | Mão francesa simples, galvanizada a fogo, L= 400mm |  |  | un | 11.3 |  |  | 5.64 |  |  | 16.94
|  | 382324 | Mão francesa simples, galvanizada a fogo, L= 500mm |  |  | un | 13.37 |  |  | 5.64 |  |  | 19.01
|  | 382331 | Mão francesa dupla, galvanizada a fogo, L= 300mm |  |  | un | 17.42 |  |  | 7.91 |  |  | 25.33
|  | 382332 | Mão francesa dupla, galvanizada a fogo, L= 400mm |  |  | un | 22.15 |  |  | 7.91 |  |  | 30.06
|  | 382333 | Mão francesa dupla, galvanizada a fogo, L= 500mm |  |  | un | 26.3 |  |  | 7.91 |  |  | 34.21
|  | 382335 | Mão francesa dupla, galvanizada a fogo, L= 700mm |  |  | un | 34.87 |  |  | 7.91 |  |  | 42.78
|  | 382341 | Mão francesa reforçada, galvanizada a fogo, L= 900mm |  |  | un | 52.63 |  |  | 11.3 |  |  | 63.93
390000 |  |  | Condutor e enfiação de energia elétrica e telefonia
| 390200 |  | Cabo de cobre, isolamento 500V / 750 V - isolação em PVC 70°C
|  | 390201 | Cabo de cobre de 1,5 mm², isolamento 750 V - isolação em PVC 70°C |  |  | m | 0.6 |  |  | 0.9 |  |  | 1.5
|  | 390203 | Cabo de cobre de 6 mm², isolamento 750 V - isolação em PVC 70°C |  |  | m | 2.06 |  |  | 1.58 |  |  | 3.64
|  | 390204 | Cabo de cobre de 10 mm², isolamento 750 V - isolação em PVC 70°C |  |  | m | 3.69 |  |  | 1.81 |  |  | 5.5
|  | 390205 | Cabo de cobre de 16 mm², isolamento 750 V - isolação em PVC 70°C |  |  | m | 5.77 |  |  | 2.03 |  |  | 7.8
|  | 390206 | Cabo de cobre de 25 mm², isolamento 750 V - isolação em PVC 70°C |  |  | m | 8.99 |  |  | 2.26 |  |  | 11.25
|  | 390207 | Cabo de cobre de 35 mm², isolamento 750 V - isolação em PVC 70°C |  |  | m | 12.59 |  |  | 3.39 |  |  | 15.98
|  | 390208 | Cabo de cobre de 50 mm², isolamento 750 V - isolação em PVC 70°C |  |  | m | 17.67 |  |  | 4.52 |  |  | 22.19
|  | 390209 | Cabo de cobre de 70 mm², isolamento 750 V - isolação em PVC 70°C |  |  | m | 25.64 |  |  | 5.64 |  |  | 31.28
|  | 390210 | Cabo de cobre de 95 mm², isolamento 750 V - isolação em PVC 70°C |  |  | m | 36.86 |  |  | 6.78 |  |  | 43.64
|  | 390211 | Cabo de cobre de 120 mm², isolamento 750 V - isolação em PVC 70°C |  |  | m | 44.46 |  |  | 7.91 |  |  | 52.37
|  | 390212 | Cabo de cobre de 150 mm², isolamento 750 V - isolação em PVC 70°C |  |  | m | 55.65 |  |  | 9.03 |  |  | 64.68
|  | 390213 | Cabo de cobre de 185 mm², isolamento 750 V - isolação em PVC 70°C |  |  | m | 68.84 |  |  | 10.16 |  |  | 79
|  | 390214 | Cabo de cobre de 240 mm², isolamento 750 V - isolação em PVC 70°C |  |  | m | 94.87 |  |  | 11.3 |  |  | 106.17
|  | 390215 | Cabo de cobre de 300 mm², isolamento 750 V - isolação em PVC 70°C |  |  | m | 136.7 |  |  | 12.42 |  |  | 149.12
|  | 390216 | Cabo de cobre de 2,5 mm², isolamento 750 V - isolação em PVC 70°C |  |  | m | 0.93 |  |  | 1.13 |  |  | 2.06
|  | 390217 | Cabo de cobre de 4 mm², isolamento 750 V - isolação em PVC 70°C |  |  | m | 1.42 |  |  | 1.36 |  |  | 2.78
|  | 390218 | Cabo de cobre de 400 mm², isolamento 750 V - isolação em PVC 70°C |  |  | m | 110.12 |  |  | 13.55 |  |  | 123.67
|  | 390219 | Cabo de cobre de 500 mm², isolamento 750 V - isolação em PVC 70°C |  |  | m | 141.34 |  |  | 14.67 |  |  | 156.01
| 390300 |  | Cabo de cobre, isolamento 0,6/1kV, isolação em PVC 70°C
|  | 390302 | Cabo de cobre de 4 mm², isolamento 0,6/1 kV - isolação em PVC 70°C |  |  | m | 1.48 |  |  | 1.36 |  |  | 2.84
|  | 390303 | Cabo de cobre de 6 mm², isolamento 0,6/1 kV - isolação em PVC 70°C |  |  | m | 2.34 |  |  | 1.58 |  |  | 3.92
|  | 390304 | Cabo de cobre de 10 mm², isolamento 0,6/1 kV - isolação em PVC 70°C |  |  | m | 3.64 |  |  | 1.81 |  |  | 5.45
|  | 390305 | Cabo de cobre de 16 mm², isolamento 0,6/1 kV - isolação em PVC 70°C |  |  | m | 5.9 |  |  | 2.03 |  |  | 7.93
|  | 390306 | Cabo de cobre de 25 mm², isolamento 0,6/1 kV - isolação em PVC 70°C |  |  | m | 8.83 |  |  | 2.26 |  |  | 11.09
|  | 390307 | Cabo de cobre de 35 mm², isolamento 0,6/1 kV - isolação em PVC 70°C |  |  | m | 12.19 |  |  | 3.39 |  |  | 15.58
|  | 390308 | Cabo de cobre de 50 mm², isolamento 0,6/1 kV - isolação em PVC 70°C |  |  | m | 17.85 |  |  | 4.52 |  |  | 22.37
|  | 390309 | Cabo de cobre de 70 mm², isolamento 0,6/1 kV - isolação em PVC 70°C |  |  | m | 25.12 |  |  | 5.64 |  |  | 30.76
|  | 390310 | Cabo de cobre de 95 mm², isolamento 0,6/1 kV - isolação em PVC 70°C |  |  | m | 33.07 |  |  | 6.78 |  |  | 39.85
|  | 390311 | Cabo de cobre de 120 mm², isolamento 0,6/1 kV - isolação em PVC 70°C |  |  | m | 46.98 |  |  | 7.91 |  |  | 54.89
|  | 390312 | Cabo de cobre de 150 mm², isolamento 0,6/1 kV - isolação em PVC 70°C |  |  | m | 56.74 |  |  | 9.03 |  |  | 65.77
|  | 390313 | Cabo de cobre de 185 mm², isolamento 0,6/1 kV - isolação em PVC 70°C |  |  | m | 71.77 |  |  | 10.16 |  |  | 81.93
|  | 390314 | Cabo de cobre de 240 mm², isolamento 0,6/1 kV - isolação em PVC 70°C |  |  | m | 94.54 |  |  | 11.3 |  |  | 105.84
|  | 390315 | Cabo de cobre de 300 mm², isolamento 0,6/1 kV - isolação em PVC 70°C |  |  | m | 107.53 |  |  | 12.42 |  |  | 119.95
|  | 390316 | Cabo de cobre de 1,5 mm², isolamento 0,6/1 kV - isolação em PVC 70°C |  |  | m | 0.79 |  |  | 0.9 |  |  | 1.69
|  | 390317 | Cabo de cobre de 2,5 mm², isolamento 0,6/1 kV - isolação em PVC 70°C |  |  | m | 1.1 |  |  | 1.13 |  |  | 2.23
|  | 390318 | Cabo de cobre de 400 mm², isolamento 0,6/1 kV - isolação em PVC 70°C |  |  | m | 113.28 |  |  | 13.55 |  |  | 126.83
|  | 390319 | Cabo de cobre de 500 mm², isolamento 0,6/1 kV - isolação em PVC 70°C |  |  | m | 144.09 |  |  | 14.67 |  |  | 158.76
| 390400 |  | Cabo de cobre nu, têmpera mole
|  | 390404 | Cabo de cobre nu, têmpera mole, classe 2, de 10 mm² |  |  | m | 3.08 |  |  | 2.26 |  |  | 5.34
|  | 390405 | Cabo de cobre nu, têmpera mole, classe 2, de 16 mm² |  |  | m | 5.04 |  |  | 2.93 |  |  | 7.97
|  | 390406 | Cabo de cobre nu, têmpera mole, classe 2, de 25 mm² |  |  | m | 7.64 |  |  | 2.26 |  |  | 9.9
|  | 390407 | Cabo de cobre nu, têmpera mole, classe 2, de 35 mm² |  |  | m | 9.84 |  |  | 3.39 |  |  | 13.23
|  | 390408 | Cabo de cobre nu, têmpera mole, classe 2, de 50 mm² |  |  | m | 15.54 |  |  | 4.52 |  |  | 20.06
|  | 390410 | Cabo de cobre nu, têmpera mole, classe 2, de 70 mm² |  |  | m | 21.57 |  |  | 5.64 |  |  | 27.21
|  | 390412 | Cabo de cobre nu, têmpera mole, classe 2, de 95 mm² |  |  | m | 31.08 |  |  | 6.78 |  |  | 37.86
|  | 390414 | Cabo de cobre nu, têmpera mole, classe 2, de 120 mm² |  |  | m | 41.14 |  |  | 7.91 |  |  | 49.05
|  | 390416 | Cabo de cobre nu, têmpera mole, classe 2, de 150 mm² |  |  | m | 47.94 |  |  | 9.03 |  |  | 56.97
|  | 390418 | Cabo de cobre nu, têmpera mole, classe 2, de 185 mm² |  |  | m | 62.73 |  |  | 10.16 |  |  | 72.89
|  | 390420 | Cabo de cobre nu, têmpera mole, classe 2, de 240 mm² |  |  | m | 84.9 |  |  | 11.3 |  |  | 96.2
| 390500 |  | Cabo de cobre tripolar tensão de isolamento 8,7/15 kV, isolação 90°C
|  | 390506 | Cabo de cobre de 3x25 mm², tensão de isolamento 8,7/15 kV - isolação EPR 90°C |  |  | m | 87.11 |  |  | 16.5 |  |  | 103.61
|  | 390507 | Cabo de cobre de 3x35 mm², tensão de isolamento 8,7/15 kV - isolação EPR 90°C |  |  | m | 105.03 |  |  | 20.63 |  |  | 125.66
| 390600 |  | Cabo de cobre unipolar, isolamento 8,7/15 kV, isolação EPR 90°C
|  | 390601 | Cabo de cobre de 50 mm², tensão de isolamento 8,7/15 kV - isolação EPR 90°C |  |  | m | 41.82 |  |  | 20.63 |  |  | 62.45
|  | 390602 | Cabo de cobre de 70 mm², tensão de isolamento 8,7/15 kV - isolação EPR 90°C |  |  | m | 45.75 |  |  | 20.63 |  |  | 66.38
|  | 390603 | Cabo de cobre de 120 mm², tensão de isolamento 8,7/15 kV - isolação EPR 90°C |  |  | m | 72.26 |  |  | 24.74 |  |  | 97
|  | 390604 | Cabo de cobre de 185 mm², tensão de isolamento 8,7/15 kV - isolação EPR 90°C |  |  | m | 102.79 |  |  | 24.74 |  |  | 127.53
|  | 390606 | Cabo de cobre de 25 mm², tensão de isolamento 8,7/15 kV - isolação EPR 90°C |  |  | m | 24.21 |  |  | 12.38 |  |  | 36.59
|  | 390607 | Cabo de cobre de 35 mm², tensão de isolamento 8,7/15 kV - isolação EPR 90°C |  |  | m | 30.01 |  |  | 14.9 |  |  | 44.91
|  | 390608 | Cabo de cobre de 95 mm², tensão de isolamento 8,7/15 kV - isolação EPR 90°C |  |  | m | 60.12 |  |  | 20.63 |  |  | 80.75
| 390700 |  | Cabo de cobre, isolamento 0,6/1 kV, isolação em EPR 90°C
|  | 390702 | Cabo de cobre de 2,5 mm², isolamento 0,6/1 kV - isolação EPR 90°C |  |  | m | 1.16 |  |  | 1.13 |  |  | 2.29
|  | 390703 | Cabo de cobre de 4 mm², isolamento 0,6/1 kV - isolação EPR 90°C |  |  | m | 1.64 |  |  | 1.36 |  |  | 3
|  | 390704 | Cabo de cobre de 6 mm², isolamento 0,6/1 kV - isolação EPR 90°C |  |  | m | 2.25 |  |  | 1.58 |  |  | 3.83
|  | 390705 | Cabo de cobre de 10 mm², isolamento 0,6/1 kV - isolação EPR 90°C |  |  | m | 3.84 |  |  | 1.81 |  |  | 5.65
|  | 390706 | Cabo de cobre de 16 mm², isolamento 0,6/1 kV - isolação EPR 90°C |  |  | m | 5.94 |  |  | 2.03 |  |  | 7.97
|  | 390707 | Cabo de cobre de 25 mm², isolamento 0,6/1 kV - isolação EPR 90°C |  |  | m | 9.79 |  |  | 2.26 |  |  | 12.05
|  | 390708 | Cabo de cobre de 35 mm², isolamento 0,6/1 kV - isolação EPR 90°C |  |  | m | 13.25 |  |  | 3.39 |  |  | 16.64
|  | 390709 | Cabo de cobre de 50 mm², isolamento 0,6/1 kV - isolação EPR 90°C |  |  | m | 18.6 |  |  | 4.52 |  |  | 23.12
|  | 390710 | Cabo de cobre de 70 mm², isolamento 0,6/1 kV - isolação EPR 90°C |  |  | m | 26.13 |  |  | 5.64 |  |  | 31.77
|  | 390711 | Cabo de cobre de 95 mm², isolamento 0,6/1 kV - isolação EPR 90°C |  |  | m | 33.67 |  |  | 6.78 |  |  | 40.45
|  | 390712 | Cabo de cobre de 120 mm², isolamento 0,6/1 kV - isolação EPR 90°C |  |  | m | 45.36 |  |  | 7.91 |  |  | 53.27
|  | 390713 | Cabo de cobre de 150 mm², isolamento 0,6/1 kV - isolação EPR 90°C |  |  | m | 57.06 |  |  | 9.03 |  |  | 66.09
|  | 390714 | Cabo de cobre de 185 mm², isolamento 0,6/1 kV - isolação EPR 90°C |  |  | m | 68.23 |  |  | 10.16 |  |  | 78.39
|  | 390715 | Cabo de cobre de 240 mm², isolamento 0,6/1 kV - isolação EPR 90°C |  |  | m | 89.59 |  |  | 11.3 |  |  | 100.89
|  | 390716 | Cabo de cobre de 300 mm², isolamento 0,6/1 kV - isolação EPR 90°C |  |  | m | 123.35 |  |  | 12.42 |  |  | 135.77
|  | 390717 | Cabo de cobre de 400 mm², isolamento 0,6/1 kV - isolação EPR 90°C |  |  | m | 146.97 |  |  | 13.55 |  |  | 160.52
|  | 390718 | Cabo de cobre de 500 mm², isolamento 0,6/1 kV - isolação EPR 90°C |  |  | m | 183.3 |  |  | 14.67 |  |  | 197.97
| 390800 |  | Cabo de cobre tripolar, isolamento 0,6/1kV, isolação para 90°C
|  | 390801 | Cabo de cobre de 3x1,5 mm², isolamento 0,6/1 kV - isolação EPR 90°C |  |  | m | 2.38 |  |  | 2.71 |  |  | 5.09
|  | 390802 | Cabo de cobre de 3x2,5 mm², isolamento 0,6/1 kV - isolação EPR 90°C |  |  | m | 3.37 |  |  | 3.39 |  |  | 6.76
|  | 390803 | Cabo de cobre de 3x4 mm², isolamento 0,6/1 kV - isolação EPR 90°C |  |  | m | 5.15 |  |  | 4.07 |  |  | 9.22
|  | 390804 | Cabo de cobre de 3x6 mm², isolamento 0,6/1 kV - isolação EPR 90°C |  |  | m | 7.68 |  |  | 4.74 |  |  | 12.42
|  | 390805 | Cabo de cobre de 3x10 mm², isolamento 0,6/1 kV - isolação EPR 90°C |  |  | m | 12.9 |  |  | 5.42 |  |  | 18.32
|  | 390806 | Cabo de cobre de 3x16 mm², isolamento 0,6/1 kV - isolação EPR 90°C |  |  | m | 19.28 |  |  | 6.1 |  |  | 25.38
|  | 390807 | Cabo de cobre de 3x25 mm², isolamento 0,6/1 kV - isolação EPR 90°C |  |  | m | 28.99 |  |  | 6.78 |  |  | 35.77
|  | 390808 | Cabo de cobre de 3x35 mm², isolamento 0,6/1 kV - isolação EPR 90°C |  |  | m | 40.37 |  |  | 6.78 |  |  | 47.15
| 390900 |  | Conectores
|  | 390901 | Conector terminal tipo BNC para cabo coaxial tipo RG 59 |  |  | un | 4.08 |  |  | 2.26 |  |  | 6.34
|  | 390902 | Conector split-bolt para cabo de 25 mm², latão, simples |  |  | un | 3.24 |  |  | 2.26 |  |  | 5.5
|  | 390903 | Conector de emenda tipo BNC, para cabo coaxial RG 59 |  |  | un | 2.57 |  |  | 2.26 |  |  | 4.83
|  | 390904 | Conector split-bolt para cabo de 35 mm², latão, simples |  |  | un | 3.66 |  |  | 2.26 |  |  | 5.92
|  | 390906 | Conector split-bolt para cabo de 50 mm², latão, simples |  |  | un | 4.65 |  |  | 2.26 |  |  | 6.91
|  | 390908 | Conector split-bolt para cabo de 70 mm², latão, simples |  |  | un | 7.25 |  |  | 2.26 |  |  | 9.51
|  | 390910 | Conector split-bolt para cabo de 25 mm², latão, com rabicho |  |  | un | 4.27 |  |  | 2.26 |  |  | 6.53
|  | 390912 | Conector split-bolt para cabo de 35 mm², latão, com rabicho |  |  | un | 5.14 |  |  | 2.26 |  |  | 7.4
|  | 390914 | Conector split-bolt para cabo de 50 mm², latão, com rabicho |  |  | un | 5.83 |  |  | 2.26 |  |  | 8.09
|  | 390916 | Conector split-bolt para cabo de 70 mm², latão, com rabicho |  |  | un | 10.9 |  |  | 2.26 |  |  | 13.16
|  | 390919 | Conector de passagem com sistema de conexão por parafuso, para cabos de 10 até 35 mm², inclusive sistema de fixação |  |  | un | 5.19 |  |  | 3.39 |  |  | 8.58
| 391000 |  | Terminais de pressão e compressão
|  | 391001 | Terminal de pressão/compressão para cabo de 300 mm² |  |  | un | 19.97 |  |  | 4.52 |  |  | 24.49
|  | 391005 | Terminal de compressão para cabo de 2,5 mm² |  |  | un | 0.37 |  |  | 1.81 |  |  | 2.18
|  | 391006 | Terminal de pressão/compressão para cabo de 6 até 10 mm² |  |  | un | 2.19 |  |  | 3.39 |  |  | 5.58
|  | 391008 | Terminal de pressão/compressão para cabo de 16 mm² |  |  | un | 2.68 |  |  | 3.39 |  |  | 6.07
|  | 391012 | Terminal de pressão/compressão para cabo de 25 mm² |  |  | un | 2.82 |  |  | 3.39 |  |  | 6.21
|  | 391013 | Terminal de pressão/compressão para cabo de 35 mm² |  |  | un | 2.93 |  |  | 3.39 |  |  | 6.32
|  | 391016 | Terminal de pressão/compressão para cabo de 50 mm² |  |  | un | 4.01 |  |  | 3.39 |  |  | 7.4
|  | 391020 | Terminal de pressão/compressão para cabo de 70 mm² |  |  | un | 4.24 |  |  | 3.39 |  |  | 7.63
|  | 391024 | Terminal de pressão/compressão para cabo de 95 mm² |  |  | un | 6.64 |  |  | 3.39 |  |  | 10.03
|  | 391025 | Terminal de pressão/compressão para cabo de 150 mm² |  |  | un | 9.12 |  |  | 4.52 |  |  | 13.64
|  | 391026 | Terminal de pressão/compressão para cabo de 120 mm² |  |  | un | 9.42 |  |  | 4.52 |  |  | 13.94
|  | 391028 | Terminal de pressão/compressão para cabo de 185 mm² |  |  | un | 11.35 |  |  | 4.52 |  |  | 15.87
|  | 391030 | Terminal de pressão/compressão para cabo de 240 mm² |  |  | un | 13.42 |  |  | 4.52 |  |  | 17.94
| 391100 |  | Fios e cabos telefônicos
|  | 391102 | Cabo telefônico CI, com 10 pares de 0,50 mm, para centrais telefônicas, equipamentos e rede interna |  |  | m | 2.64 |  |  | 3.39 |  |  | 6.03
|  | 391104 | Cabo telefônico CI, com 20 pares de 0,50 mm, para centrais telefônicas, equipamentos e rede interna |  |  | m | 4.58 |  |  | 3.39 |  |  | 7.97
|  | 391108 | Cabo telefônico CI, com 50 pares de 0,50 mm, para centrais telefônicas, equipamentos e rede interna |  |  | m | 10.59 |  |  | 3.39 |  |  | 13.98
|  | 391109 | Fio telefônico tipo FI-60, para ligação de aparelhos telefônicos |  |  | m | 0.27 |  |  | 1.81 |  |  | 2.08
|  | 391111 | Fio telefônico externo tipo FE-160 |  |  | m | 0.96 |  |  | 6.78 |  |  | 7.74
|  | 391112 | Cabo telefônico CTP-APL-SN, com 10 pares de 0,50 mm, para cotos de transição em caixas e entradas |  |  | m | 3.29 |  |  | 2.71 |  |  | 6
|  | 391119 | Cabo telefônico CCE-APL, com 4 pares de 0,50 mm, para conexões em rede externa |  |  | m | 1.59 |  |  | 2.26 |  |  | 3.85
|  | 391120 | Cabo telefônico secundário de distribuição CTP-APL, com 10 pares de 0,50 mm, para rede externa |  |  | m | 3.18 |  |  | 2.71 |  |  | 5.89
|  | 391121 | Cabo telefônico secundário de distribuição CTP-APL, com 20 pares de 0,50 mm, para rede externa |  |  | m | 5.07 |  |  | 2.93 |  |  | 8
|  | 391123 | Cabo telefônico secundário de distribuição CTP-APL, com 50 pares de 0,50 mm, para rede externa |  |  | m | 10.7 |  |  | 3.61 |  |  | 14.31
|  | 391124 | Cabo telefônico secundário de distribuição CTP-APL, com 100 pares de 0,50 mm, para rede externa |  |  | m | 19.24 |  |  | 4.74 |  |  | 23.98
|  | 391127 | Cabo telefônico secundário de distribuição CTP-APL-G, com 10 pares de 0,50 mm, para rede subterrânea |  |  | m | 4.32 |  |  | 2.71 |  |  | 7.03
|  | 391128 | Cabo telefônico secundário de distribuição CTP-APL-G, com 20 pares de 0,50 mm, para rede subterrânea |  |  | m | 6.75 |  |  | 2.93 |  |  | 9.68
|  | 391130 | Cabo telefônico secundário de distribuição CTP-APL-G, com 50 pares de 0,50 mm, para rede subterrânea |  |  | m | 13.76 |  |  | 3.61 |  |  | 17.37
|  | 391140 | Cabo telefônico secundário de distribuição CTP-APL, com 10 pares de 0,65 mm, para rede externa |  |  | m | 4.14 |  |  | 2.71 |  |  | 6.85
|  | 391141 | Cabo telefônico secundário de distribuição CTP-APL, com 20 pares de 0,65 mm, para rede externa |  |  | m | 6.16 |  |  | 2.93 |  |  | 9.09
|  | 391143 | Cabo telefônico secundário de distribuição CTP-APL, com 50 pares de 0,65 mm, para rede externa |  |  | m | 14.66 |  |  | 3.61 |  |  | 18.27
| 391200 |  | Cabo de cobre de comando para uso geral
|  | 391201 | Cabo de cobre flexível ´PP´ 3x1,5 mm², isolamento 750 V - isolação em PVC 70°C |  |  | m | 2.19 |  |  | 2.71 |  |  | 4.9
|  | 391205 | Cabo de cobre flexível ´PP´ 3x2,5 mm², isolamento 750 V - isolação em PVC 70°C |  |  | m | 3.46 |  |  | 3.39 |  |  | 6.85
|  | 391206 | Cabo de cobre flexível ´PP´ 3x4 mm², isolamento 750 V - isolação em PVC 70°C |  |  | m | 5.74 |  |  | 4.07 |  |  | 9.81
|  | 391207 | Cabo de cobre flexível ´PP´ 3x6 mm², isolamento 750 V - isolação em PVC 70°C |  |  | m | 8.28 |  |  | 4.74 |  |  | 13.02
|  | 391208 | Cabo de cobre flexível ´PP´ 3x10 mm², isolamento 750 V - isolação em PVC 70°C |  |  | m | 10.54 |  |  | 5.42 |  |  | 15.96
|  | 391212 | Cabo de cobre flexível ´PP´ 2x1,5 mm², isolamento 750 V - isolação em PVC 70°C |  |  | m | 1.55 |  |  | 1.81 |  |  | 3.36
|  | 391213 | Cabo de cobre flexível ´PP´ 2x2,5 mm², isolamento 750 V - isolação em PVC 70°C |  |  | m | 2.39 |  |  | 2.26 |  |  | 4.65
|  | 391223 | Cabo de cobre flexível ´PP´ 4x6 mm², isolamento 750 V - isolação em PVC 70°C |  |  | m | 9.97 |  |  | 6.32 |  |  | 16.29
|  | 391224 | Cabo de cobre flexível ´PP´ 4x10 mm², isolamento 750 V - isolação em PVC 70°C |  |  | m | 13.28 |  |  | 4.97 |  |  | 18.25
|  | 391250 | Cabo de cobre resistente ao fogo de 2 x 2,5 mm² - isolamento de 450/750 V |  |  | m | 1.87 |  |  | 2.26 |  |  | 4.13
| 391400 |  | Cabo de alumínio nu com alma de aço
|  | 391401 | Cabo de alumínio nu com alma de aço CAA, 1/0 AWG - Raven |  |  | m | 2.59 |  |  | 3.36 |  |  | 5.95
|  | 391405 | Cabo de alumínio nu com alma de aço CAA, 4 AWG - Swan |  |  | m | 1.02 |  |  | 3.36 |  |  | 4.38
| 391500 |  | Cabo de alumínio nu sem alma de aço
|  | 391504 | Cabo de alumínio nu sem alma de aço CA, 2 AWG - Iris |  |  | m | 1.22 |  |  | 3.36 |  |  | 4.58
|  | 391507 | Cabo de alumínio nu sem alma de aço CA, 2/0 AWG - Aster |  |  | m | 2.44 |  |  | 3.36 |  |  | 5.8
| 391600 |  | Cabo de cobre tripolar, isolamento 750V, isolação em borracha de silicone 200°C
|  | 391601 | Cabo de cobre 3x2,5 mm², isolamento 750 V - isolação em borracha de silicone 200°C |  |  | m | 10.65 |  |  | 1.81 |  |  | 12.46
| 391800 |  | Cabo para transmissão de dados
|  | 391801 | Cabo coaxial tipo RG 59 |  |  | m | 2.59 |  |  | 1.92 |  |  | 4.51
|  | 391802 | Cabo para rede 24 AWG com 4 pares, categoria 5 |  |  | m | 1.22 |  |  | 2.49 |  |  | 3.71
|  | 391807 | Cabo coaxial tipo RGC 59 |  |  | m | 1.62 |  |  | 1.92 |  |  | 3.54
|  | 391808 | Cabo para rede 24 AWG com 4 pares, categoria 6 |  |  | m | 2.02 |  |  | 2.49 |  |  | 4.51
|  | 391809 | Cabo coaxial tipo RG 11 |  |  | m | 6.62 |  |  | 2.49 |  |  | 9.11
|  | 391810 | Cabo coaxial tipo RG 6 |  |  | m | 1.11 |  |  | 2.49 |  |  | 3.6
|  | 391811 | Cabo coaxial tipo RGC 06 |  |  | m | 1.69 |  |  | 2.49 |  |  | 4.18
|  | 391812 | Cabo para rede U/UTP 23 AWG com 4 pares - categoria 6A |  |  | m | 4.69 |  |  | 2.49 |  |  | 7.18
| 392000 |  | Reparos, conservações e complementos
|  | 392001 | Recolocação de condutor aparente com diâmetro externo até 6,5 mm |  |  | m | 0 |  |  | 3.36 |  |  | 3.36
|  | 392002 | Conector prensa-cabo de 3/4´ |  |  | un | 4.3 |  |  | 3.77 |  |  | 8.07
|  | 392003 | Recolocação de condutor aparente com diâmetro externo acima de 6,5 mm |  |  | m | 0 |  |  | 6.73 |  |  | 6.73
| 392500 |  | Cabo de cobre unipolar, isolamento 15/25 kV, isolação 90 °C / 105 °C
|  | 392502 | Cabo de cobre de 35 mm², tensão de isolamento 15/25 kV - isolação EPR 105 |  |  | m | 32.59 |  |  | 0.68 |  |  | 33.27
|  | 392503 | Cabo de cobre de 50 mm², tensão de isolamento 15/25 kV - isolação EPR 105 |  |  | m | 38.35 |  |  | 0.68 |  |  | 39.03
| 392600 |  | Cabo de cobre flexível, isolamento 0,6/1kV - 90° C, baixa emissão fumaça e gases
|  | 392601 | Cabo de cobre flexível de 1,5 mm², isolamento 0,6/1 kV - 90°C - baixa emissão de fumaça e gases |  |  | m | 0.96 |  |  | 0.9 |  |  | 1.86
|  | 392602 | Cabo de cobre flexível de 2,5 mm², isolamento 0,6/1 kV - 90°C - baixa emissão de fumaça e gases |  |  | m | 1.39 |  |  | 1.13 |  |  | 2.52
|  | 392603 | Cabo de cobre flexível de 4 mm², isolamento 0,6/1 kV - 90°C - baixa emissão de fumaça e gases |  |  | m | 2.31 |  |  | 1.36 |  |  | 3.67
|  | 392604 | Cabo de cobre flexível de 6 mm², isolamento 0,6/1 kV - 90°C - baixa emissão de fumaça e gases |  |  | m | 3.21 |  |  | 1.58 |  |  | 4.79
|  | 392605 | Cabo de cobre flexível de 10 mm², isolamento 0,6/1 kV - 90°C - baixa emissão de fumaça e gases |  |  | m | 4.92 |  |  | 1.81 |  |  | 6.73
|  | 392606 | Cabo de cobre flexível de 16 mm², isolamento 0,6/1 kV - 90°C - baixa emissão de fumaça e gases |  |  | m | 7.47 |  |  | 2.03 |  |  | 9.5
|  | 392607 | Cabo de cobre flexível de 25 mm², isolamento 0,6/1 kV - 90°C - baixa emissão de fumaça e gases |  |  | m | 11.26 |  |  | 2.26 |  |  | 13.52
|  | 392608 | Cabo de cobre flexível de 35 mm², isolamento 0,6/1 kV - 90°C - baixa emissão de fumaça e gases |  |  | m | 14.8 |  |  | 3.39 |  |  | 18.19
|  | 392609 | Cabo de cobre flexível de 50 mm², isolamento 0,6/1 kV - 90°C - baixa emissão de fumaça e gases |  |  | m | 21.6 |  |  | 4.52 |  |  | 26.12
|  | 392610 | Cabo de cobre flexível de 70 mm², isolamento 0,6/1 kV - 90°C - baixa emissão de fumaça e gases |  |  | m | 29.8 |  |  | 5.64 |  |  | 35.44
|  | 392611 | Cabo de cobre flexível de 95 mm², isolamento 0,6/1 kV - 90°C - baixa emissão de fumaça e gases |  |  | m | 39.26 |  |  | 6.78 |  |  | 46.04
|  | 392612 | Cabo de cobre flexível de 120 mm², isolamento 0,6/1 kV - 90°C - baixa emissão de fumaça e gases |  |  | m | 50.38 |  |  | 7.91 |  |  | 58.29
|  | 392613 | Cabo de cobre flexível de 150 mm², isolamento 0,6/1 kV - 90°C - baixa emissão de fumaça e gases |  |  | m | 62.81 |  |  | 9.03 |  |  | 71.84
|  | 392614 | Cabo de cobre flexível de 185 mm², isolamento 0,6/1 kV - 90°C - baixa emissão de fumaça e gases |  |  | m | 75.18 |  |  | 10.16 |  |  | 85.34
|  | 392615 | Cabo de cobre flexível de 240 mm², isolamento 0,6/1 kV - 90°C - baixa emissão de fumaça e gases |  |  | m | 98.5 |  |  | 11.3 |  |  | 109.8
| 392700 |  | Cabo óptico
|  | 392701 | Cabo óptico de terminação, 2 fibras, 50/125 µm - uso interno/externo |  |  | m | 3.23 |  |  | 1.13 |  |  | 4.36
|  | 392702 | Cabo óptico multimodo, 4 fibras, 50/125 µm - uso interno/externo |  |  | m | 4.29 |  |  | 2.26 |  |  | 6.55
|  | 392703 | Cabo óptico multimodo, 6 fibras, 50/125 µm - uso interno/externo |  |  | m | 5.72 |  |  | 2.26 |  |  | 7.98
|  | 392711 | Cabo óptico multimodo, núcleo geleado, 4 fibras, 50/125 µm - uso externo |  |  | m | 4.92 |  |  | 2.26 |  |  | 7.18
|  | 392712 | Cabo óptico multimodo, núcleo geleado, 6 fibras, 50/125 µm - uso externo |  |  | m | 5.84 |  |  | 2.26 |  |  | 8.1
| 392900 |  | Cabo de cobre unipolar, isolamento 750 V - 70°C, baixa emissão de fumaça e gases
|  | 392901 | Cabo de cobre flexível de 1,5 mm², isolamento 750 V - 70° C - baixa emissão de fumaça e gases |  |  | m | 0.54 |  |  | 0.9 |  |  | 1.44
|  | 392902 | Cabo de cobre flexível de 2,5 mm², isolamento 750 V - 70° C - baixa emissão de fumaça e gases |  |  | m | 0.93 |  |  | 1.13 |  |  | 2.06
|  | 392903 | Cabo de cobre flexível de 4 mm², isolamento 750 V - 70° C - baixa emissão de fumaça e gases |  |  | m | 1.44 |  |  | 1.36 |  |  | 2.8
|  | 392904 | Cabo de cobre flexível de 6 mm², isolamento 750 V - 70° C - baixa emissão de fumaça e gases |  |  | m | 2.12 |  |  | 1.58 |  |  | 3.7
|  | 392905 | Cabo de cobre flexível de 10 mm², isolamento 750 V - 70° C - baixa emissão de fumaça e gases |  |  | m | 3.93 |  |  | 1.81 |  |  | 5.74
| 393000 |  | Fios e cabos - audio e vídeo
|  | 393001 | Cabo torcido flexível de 2 x 2,5 mm², isolação em PVC antichama |  |  | m | 1.98 |  |  | 5.64 |  |  | 7.62
400000 |  |  | Distribuição de força e comando de energia elétrica e telefonia
| 400100 |  | Caixa de passagem estampada
|  | 400102 | Caixa de ferro estâmpada 4´ x 2´ |  |  | un | 2.23 |  |  | 5.64 |  |  | 7.87
|  | 400104 | Caixa de ferro estâmpada 4´ x 4´ |  |  | un | 4.02 |  |  | 5.64 |  |  | 9.66
|  | 400108 | Caixa de ferro estâmpada octogonal fundo móvel 4´ x 4´ |  |  | un | 3.99 |  |  | 6.78 |  |  | 10.77
|  | 400109 | Caixa de ferro estâmpada octogonal de 3´ x 3´ |  |  | un | 2.33 |  |  | 5.64 |  |  | 7.97
| 400200 |  | Caixa de passagem com tampa
|  | 400201 | Caixa de tomada em alumínio para piso 4´ x 4´ |  |  | un | 10.65 |  |  | 18.06 |  |  | 28.71
|  | 400202 | Caixa de passagem em chapa, com tampa parafusada, 100 x 100 x 80 mm |  |  | un | 9.23 |  |  | 6.78 |  |  | 16.01
|  | 400204 | Caixa de passagem em chapa, com tampa parafusada, 150 x 150 x 80 mm |  |  | un | 14.67 |  |  | 6.78 |  |  | 21.45
|  | 400206 | Caixa de passagem em chapa, com tampa parafusada, 200 x 200 x 100 mm |  |  | un | 23.95 |  |  | 6.78 |  |  | 30.73
|  | 400208 | Caixa de passagem em chapa, com tampa parafusada, 300 x 300 x 120 mm |  |  | un | 50.31 |  |  | 9.03 |  |  | 59.34
|  | 400210 | Caixa de passagem em chapa, com tampa parafusada, 400 x 400 x 150 mm |  |  | un | 83.24 |  |  | 9.03 |  |  | 92.27
|  | 400212 | Caixa de passagem em chapa, com tampa parafusada, 500 x 500 x 150 mm |  |  | un | 119.07 |  |  | 11.3 |  |  | 130.37
|  | 400220 | Caixa de passagem em poliamida, 234 x 174 x 90 mm |  |  | un | 21.31 |  |  | 20.33 |  |  | 41.64
|  | 400221 | Caixa de passagem em poliamida, 460 x 380 x 120 mm |  |  | un | 98.55 |  |  | 33.88 |  |  | 132.43
|  | 400244 | Caixa em alumínio fundido à prova de tempo, umidade, gases, vapores e pó, 150 x 150 x 150 mm |  |  | un | 103.17 |  |  | 6.78 |  |  | 109.95
|  | 400245 | Caixa em alumínio fundido à prova de tempo, umidade, gases, vapores e pó, 200 x 200 x 200 mm |  |  | un | 125.15 |  |  | 6.78 |  |  | 131.93
|  | 400246 | Caixa em alumínio fundido à prova de tempo, umidade, gases, vapores e pó, 240 x 240 x 150 mm |  |  | un | 173.5 |  |  | 6.78 |  |  | 180.28
|  | 400247 | Caixa em alumínio fundido à prova de tempo, umidade, gases, vapores e pó, 445 x 350 x 220 mm |  |  | un | 419.78 |  |  | 9.03 |  |  | 428.81
|  | 400260 | Caixa de passagem em alumínio fundido à prova de tempo, 100 x 100 mm |  |  | un | 10.91 |  |  | 6.78 |  |  | 17.69
|  | 400261 | Caixa de passagem em alumínio fundido à prova de tempo, 200 x 200 mm |  |  | un | 39.83 |  |  | 6.78 |  |  | 46.61
|  | 400262 | Caixa de passagem em alumínio fundido à prova de tempo, 300 x 300 mm |  |  | un | 86.57 |  |  | 9.03 |  |  | 95.6
| 400400 |  | Tomadas
|  | 400408 | Tomada para telefone 4P - padrão TELEBRÁS, com placa |  |  | cj | 8.92 |  |  | 6.78 |  |  | 15.7
|  | 400409 | Tomada RJ 11 para telefone, sem placa |  |  | un | 10.59 |  |  | 6.78 |  |  | 17.37
|  | 400411 | Tomada 3P+T de 63 A, blindada industrial de embutir |  |  | cj | 113.63 |  |  | 6.78 |  |  | 120.41
|  | 400414 | Tomada 3P+T de 32 A, blindada industrial de sobrepor negativa |  |  | cj | 73.72 |  |  | 6.78 |  |  | 80.5
|  | 400423 | Tomada de canaleta/perfilado universal 2P+T, com caixa e tampa |  |  | cj | 10.55 |  |  | 6.78 |  |  | 17.33
|  | 400432 | Plugue e tomada 3P+T de 125 A de sobrepor - 380 / 440 V |  |  | cj | 461.78 |  |  | 6.78 |  |  | 468.56
|  | 400433 | Plugue e tomada 2P+T de 32 A de sobrepor - 380 / 440 V |  |  | cj | 239.18 |  |  | 6.78 |  |  | 245.96
|  | 400434 | Plugue e tomada 2P+T de 16 A de sobrepor - 380 / 440 V |  |  | cj | 138.7 |  |  | 6.78 |  |  | 145.48
|  | 400435 | Tomada RJ 45 para rede de dados, com placa |  |  | un | 23.58 |  |  | 6.78 |  |  | 30.36
|  | 400439 | Tomada de energia quadrada com rabicho de 10 A - 250 V , para instalação em painel / rodapé / caixa de tomadas |  |  | un | 6.13 |  |  | 6.78 |  |  | 12.91
|  | 400445 | Tomada 2P+T de 10 A - 250 V, completa |  |  | cj | 6.13 |  |  | 6.78 |  |  | 12.91
|  | 400446 | Tomada 2P+T de 20 A - 250 V, completa |  |  | cj | 8 |  |  | 6.78 |  |  | 14.78
|  | 400447 | Conjunto 2 tomadas 2P+T de 10 A, completo |  |  | cj | 11.31 |  |  | 6.78 |  |  | 18.09
|  | 400448 | Conjunto 1 interruptor simples e 1 tomada 2P+T de 10 A, completo |  |  | cj | 10.07 |  |  | 6.78 |  |  | 16.85
|  | 400449 | Conjunto 2 interruptores simples e 1 tomada 2P+T de 10 A, completo |  |  | cj | 13.48 |  |  | 6.78 |  |  | 20.26
| 400500 |  | Interruptores e minuterias
|  | 400501 | Minuteria individual 110/220 V, para lâmpadas incandescentes, com pulsador luminoso e placa |  |  | cj | 139.74 |  |  | 6.78 |  |  | 146.52
|  | 400502 | Interruptor com 1 tecla simples e placa |  |  | cj | 4.45 |  |  | 7.68 |  |  | 12.13
|  | 400504 | Interruptor com 2 teclas simples e placa |  |  | cj | 8.12 |  |  | 7.91 |  |  | 16.03
|  | 400506 | Interruptor com 3 teclas simples e placa |  |  | cj | 11.65 |  |  | 11.3 |  |  | 22.95
|  | 400508 | Interruptor com 1 tecla paralelo e placa |  |  | cj | 5.83 |  |  | 6.1 |  |  | 11.93
|  | 400510 | Interruptor com 2 teclas paralelo e placa |  |  | cj | 8.51 |  |  | 10.16 |  |  | 18.67
|  | 400512 | Interruptor com 2 teclas, 1 simples, 1 paralelo e placa |  |  | cj | 7.57 |  |  | 8.59 |  |  | 16.16
|  | 400514 | Interruptor com 3 teclas, 2 simples, 1 paralelo e placa |  |  | cj | 10.51 |  |  | 10.16 |  |  | 20.67
|  | 400516 | Interruptor com 3 teclas, 1 simples, 2 paralelo e placa |  |  | cj | 14.2 |  |  | 11.3 |  |  | 25.5
|  | 400517 | Interruptor bipolar paralelo, 1 tecla dupla e placa |  |  | cj | 17.26 |  |  | 7.91 |  |  | 25.17
|  | 400518 | Interruptor bipolar simples, 1 tecla dupla e placa |  |  | cj | 13.32 |  |  | 7.91 |  |  | 21.23
|  | 400532 | Pulsador 2 A - 250 V, para minuteria com placa |  |  | cj | 6.45 |  |  | 5.64 |  |  | 12.09
|  | 400533 | Variador de luminosidade rotativo até 1000 W, 127/220 V, com placa |  |  | cj | 39.73 |  |  | 8.59 |  |  | 48.32
|  | 400534 | Sensor de presença para teto, com fotocélula, para lâmpada qualquer |  |  | un | 28.65 |  |  | 6.78 |  |  | 35.43
|  | 400535 | Sensor de presença infravermelho passivo e microondas, alcance de 12 m - sem fio |  |  | un | 40.74 |  |  | 11.3 |  |  | 52.04
| 400600 |  | Conduletes
|  | 400602 | Condulete metálico de 1/2´ |  |  | cj | 10.24 |  |  | 11.3 |  |  | 21.54
|  | 400604 | Condulete metálico de 3/4´ |  |  | cj | 12.34 |  |  | 11.3 |  |  | 23.64
|  | 400606 | Condulete metálico de 1´ |  |  | cj | 16.44 |  |  | 11.3 |  |  | 27.74
|  | 400608 | Condulete metálico de 1 1/4´ |  |  | cj | 24.65 |  |  | 11.3 |  |  | 35.95
|  | 400610 | Condulete metálico de 1 1/2´ |  |  | cj | 33.43 |  |  | 11.3 |  |  | 44.73
|  | 400612 | Condulete metálico de 2´ |  |  | cj | 51.94 |  |  | 11.3 |  |  | 63.24
|  | 400614 | Condulete metálico de 2 1/2´ |  |  | cj | 102.31 |  |  | 11.3 |  |  | 113.61
|  | 400616 | Condulete metálico de 3´ |  |  | cj | 143.89 |  |  | 11.3 |  |  | 155.19
|  | 400617 | Condulete metálico de 4´ |  |  | cj | 234.5 |  |  | 11.3 |  |  | 245.8
|  | 400650 | Condulete em PVC de 3/4´ - com tampa |  |  | cj | 8.25 |  |  | 11.3 |  |  | 19.55
|  | 400651 | Condulete em PVC de 1´ - com tampa |  |  | cj | 11.1 |  |  | 11.3 |  |  | 22.4
| 400700 |  | Caixa de passagem em PVC
|  | 400701 | Caixa em PVC de 4´ x 2´ |  |  | un | 1.96 |  |  | 5.64 |  |  | 7.6
|  | 400702 | Caixa em PVC de 4´ x 4´ |  |  | un | 3.52 |  |  | 5.64 |  |  | 9.16
|  | 400704 | Caixa em PVC octogonal de 4´ x 4´ |  |  | un | 3.94 |  |  | 5.64 |  |  | 9.58
| 401000 |  | Contator
|  | 401002 | Contator de potência 9 A - 2na+2nf |  |  | un | 100.35 |  |  | 11.3 |  |  | 111.65
|  | 401003 | Contator de potência 12 A - 1na+1nf |  |  | un | 84.65 |  |  | 11.3 |  |  | 95.95
|  | 401004 | Contator de potência 12 A - 2na+2nf |  |  | un | 109.51 |  |  | 11.3 |  |  | 120.81
|  | 401005 | Contator de potência 110 A - 2na+2nf |  |  | un | 1039.96 |  |  | 11.3 |  |  | 1051.26
|  | 401006 | Contator de potência 16 A - 2na+2nf |  |  | un | 98.49 |  |  | 11.3 |  |  | 109.79
|  | 401008 | Contator de potência 22 A/25 A - 2na+2nf |  |  | un | 132.02 |  |  | 11.3 |  |  | 143.32
|  | 401010 | Contator de potência 32 A - 2na+2nf |  |  | un | 194.43 |  |  | 11.3 |  |  | 205.73
|  | 401011 | Contator de potência 50 A - 2na+2nf |  |  | un | 320.8 |  |  | 11.3 |  |  | 332.1
|  | 401012 | Contator de potência 38/40 A - 2na+2nf |  |  | un | 257.42 |  |  | 11.3 |  |  | 268.72
|  | 401013 | Contator de potência 63 A - 2na+2nf |  |  | un | 392.53 |  |  | 11.3 |  |  | 403.83
|  | 401014 | Contator de potência de 150 A - 2na+2nf |  |  | un | 1205.59 |  |  | 11.3 |  |  | 1216.89
|  | 401015 | Contator de potência de 220 A - 2na + 2nf |  |  | un | 2727.67 |  |  | 11.3 |  |  | 2738.97
|  | 401050 | Minicontator auxiliar - 4NA |  |  | un | 36.85 |  |  | 11.3 |  |  | 48.15
|  | 401051 | Contator auxiliar - 2NA+2NF |  |  | un | 55.99 |  |  | 11.3 |  |  | 67.29
|  | 401052 | Contator auxiliar - 4na+4nf |  |  | un | 96.57 |  |  | 11.3 |  |  | 107.87
| 401100 |  | Relé
|  | 401101 | Relé fotoelétrico 50/60 Hz 110/220 V - 1200 VA, completo |  |  | un | 38.52 |  |  | 10.16 |  |  | 48.68
|  | 401102 | Relé bimetálico de sobrecarga para acoplamento direto, faixas de ajuste de 9,0/12 A |  |  | un | 98.36 |  |  | 11.3 |  |  | 109.66
|  | 401103 | Relé bimetálico de sobrecarga para acoplamento direto, faixas de ajuste de 20/32 A até 50/63 A |  |  | un | 167.52 |  |  | 11.3 |  |  | 178.82
|  | 401105 | Relé bimetálico de sobrecarga para acoplamento direto, faixas de ajuste de 0,4/0,63 A até 16,0/25,0 A |  |  | un | 121 |  |  | 11.3 |  |  | 132.3
|  | 401106 | Relé de tempo eletrônico de 0,6 até 6 seg. - 220V - 50/60 Hz |  |  | un | 54.64 |  |  | 22.58 |  |  | 77.22
|  | 401107 | Relé supervisor trifásico contra falta de fase, inversão de fase e mínima tensão |  |  | un | 1039.78 |  |  | 22.58 |  |  | 1062.36
|  | 401111 | Relé de sobrecorrente eletromecânico até 120A tipo BG, conjunto de 3 unidades |  |  | cj | 2024.06 |  |  | 7.45 |  |  | 2031.51
|  | 401112 | Relé de tempo eletrônico de 1,5 a 15 min. - 110V - 50/60Hz |  |  | un | 57.35 |  |  | 22.58 |  |  | 79.93
|  | 401114 | Relé supervisor monofásico detector de mínima tensão |  |  | un | 183.02 |  |  | 22.58 |  |  | 205.6
|  | 401119 | Relé de tempo eletrônico cíclico regulável, 110/127V - 43/63 Hz |  |  | un | 115.43 |  |  | 22.58 |  |  | 138.01
|  | 401120 | Relé de pulso bipolar 16A/250 V |  |  | un | 96.81 |  |  | 13.55 |  |  | 110.36
|  | 401123 | Relé de sobrecarga eletrônico para acoplamento direto, faixa de ajuste de 55 até 250 A |  |  | un | 1203.06 |  |  | 11.3 |  |  | 1214.36
|  | 401124 | Relé de tempo eletrônico de 3 - 30seg 220V 50/60Hz |  |  | un | 53.78 |  |  | 22.58 |  |  | 76.36
| 401200 |  | Chave comutadora e seletora
|  | 401202 | Chave comutadora/seletora com 1 pólo e 3 posições para 63 A |  |  | un | 245.39 |  |  | 9.03 |  |  | 254.42
|  | 401203 | Chave comutadora/seletora com 1 pólo e 3 posições para 25 A |  |  | un | 119.37 |  |  | 9.03 |  |  | 128.4
|  | 401219 | Chave comutadora/seletora com 2 pólos e 2 posições para 25 A |  |  | un | 83.47 |  |  | 9.03 |  |  | 92.5
|  | 401220 | Chave comutadora/seletora com 1 pólo e 2 posições para 25 A |  |  | un | 64.28 |  |  | 9.03 |  |  | 73.31
|  | 401221 | Chave comutadora/seletora com 3 pólos e 3 posições para 25 A |  |  | un | 151.8 |  |  | 9.03 |  |  | 160.83
| 401300 |  | Amperímetro
|  | 401301 | Chave comutadora para amperímetro |  |  | un | 66.64 |  |  | 9.03 |  |  | 75.67
|  | 401304 | Amperímetro de ferro móvel de 96 x 96 mm, para ligação em transformador de corrente, escala fixa de 0 A/50 A até 0 A/2,0 kA |  |  | un | 181.01 |  |  | 5.64 |  |  | 186.65
| 401400 |  | Voltímetro
|  | 401401 | Chave comutadora para voltímetro |  |  | un | 55.34 |  |  | 9.03 |  |  | 64.37
|  | 401403 | Voltímetro de ferro móvel de 96 x 96 mm, escalas variáveis de 0/150 V, 0/250 V, 0/300 V, 0/500 V e 0/600 V |  |  | un | 155.67 |  |  | 11.3 |  |  | 166.97
| 402000 |  | Reparos, conservações e complementos
|  | 402002 | Plugue com 3P+T de 63 A, 220/240 V, industrial |  |  | un | 82.57 |  |  | 4.52 |  |  | 87.09
|  | 402005 | Sinalizador com lâmpada |  |  | un | 42.7 |  |  | 18.06 |  |  | 60.76
|  | 402006 | Botão de comando duplo sem sinalizador |  |  | un | 28.57 |  |  | 18.06 |  |  | 46.63
|  | 402007 | Botão de comando duplo com sinalizador |  |  | un | 56.67 |  |  | 18.06 |  |  | 74.73
|  | 402009 | Botoeira com retenção para quadro/painel |  |  | un | 40.56 |  |  | 6.78 |  |  | 47.34
|  | 402010 | Botoeira de comando liga-desliga, sem sinalização |  |  | un | 100.28 |  |  | 6.78 |  |  | 107.06
|  | 402011 | Alarme sonoro bitonal 220 V para painel de comando |  |  | un | 188.46 |  |  | 6.78 |  |  | 195.24
|  | 402012 | Placa de 4´ x 2´ |  |  | un | 1.66 |  |  | 0.75 |  |  | 2.41
|  | 402014 | Placa de 4´ x 4´ |  |  | un | 5.84 |  |  | 0.75 |  |  | 6.59
|  | 402020 | Chave de bóia normalmente fechada ou aberta |  |  | un | 37.78 |  |  | 9.03 |  |  | 46.81
|  | 402022 | Plugue com 3P+T de 32A, 220/240V, industrial |  |  | un | 26.74 |  |  | 6.78 |  |  | 33.52
|  | 402023 | Plugue com 3P+N+T de 63A, 220/240V, industrial |  |  | un | 267.43 |  |  | 6.78 |  |  | 274.21
|  | 402024 | Plugue com 2P+T de 10A, 250V |  |  | un | 4.22 |  |  | 4.52 |  |  | 8.74
|  | 402025 | Plugue prolongador com 2P+T de 10A, 250V |  |  | un | 5.46 |  |  | 4.52 |  |  | 9.98
|  | 402030 | Chave de nível tipo bóia pendular (pera), com contato microswitch |  |  | un | 255.51 |  |  | 22.58 |  |  | 278.09
|  | 402031 | Placa/espelho em latão escovado 4´ x 4´, para 02 tomadas elétrica |  |  | un | 14.65 |  |  | 10.39 |  |  | 25.04
|  | 402032 | Placa/espelho em latão escovado 4´ x 4´, para 01 tomada elétrica |  |  | un | 10.96 |  |  | 10.39 |  |  | 21.35
|  | 402033 | Placa/espelho em latão escovado 4´ x 4´, para tomada de lógica RJ-45 |  |  | un | 12.83 |  |  | 10.39 |  |  | 23.22
410000 |  |  | Iluminação
| 410400 |  | Acessórios para iluminação
|  | 410402 | Receptáculo de porcelana com parafuso de fixação com rosca E-27 |  |  | un | 1.67 |  |  | 1.8 |  |  | 3.47
|  | 410404 | Receptáculo de porcelana com parafuso de fixação com rosca E-40 |  |  | un | 10.34 |  |  | 1.8 |  |  | 12.14
|  | 410405 | Trilho eletrificado de alimentação com 1 circuito, em alumínio com pintura na cor branco, inclusive acessórios |  |  | m | 82.23 |  |  | 9.03 |  |  | 91.26
|  | 410406 | Soquete convencional para lâmpada fluorescente |  |  | un | 1.12 |  |  | 1.8 |  |  | 2.92
|  | 410410 | Soquete antivibratório para lâmpada fluorescente com placa de pressão e fixação |  |  | un | 1.09 |  |  | 1.8 |  |  | 2.89
| 410500 |  | Lâmpada de descarga de alta potência
|  | 410501 | Lâmpada mista, base E27 de 160 W |  |  | un | 11.78 |  |  | 1.87 |  |  | 13.65
|  | 410502 | Lâmpada mista, base E27 ou E40 de 250 W |  |  | un | 18.81 |  |  | 1.87 |  |  | 20.68
|  | 410503 | Lâmpada mista, base E40 de 500 W |  |  | un | 36.14 |  |  | 1.87 |  |  | 38.01
|  | 410520 | Lâmpada de vapor de sódio elipsoidal, base E27 de 70 W |  |  | un | 12.08 |  |  | 1.87 |  |  | 13.95
|  | 410522 | Lâmpada de vapor de sódio elipsoidal ou tubular, base E40 de 150 W |  |  | un | 20.96 |  |  | 1.87 |  |  | 22.83
|  | 410524 | Lâmpada de vapor de sódio elipsoidal ou tubular, base E40 de 250 W |  |  | un | 24.39 |  |  | 1.87 |  |  | 26.26
|  | 410526 | Lâmpada de vapor de sódio elipsoidal ou tubular, base E40 de 400 W |  |  | un | 28.57 |  |  | 1.87 |  |  | 30.44
|  | 410527 | Lâmpada de vapor de sódio tubular, base E40 de 1000 W |  |  | un | 254.8 |  |  | 1.87 |  |  | 256.67
|  | 410552 | Lâmpada de vapor metálico elipsoidal, base E40 de 250 W |  |  | un | 41.35 |  |  | 1.87 |  |  | 43.22
|  | 410553 | Lâmpada de vapor metálico elipsoidal, base E40 de 400 W |  |  | un | 46.44 |  |  | 1.87 |  |  | 48.31
|  | 410563 | Lâmpada de vapor metálico tubular, base E40 de 2000 W |  |  | un | 426.06 |  |  | 1.87 |  |  | 427.93
|  | 410571 | Lâmpada de vapor metálico tubular, base G12 de 70 W |  |  | un | 63.45 |  |  | 1.87 |  |  | 65.32
|  | 410572 | Lâmpada de vapor metálico tubular, base G12 de 150 W |  |  | un | 83.85 |  |  | 1.87 |  |  | 85.72
|  | 410580 | Lâmpada de vapor metálico tubular, base RX7s bilateral de 70 W |  |  | un | 30.99 |  |  | 1.87 |  |  | 32.86
|  | 410581 | Lâmpada de vapor metálico tubular, base RX7s bilateral de 150 W |  |  | un | 31.74 |  |  | 1.87 |  |  | 33.61
|  | 410582 | Lâmpada de vapor metálico tubular, base FC2 bilateral de 400 W |  |  | un | 46.84 |  |  | 1.87 |  |  | 48.71
| 410600 |  | Lâmpadas incandescentes
|  | 410601 | Lâmpada incandescente, base E27 de 25 a 60 W - 110 ou 220 V |  |  | un | 1.47 |  |  | 1.87 |  |  | 3.34
|  | 410602 | Lâmpada incandescente, base E27 de 100 W - 110 ou 220 V |  |  | un | 1.89 |  |  | 1.87 |  |  | 3.76
|  | 410603 | Lâmpada incandescente, base E27 de 150 W - 110 ou 220 V |  |  | un | 2.45 |  |  | 1.87 |  |  | 4.32
|  | 410604 | Lâmpada incandescente, base E27 de 200 W - 110 ou 220 V |  |  | un | 2.94 |  |  | 1.87 |  |  | 4.81
|  | 410610 | Lâmpada halógena refletora PAR20, base E27 de 50 W - 220 V |  |  | un | 11.8 |  |  | 1.87 |  |  | 13.67
|  | 410611 | Lâmpada halógena refletora PAR20, base E27 de 50 W - 110 V |  |  | un | 15.14 |  |  | 1.87 |  |  | 17.01
|  | 410612 | Lâmpada halógena refletora PAR30, base E27 de 75 W - 220 V |  |  | un | 18.2 |  |  | 1.87 |  |  | 20.07
|  | 410613 | Lâmpada halógena com refletor dicróico, de 50 W - 12 V |  |  | un | 2.2 |  |  | 1.87 |  |  | 4.07
|  | 410640 | Lâmpada halógena tubular, base R7s bilateral de 150 W - 110 ou 220 V |  |  | un | 3.59 |  |  | 1.87 |  |  | 5.46
|  | 410641 | Lâmpada halógena tubular, base R7s bilateral de 300 W - 110 ou 220 V |  |  | un | 3.78 |  |  | 1.87 |  |  | 5.65
|  | 410642 | Lâmpada halógena tubular, base R7s bilateral de 500 W - 110 ou 220 V |  |  | un | 3.72 |  |  | 1.87 |  |  | 5.59
| 410700 |  | Lâmpadas fluorescentes
|  | 410702 | Lâmpada fluorescente tubular, base bipino bilateral de 15 W |  |  | un | 8.36 |  |  | 1.87 |  |  | 10.23
|  | 410703 | Lâmpada fluorescente tubular, base bipino bilateral de 16 W |  |  | un | 3.14 |  |  | 1.87 |  |  | 5.01
|  | 410704 | Lâmpada fluorescente tubular, base bipino bilateral de 14 W |  |  | un | 6.28 |  |  | 1.87 |  |  | 8.15
|  | 410705 | Lâmpada fluorescente tubular, base bipino bilateral de 20 W |  |  | un | 4.48 |  |  | 1.87 |  |  | 6.35
|  | 410706 | Lâmpada fluorescente tubular, base bipino bilateral de 28 W |  |  | un | 6.57 |  |  | 1.87 |  |  | 8.44
|  | 410707 | Lâmpada fluorescente tubular, base bipino bilateral de 32 W |  |  | un | 3.7 |  |  | 1.87 |  |  | 5.57
|  | 410709 | Lâmpada fluorescente tubular, base bipino bilateral de 40 W |  |  | un | 4.06 |  |  | 1.87 |  |  | 5.93
|  | 410712 | Lâmpada fluorescente tubular, base bipino bilateral de 54 W |  |  | un | 10.87 |  |  | 1.87 |  |  | 12.74
|  | 410720 | Lâmpada fluorescente tubular, base bipino bilateral de 32 W, com camada trifósforo |  |  | un | 6.71 |  |  | 1.87 |  |  | 8.58
|  | 410732 | Lâmpada fluorescente tubular ´HO´, base bipino bilateral de 110 W |  |  | un | 12.32 |  |  | 1.87 |  |  | 14.19
|  | 410740 | Lâmpada fluorescente compacta eletrônica ´2U´, base E27 de 9 W - 110 ou 220 V |  |  | un | 7.36 |  |  | 1.87 |  |  | 9.23
|  | 410741 | Lâmpada fluorescente compacta eletrônica ´2U´, base E27 de 11 W - 110 ou 220 V |  |  | un | 7.18 |  |  | 1.87 |  |  | 9.05
|  | 410742 | Lâmpada fluorescente compacta eletrônica ´3U´, base E27 de 15 W - 110 ou 220 V |  |  | un | 8.11 |  |  | 1.87 |  |  | 9.98
|  | 410743 | Lâmpada fluorescente compacta eletrônica ´3U´, base E27 de 20 W - 110 ou 220 V |  |  | un | 8.86 |  |  | 1.87 |  |  | 10.73
|  | 410744 | Lâmpada fluorescente compacta eletrônica ´3U´, base E27 de 23 W - 110 ou 220 V |  |  | un | 8.84 |  |  | 1.87 |  |  | 10.71
|  | 410745 | Lâmpada fluorescente compacta eletrônica ´3U´, base E27 de 25 W - 110 ou 220 V |  |  | un | 8.87 |  |  | 1.87 |  |  | 10.74
|  | 410780 | Lâmpada fluorescente compacta ´1U´, base G-23 de 9 W |  |  | un | 7.31 |  |  | 1.87 |  |  | 9.18
|  | 410781 | Lâmpada fluorescente compacta ´2U´, base G-24D-2 de 18 W |  |  | un | 6.95 |  |  | 1.87 |  |  | 8.82
|  | 410782 | Lâmpada fluorescente compacta ´2U´, base G-24D-3 de 26 W |  |  | un | 6.82 |  |  | 1.87 |  |  | 8.69
|  | 410783 | Lâmpada fluorescente compacta longa ´1U´, base 2G11 de 36 W |  |  | un | 16.41 |  |  | 1.87 |  |  | 18.28
| 410800 |  | Reatores e equipamentos para lâmpadas de descarga de alta potência
|  | 410801 | Transformador eletrônico para lâmpada halógena dicróica de 50 W - 220 V |  |  | un | 11.65 |  |  | 4.52 |  |  | 16.17
|  | 410807 | Transformador 300 W - 220 V/12 V para até 05 mini refletores de uso submerso |  |  | un | 229.67 |  |  | 4.52 |  |  | 234.19
|  | 410821 | Reator eletromagnético de alto fator de potência, para lâmpada vapor de sódio 70 W / 220 V |  |  | un | 40.73 |  |  | 4.52 |  |  | 45.25
|  | 410823 | Reator eletromagnético de alto fator de potência, para lâmpada vapor de sódio 150 W / 220 V |  |  | un | 48.47 |  |  | 4.52 |  |  | 52.99
|  | 410825 | Reator eletromagnético de alto fator de potência, para lâmpada vapor de sódio 250 W / 220 V |  |  | un | 66.06 |  |  | 4.52 |  |  | 70.58
|  | 410827 | Reator eletromagnético de alto fator de potência, para lâmpada vapor de sódio 400 W / 220 V |  |  | un | 82.99 |  |  | 4.52 |  |  | 87.51
|  | 410828 | Reator eletromagnético de alto fator de potência, para lâmpada vapor de sódio 1000 W / 220 V |  |  | un | 159.96 |  |  | 4.52 |  |  | 164.48
|  | 410842 | Reator eletromagnético de alto fator de potência, para lâmpada vapor metálico 70 W / 220 V |  |  | un | 47.35 |  |  | 4.52 |  |  | 51.87
|  | 410844 | Reator eletromagnético de alto fator de potência, para lâmpada vapor metálico 150 W / 220 V |  |  | un | 56.28 |  |  | 4.52 |  |  | 60.8
|  | 410845 | Reator eletromagnético de alto fator de potência, para lâmpada vapor metálico 250 W / 220 V |  |  | un | 59.06 |  |  | 4.52 |  |  | 63.58
|  | 410846 | Reator eletromagnético de alto fator de potência, para lâmpada vapor metálico 400 W / 220 V |  |  | un | 70.41 |  |  | 4.52 |  |  | 74.93
|  | 410848 | Reator eletromagnético de alto fator de potência, para lâmpada vapor metálico 2000 W / 220 V |  |  | un | 404.88 |  |  | 4.52 |  |  | 409.4
| 410900 |  | Reatores e equipamentos para lâmpadas fluorescentes
|  | 410901 | Reator eletromagnético de alto fator de potência com partida rápida, para duas lâmpadas fluorescentes tubulares, base bipino bilateral de 14 W - 127 V / 220 V |  |  | un | 50.69 |  |  | 4.52 |  |  | 55.21
|  | 410903 | Reator eletromagnético de alto fator de potência com partida rápida, para uma lâmpada fluorescente tubular, base bipino bilateral, 32 / 40 W - 127 V / 220 V |  |  | un | 22.71 |  |  | 4.52 |  |  | 27.23
|  | 410904 | Reator eletromagnético de alto fator de potência com partida rápida, para uma lâmpada fluorescente tubulares de 54 W |  |  | un | 31.75 |  |  | 4.52 |  |  | 36.27
|  | 410917 | Reator eletromagnético de alto fator de potência com partida rápida, para duas lâmpadas fluorescentes tubulares ´HO´, base bipino bilateral, 110 W - 220 V |  |  | un | 81.09 |  |  | 9.03 |  |  | 90.12
|  | 410926 | Reator eletromagnético de baixo fator de potência com partida convencional, para uma lâmpada fluorescente compacta ´2U´, base G24D 3, 26 W - 127 V |  |  | un | 20.93 |  |  | 4.52 |  |  | 25.45
|  | 410931 | Reator eletromagnético de baixo fator de potência com partida convencional, para uma lâmpada fluorescente compacta ´1U´, base G23, 9 W - 220 V |  |  | un | 9.71 |  |  | 4.52 |  |  | 14.23
|  | 410933 | Reator eletromagnético de baixo fator de potência com partida convencional, para uma lâmpada fluorescente compacta ´2U´, base G24D 2, 18 W - 220 V |  |  | un | 10.18 |  |  | 4.52 |  |  | 14.7
|  | 410935 | Reator eletromagnético de baixo fator de potência com partida convencional, para uma lâmpada fluorescente compacta ´2U´, base G24D 3, 26 W - 220 V |  |  | un | 11.71 |  |  | 4.52 |  |  | 16.23
|  | 410954 | Reator eletromagnético de baixo fator de potência com partida convencional, para uma lâmpada fluorescente tubular, base bipino bilateral, 15 W - 220 V |  |  | un | 9.83 |  |  | 4.52 |  |  | 14.35
|  | 410955 | Reator eletromagnético de baixo fator de potência com partida convencional, para uma lâmpada fluorescente tubular, base bipino bilateral, 20 W - 220 V |  |  | un | 11.46 |  |  | 4.52 |  |  | 15.98
|  | 410961 | Reator eletrônico de alto fator de potência com partida instantânea, para duas lâmpadas fluorescentes tubulares, base bipino bilateral, 28 W - 220 V |  |  | un | 37.12 |  |  | 4.52 |  |  | 41.64
|  | 410963 | Reator eletrônico de alto fator de potência com partida instantânea, para uma lâmpada fluorescente tubular, base bipino bilateral, 32 W - 127 V / 220 V |  |  | un | 13.89 |  |  | 4.52 |  |  | 18.41
|  | 410965 | Reator eletrônico de alto fator de potência com partida instantânea, para uma lâmpada fluorescente tubular ´HO´, base bipino bilateral, 110 W - 220 V |  |  | un | 35.52 |  |  | 4.52 |  |  | 40.04
|  | 410972 | Reator eletrônico de alto fator de potência com partida instantânea, para duas lâmpadas fluorescentes tubulares, base bipino bilateral, 16 W - 127 V / 220 V |  |  | un | 15.99 |  |  | 9.03 |  |  | 25.02
|  | 410975 | Reator eletrônico de alto fator de potência com partida instantânea, para duas lâmpadas fluorescentes tubulares, base bipino bilateral, 32 W - 127 V / 220 V |  |  | un | 15.65 |  |  | 9.03 |  |  | 24.68
|  | 410983 | Reator eletrônico de alto fator de potência com partida instantânea, para duas lâmpadas fluorescentes tubulares ´HO´, base bipino bilateral, 110 W - 220 V |  |  | un | 51.93 |  |  | 9.03 |  |  | 60.96
|  | 410995 | Reator eletrônico de alto fator de potência com partida instantânea, para duas lâmpadas fluorescentes compactas longas ´1U´, base 2G11, 36 W - 220 V |  |  | un | 24.09 |  |  | 9.03 |  |  | 33.12
| 411000 |  | Postes e acessórios
|  | 411006 | Braço em tubo de ferro galvanizado de 1´ x 1,00 m para fixação de uma luminária |  |  | un | 26.69 |  |  | 31.91 |  |  | 58.6
|  | 411007 | Cruzeta reforçada em ferro galvanizado para fixação de quatro luminárias |  |  | un | 254.14 |  |  | 31.91 |  |  | 286.05
|  | 411008 | Cruzeta reforçada em ferro galvanizado para fixação de duas luminárias |  |  | un | 162.72 |  |  | 31.91 |  |  | 194.63
|  | 411024 | Poste telecônico curvo em aço SAE 1010/1020 galvanizado a fogo, altura de 7,0 m |  |  | un | 855.82 |  |  | 144.03 |  |  | 999.85
|  | 411025 | Poste telecônico curvo duplo em aço SAE 1010/1020 galvanizado a fogo, altura de 9,00 m |  |  | un | 1203.62 |  |  | 144.03 |  |  | 1347.65
|  | 411026 | Poste telecônico curvo em aço SAE 1010/1020 galvanizado a fogo, altura de 8,00 m |  |  | un | 934.14 |  |  | 144.03 |  |  | 1078.17
|  | 411028 | Poste telecônico curvo em aço SAE 1010/1020 galvanizado a fogo, altura de 10,00 m |  |  | un | 1147.79 |  |  | 144.03 |  |  | 1291.82
|  | 411032 | Poste telecônico reto em aço SAE 1010/1020 galvanizado a fogo, altura de 15,00 m |  |  | un | 2132.42 |  |  | 53.06 |  |  | 2185.48
|  | 411033 | Poste telecônico reto em aço SAE 1010/1020 galvanizado a fogo, altura de 10,00 m |  |  | un | 1167.44 |  |  | 53.06 |  |  | 1220.5
|  | 411034 | Poste telecônico reto em aço SAE 1010/1020 galvanizado a fogo, altura de 8,00 m |  |  | un | 907.88 |  |  | 53.06 |  |  | 960.94
|  | 411039 | Poste telecônico reto em aço SAE 1010/1020 galvanizado a fogo, altura de 9,00 m |  |  | un | 1036.5 |  |  | 53.06 |  |  | 1089.56
|  | 411040 | Poste telecônico em aço SAE 1010/1020 galvanizado a fogo, com espera para uma luminária, altura de 3,00 m |  |  | un | 296.02 |  |  | 34.26 |  |  | 330.28
|  | 411041 | Poste telecônico em aço SAE 1010/1020 galvanizado a fogo, com espera para duas luminárias, altura de 3,00 m |  |  | un | 341.67 |  |  | 34.26 |  |  | 375.93
|  | 411042 | Poste telecônico reto em aço SAE 1010/1020 galvanizado a fogo, altura de 12,00 m |  |  | un | 1516.2 |  |  | 53.06 |  |  | 1569.26
|  | 411043 | Poste telecônico reto em aço SAE 1010/1020 galvanizado a fogo, altura de 6,00 m |  |  | un | 637.36 |  |  | 53.06 |  |  | 690.42
|  | 411044 | Poste tubular reto em aço SAE 1010/1020, seção quadrada, altura de 7,50 m |  |  | un | 303.7 |  |  | 34.26 |  |  | 337.96
|  | 411047 | Poste telecônico curvo duplo para duas luminárias, em aço SAE 1010/1020 galvanizado a fogo, altura de 10,00 metros |  |  | un | 1382.39 |  |  | 144.03 |  |  | 1526.42
| 411100 |  | Aparelho de iluminação pública e decorativa
|  | 411101 | Luminária esferica fechada para iluminação decorativa externa |  |  | un | 180.42 |  |  | 6.78 |  |  | 187.2
|  | 411102 | Luminária fechada para iluminação pública, sem alojamento para reator |  |  | un | 163.36 |  |  | 15.96 |  |  | 179.32
|  | 411106 | Luminária fechada para iluminação pública tipo pétala pequena |  |  | un | 375.84 |  |  | 15.96 |  |  | 391.8
|  | 411109 | Luminária com corpo em tubo de alumínio tipo balizador para uso externo |  |  | un | 82.87 |  |  | 6.78 |  |  | 89.65
|  | 411110 | Luminária retangular fechada para iluminação externa em poste, tipo pétala grande |  |  | un | 224.49 |  |  | 15.96 |  |  | 240.45
|  | 411111 | Luminária retangular fechada para iluminação externa em poste, tipo pétala pequena |  |  | un | 192.26 |  |  | 15.96 |  |  | 208.22
|  | 411112 | Luminária arandela retangular fechada para iluminação externa, tipo pétala pequena |  |  | un | 135.7 |  |  | 15.96 |  |  | 151.66
|  | 411116 | Luminária pública fechada tipo pétala, com alojamento para reator, com abertura na parte superior |  |  | un | 283.31 |  |  | 15.96 |  |  | 299.27
|  | 411144 | Suporte tubular de fixação em poste para 1 luminária tipo pétala |  |  | un | 38.39 |  |  | 6.78 |  |  | 45.17
|  | 411145 | Suporte tubular de fixação em poste para 2 luminárias tipo pétala |  |  | un | 52.77 |  |  | 6.78 |  |  | 59.55
|  | 411146 | Suporte tubular de fixação em poste para 3 luminárias tipo pétala |  |  | un | 66.98 |  |  | 6.78 |  |  | 73.76
|  | 411147 | Suporte tubular de fixação em poste para 4 luminárias tipo pétala |  |  | un | 86.27 |  |  | 6.78 |  |  | 93.05
| 411200 |  | Aparelho de iluminação de longo alcance e específica
|  | 411205 | Projetor retangular fechado, com alojamento para reator, para lâmpadas vapor de sódio até 400 W |  |  | un | 509.34 |  |  | 11.3 |  |  | 520.64
|  | 411206 | Projetor retangular fechado, para lâmpadas vapor de sódio 1000 W e vapor metálico 2000 W |  |  | un | 621.11 |  |  | 11.3 |  |  | 632.41
|  | 411207 | Projetor retangular fechado, para lâmpadas vapor metálico 70/150W e halógena 300/500W |  |  | un | 248.51 |  |  | 11.3 |  |  | 259.81
|  | 411208 | Projetor retangular fechado, para lâmpadas vapor metálico e sódio 250/400W |  |  | un | 214.24 |  |  | 11.3 |  |  | 225.54
|  | 411209 | Projetor cônico fechado, para lâmpadas vapor metálico e sódio 250/400W, mista 250/500W |  |  | un | 258.48 |  |  | 11.3 |  |  | 269.78
|  | 411213 | Projetor retangular fechado, uso abrigado, para lâmpadas vapor metálico e sódio 250/400W |  |  | un | 180.58 |  |  | 11.3 |  |  | 191.88
|  | 411216 | Projetor retangular fechado, para lâmpada halógena de 1000 W |  |  | un | 152.43 |  |  | 11.3 |  |  | 163.73
|  | 411219 | Projetor de sobrepor com foco orientável, para lâmpada valor metálico ou vapor de sódio 250/400 W |  |  | un | 375.55 |  |  | 11.3 |  |  | 386.85
| 411300 |  | Aparelho de iluminação a prova de tempo, gases e vapores
|  | 411302 | Luminária blindada, oval, de sobrepor ou arandela para lâmpada incandescente 100 W |  |  | un | 54.82 |  |  | 9.03 |  |  | 63.85
|  | 411303 | Luminária blindada, retangular, de embutir para lâmpadas incandescente 200 W e mista 160 W |  |  | un | 102.3 |  |  | 9.03 |  |  | 111.33
|  | 411304 | Luminária blindada de sobrepor ou pendente em calha fechada para 1 lâmpada fluorescente de 32/36/40W |  |  | un | 106.92 |  |  | 9.03 |  |  | 115.95
|  | 411305 | Luminária blindada de sobrepor ou pendente em calha fechada para 2 lâmpadas fluorescentes de 32/36/40W |  |  | un | 90.15 |  |  | 9.03 |  |  | 99.18
|  | 411306 | Luminária blindada de sobrepor ou pendente em calha fechada para 4 lâmpadas fluorescentes de 32/36/40W |  |  | un | 186.31 |  |  | 9.03 |  |  | 195.34
|  | 411308 | Luminária blindada plafonier para lâmpada incandescente 300W e mista 250W |  |  | un | 92.27 |  |  | 9.03 |  |  | 101.3
|  | 411309 | Luminária blindada pendente para lâmpada incandescente 300W e mista 250W |  |  | un | 85.24 |  |  | 9.03 |  |  | 94.27
|  | 411310 | Luminária blindada arandela 45º e 90º, para lâmpada mista, vapor metálico, de mercúrio e de sódio, fluorescente compacta e incandescente de 300W |  |  | un | 104.26 |  |  | 9.03 |  |  | 113.29
|  | 411317 | Luminária blindada, arandela 45º e 90º, para lâmpada mista, vapor metálico, de mercúrio e de sódio, fluorescente compacta e incandescente de 200W |  |  | un | 89.06 |  |  | 9.03 |  |  | 98.09
|  | 411318 | Luminária blindada, arandela 45º e 90º, para lâmpada fluorescente compacta e incandescente de 100W |  |  | un | 65.57 |  |  | 9.03 |  |  | 74.6
| 411400 |  | Aparelho de iluminação comercial e industrial
|  | 411402 | Luminária retangular de embutir tipo calha fechada com difusor plano em acrílico para 2 lâmpadas fluorescentes tubulares de 28/32/36/54W |  |  | un | 116.55 |  |  | 9.03 |  |  | 125.58
|  | 411404 | Luminária retangular de embutir tipo calha aberta com refletor em chapa de aço com pintura eletrostática para 2 lâmpadas fluorescentes tulares de 32/36W |  |  | un | 44.03 |  |  | 9.03 |  |  | 53.06
|  | 411406 | Luminária retangular de sobrepor tipo calha aberta para 1 lâmpada fluorescente tubular de 32W |  |  | un | 24.55 |  |  | 9.03 |  |  | 33.58
|  | 411407 | Luminária retangular de sobrepor tipo calha aberta para 2 lâmpadas fluorescentes tubulares de 32W |  |  | un | 28.51 |  |  | 9.03 |  |  | 37.54
|  | 411408 | Luminária retangular de sobrepor tipo calha aberta para 4 lâmpadas fluorescentes tubulares de 32W |  |  | un | 46.41 |  |  | 9.03 |  |  | 55.44
|  | 411409 | Luminária retangular de sobrepor tipo calha fechada com difusor em acrílico translúcido para 2 lâmpadas fluorescentes de 28/32/36/54W |  |  | un | 132.01 |  |  | 9.03 |  |  | 141.04
|  | 411411 | Luminária retangular de sobrepor tipo calha aberta para 1 lâmpada fluorescente tubular de 110W |  |  | un | 38.95 |  |  | 9.03 |  |  | 47.98
|  | 411412 | Luminária retangular de sobrepor tipo calha aberta para 2 lâmpadas fluorescentes tubulares de 110W |  |  | un | 46.49 |  |  | 9.03 |  |  | 55.52
|  | 411413 | Luminária retangular de embutir tipo calha aberta com refletor em chapa de aço com pintura eletrostática para 2 lâmpadas fluorescentes tulares de 16/18W |  |  | un | 39.76 |  |  | 9.03 |  |  | 48.79
|  | 411416 | Luminária retangular de sobrepor tipo calha aberta com aletas parabólicas para 2 lâmpadas fluorescentes tubilares de 32/36W |  |  | un | 135.29 |  |  | 9.03 |  |  | 144.32
|  | 411418 | Luminária industrial de sobrepor ou pendente com refletor em acrílico para 1 lâmpada multivapor metálico elipsoidal de 250/400W |  |  | un | 245.51 |  |  | 6.78 |  |  | 252.29
|  | 411421 | Luminária quadrada de embutir tipo calha aberta com aletas planas para 2 lâmpadas fluorescentes compactas de 18/26W |  |  | un | 46.19 |  |  | 11.3 |  |  | 57.49
|  | 411422 | Luminária quadrada de sobrepor tipo calha aberta com refletor em alumínio de alto brilho para 2 lâmpadas fluorescentes de 18W/26W |  |  | un | 50.85 |  |  | 11.3 |  |  | 62.15
|  | 411428 | Luminária retangular de sobrepor tipo calha aberta com refletor em chapa de aço pintada para 2 lâmpadas fluorescentes tubulares 32/36W |  |  | un | 68.22 |  |  | 9.03 |  |  | 77.25
|  | 411431 | Luminária circular de embutir com difusor recuado para 1 ou 2 lâmpadas fluorescentes compactas de 15/18/20/23/26W |  |  | un | 64.7 |  |  | 9.03 |  |  | 73.73
|  | 411436 | Luminária retangular pendente tipo calha aberta instalação em perfilado para 2 lâmpadas fluorescentes tubulares de 32/36W |  |  | un | 52.75 |  |  | 9.03 |  |  | 61.78
|  | 411439 | Luminária retangular de sobrepor tipo calha aberta com refletor em alumínio de alto brilho para 2 lâmpadas fluorescentes tubulares 32/36W |  |  | un | 76.12 |  |  | 9.03 |  |  | 85.15
|  | 411440 | Luminária quadrada de embutir tipo calha aberta com refletor e aleta parabólicas em alumínio acetinado para 2 ou 4 lâmpadas fluorescentes de 14/16/18/36/55W |  |  | un | 133.55 |  |  | 9.03 |  |  | 142.58
|  | 411443 | Luminária quadrada de embutir tipo calha aberta com refletor e aleta parabólicas em alumínio de alto brilho para 4 lâmpadas fluorescentes de 14/16/18W |  |  | un | 109.32 |  |  | 9.03 |  |  | 118.35
|  | 411444 | Luminária retangular de embutir tipo calha aberta com refletor e aletas parabólicas para 2 lâmpadas fluorescentes tubulares de 16/18W |  |  | un | 77.13 |  |  | 9.03 |  |  | 86.16
|  | 411445 | Luminária retangular de sobrepor tipo calha aberta com refletor facetado em chapa de aço pintada para 1 ou 2 lâmpadas fluorescentes de 32W |  |  | un | 38.95 |  |  | 9.03 |  |  | 47.98
|  | 411447 | Luminária retangular de sobrepor tipo calha aberta com refletor facetado em chapa de aço pintada para 2 lâmpadas fluorescentes de 16W |  |  | un | 41.04 |  |  | 9.03 |  |  | 50.07
|  | 411451 | Luminária industrial pendente com refletor prismático sem alojamento para reator, para lâmpadas vapor de sódio/metálico ou mista de 150/250/400W |  |  | un | 103.01 |  |  | 6.78 |  |  | 109.79
|  | 411453 | Luminária redonda de sobrepor com difusor em vidro temperado jateado para 1 ou 2 lâmpadas fluorescentes compactas de 18/26W |  |  | un | 87.31 |  |  | 6.78 |  |  | 94.09
|  | 411454 | Luminária retangular de sobrepor tipo calha aberta com aletas duplas parabólicas para 2 lâmpadas fluorescentes tubulares de 28/54W |  |  | un | 82.83 |  |  | 9.03 |  |  | 91.86
|  | 411455 | Luminária retangular de embutir tipo calha aberta com aletas duplas parabólicas para 2 lâmpadas fluorescentes tubulares de 28/54W |  |  | un | 97.37 |  |  | 9.03 |  |  | 106.4
|  | 411456 | Luminária retangular de embutir tipo calha aberta com aletas parabólicas para 2 lâmpadas fluorescentes tubulares de 28/54W |  |  | un | 89.36 |  |  | 9.03 |  |  | 98.39
|  | 411459 | Luminária industrial pendente tipo calha aberta instalação em perfilado para 1 ou 2 lâmpadas fluorescentes tubulares 14W |  |  | un | 78.87 |  |  | 11.3 |  |  | 90.17
|  | 411460 | Luminária industrial pendente tipo calha aberta instalação em perfilado para 1 ou 2 lâmpadas fluorescentes tubulares 28/54W |  |  | un | 86.3 |  |  | 11.3 |  |  | 97.6
|  | 411461 | Luminária retangular de sobrepor tipo calha aberta com refletor e aletas parabólicas para 2 lâmpadas fluorescentes tubulares 14W |  |  | un | 101.35 |  |  | 11.3 |  |  | 112.65
|  | 411462 | Luminária retangular de sobrepor tipo calha aberta com refletor e aletas parabólicas para 2 lâmpadas fluorescentes tubulares 28/54W |  |  | un | 118 |  |  | 11.3 |  |  | 129.3
|  | 411463 | Luminária retangular de embutir tipo calha aberta com refletor em alumínio para 2 lâmpadas fluorescentes tubulares de 14W |  |  | un | 90.99 |  |  | 11.3 |  |  | 102.29
|  | 411464 | Luminária retagular de embutir tipo calha aberta com refletor em alumínio de alto brilho para 2 lâmpadas fluorescentes tubulares de 28/54W |  |  | un | 99.35 |  |  | 11.3 |  |  | 110.65
|  | 411465 | Luminária retangular de embutir tipo calha aberta com refletor e aletas parabólicas para 2 lâmpadas fluorescentes tubulares de 14W |  |  | un | 99.62 |  |  | 11.3 |  |  | 110.92
|  | 411466 | Luminária retangular de embutir tipo calha aberta com refletor e aletas parabólicas para 2 lâmpadas fluorescentes tubulares de 28/54W |  |  | un | 125.29 |  |  | 11.3 |  |  | 136.59
|  | 411467 | Luminária triangular de sobrepor tipo arandela para 1 lâmpada incandescte até 100W ou fluorescente compacta de 15/20/23W |  |  | un | 68.33 |  |  | 11.3 |  |  | 79.63
|  | 411468 | Luminária cilíndrica de sobrepor tipo arandela para 1 lâmpada incandescente de 60/100W |  |  | un | 162.31 |  |  | 11.3 |  |  | 173.61
|  | 411470 | Luminária retangular de sobrepor ou arandela tipo calha fechada com difusor em acrílico para 1 lâmpada fluorescente tubular de 28/54W |  |  | un | 194.46 |  |  | 11.3 |  |  | 205.76
|  | 411471 | Luminária circular de sobrepor com refletor em alumínio jateado e difusor em vidro para 1 lâmpada vapor metálico de 70/150W |  |  | un | 271.56 |  |  | 9.03 |  |  | 280.59
|  | 411472 | Luminária circular de embutir com refletor em alumínio jateado e difusor em vidro para 1 lâmpada vapor metálico de 70/150W |  |  | un | 166.82 |  |  | 9.03 |  |  | 175.85
|  | 411473 | Luminária circular de embutir com refletor em alumínio jateado e difusor em vidro para 2 lâmpadas fluorescentes compactas duplas de 18/26W |  |  | un | 166.82 |  |  | 9.03 |  |  | 175.85
|  | 411474 | Luminária retangular de embutir assimétrica para 1 lâmpada fluorescente tubular de 14W |  |  | un | 54.05 |  |  | 9.03 |  |  | 63.08
|  | 411475 | Luminária circular de sobrepor ou pendente com refletor em alumínio anodizado facho concentrado para 1 lâmpada vapor metálico elipsoidal de 250W |  |  | un | 385.95 |  |  | 9.03 |  |  | 394.98
|  | 411476 | Luminária retangular de sobrepor tipo calha aberta com refletor facetado em chapa de aço pintada para 1 ou 2 lâmpadas fluorescentes de 110W |  |  | un | 115.01 |  |  | 9.03 |  |  | 124.04
| 411500 |  | Aparelho de iluminação interna decorativa
|  | 411501 | Luminária plafonier tipo drops pequeno para 1 lâmpada incandescente até 60 W |  |  | un | 19.21 |  |  | 6.78 |  |  | 25.99
|  | 411502 | Luminária plafonier tipo drops médio para 1 lâmpada incandescente até 100W |  |  | un | 21.01 |  |  | 6.78 |  |  | 27.79
|  | 411503 | Luminária plafonier tipo drops grande para 2 lâmpadas incandescentes até 60W |  |  | un | 30.25 |  |  | 6.78 |  |  | 37.03
|  | 411504 | Luminária tipo globo leitoso para 1 lâmpada incandescente até 150W |  |  | un | 46.83 |  |  | 9.03 |  |  | 55.86
|  | 411506 | Luminária de embutir em forro, média para 1 lâmpada incandescente até 100W |  |  | un | 38.84 |  |  | 6.78 |  |  | 45.62
|  | 411513 | Luminária plafonier de embutir com alojamento para 1 lâmpada halógena PAR 20 de 50W |  |  | un | 13.61 |  |  | 6.78 |  |  | 20.39
|  | 411517 | Luminária circular de embutir, com foco orientável e acessório antiofuscante, para 1 lâmpada dicróica de 50 W |  |  | un | 25.33 |  |  | 6.78 |  |  | 32.11
|  | 411523 | Luminária circular de embutir com lâmpada LED, fluxo luminoso 2000 LM, temperatura de cor 4000 K, IRC 85, e driver multitensão de 100 a 250 V |  |  | un | 322.21 |  |  | 6.78 |  |  | 328.99
|  | 411524 | Luminária tipo ´Spot´ para trilho, foco orientável, corpo em alumínio pintado, refletor em alumínio anodizado, para uma lâmpada halógena PAR30 de 75 W |  |  | un | 78.33 |  |  | 6.78 |  |  | 85.11
| 412000 |  | Reparos, conservações e complementos
|  | 412002 | Recolocação de aparelhos de iluminação ou projetores fixos em teto, piso ou parede |  |  | un | 0.19 |  |  | 9.03 |  |  | 9.22
|  | 412003 | Recolocação de aparelhos de iluminação ou projetores fixos em poste ou braço |  |  | un | 54.74 |  |  | 9.03 |  |  | 63.77
|  | 412005 | Conjunto ou kit de suspensão em tubo de aço galvanizado, para fixação de aparelhos de iluminação em eletrodutos e caixa de ligação |  |  | cj | 17.62 |  |  | 16.94 |  |  | 34.56
|  | 412006 | Suspensão em tubo de aço tratado e pintado, para fixação de aparelhos de iluminação em perfilado - DN 3/8´ |  |  | m | 66.86 |  |  | 3.2 |  |  | 70.06
|  | 412007 | Suspensão em tubo de aço tratado e pintado, para fixação de aparelhos de iluminação em perfilado - DN 1/2´ |  |  | m | 50.41 |  |  | 3.2 |  |  | 53.61
|  | 412008 | Plafon plástico e/ou PVC para acabamento de ponto de luz, com soquete E-27 para lâmpadas até 100W |  |  | un | 4.14 |  |  | 1.87 |  |  | 6.01
| 413000 |  | Luminária e acessórios especiais
|  | 413023 | Mini refletor com cone interno para lâmpada de 50 W / 12 V |  |  | cj | 96 |  |  | 20.71 |  |  | 116.71
|  | 413025 | Luminária tipo arandela para lâmpada vapor metálico de 250 W ou 400 W |  |  | un | 209 |  |  | 11.68 |  |  | 220.68
420000 |  |  | Pára-raios para edificação
| 420100 |  | Complementos para pára-raios
|  | 420102 | Captor tipo Franklin, h= 300 mm, 4 pontos, 1 descida, acabamento cromado |  |  | un | 36.1 |  |  | 5.64 |  |  | 41.74
|  | 420104 | Captor tipo Franklin, h= 300 mm, 4 pontos, 2 descidas, acabamento cromado |  |  | un | 39.55 |  |  | 5.64 |  |  | 45.19
|  | 420105 | Captor tipo terminal aéreo, h= 600 mm, diâmetro de 3/8´ galvanizado a fogo |  |  | un | 6.09 |  |  | 5.64 |  |  | 11.73
|  | 420106 | Luva de redução galvanizada de 2´ x 3/4´ |  |  | un | 21.35 |  |  | 5.64 |  |  | 26.99
|  | 420108 | Niple duplo galvanizado de 2´ |  |  | un | 17.64 |  |  | 5.64 |  |  | 23.28
|  | 420109 | Captor tipo terminal aéreo, h= 300 mm, diâmetro 1/4´ em cobre |  |  | un | 5.48 |  |  | 5.64 |  |  | 11.12
|  | 420110 | Captor terminal aéreo, h= 250 mm, diâmetro 3/8´ galvanizado a fogo |  |  | un | 4.42 |  |  | 5.64 |  |  | 10.06
|  | 420111 | Captor tipo terminal aéreo, h = 300 mm em alumínio |  |  | un | 3.28 |  |  | 5.64 |  |  | 8.92
| 420200 |  | Isoladores galvanizados uso geral
|  | 420201 | Isolador galvanizado uso geral, simples com rosca mecânica |  |  | un | 2.39 |  |  | 5.64 |  |  | 8.03
|  | 420202 | Isolador galvanizado uso geral, reforçado para fixação a 90° |  |  | un | 6.9 |  |  | 5.64 |  |  | 12.54
|  | 420203 | Isolador galvanizado uso geral, reforçado com rosca mecânica |  |  | un | 3.36 |  |  | 5.64 |  |  | 9
|  | 420204 | Isolador galvanizado uso geral, simples com chapa de encosto |  |  | un | 2.46 |  |  | 5.64 |  |  | 8.1
|  | 420205 | Isolador galvanizado uso geral, reforçado com rosca soberba |  |  | un | 3.11 |  |  | 5.64 |  |  | 8.75
|  | 420206 | Isolador galvanizado uso geral, reforçado com chapa de encosto |  |  | un | 3.44 |  |  | 5.64 |  |  | 9.08
|  | 420208 | Isolador galvanizado uso geral, simples com calha para telha ondulada |  |  | un | 6.27 |  |  | 5.64 |  |  | 11.91
|  | 420210 | Isolador galvanizado uso geral, reforçado com calha para telha ondulada |  |  | un | 8.48 |  |  | 5.64 |  |  | 14.12
|  | 420214 | Isolador galvanizado uso geral, reforçado com grapa para chumbar |  |  | un | 3.68 |  |  | 5.64 |  |  | 9.32
| 420300 |  | Isoladores galvanizados para mastros
|  | 420302 | Isolador galvanizado para mastro de diâmetro 2´, simples com 1 descida |  |  | un | 5.2 |  |  | 5.64 |  |  | 10.84
|  | 420304 | Isolador galvanizado para mastro de diâmetro 2´, simples com 2 descidas |  |  | un | 7.24 |  |  | 5.64 |  |  | 12.88
|  | 420306 | Isolador galvanizado para mastro de diâmetro 2´, reforçado com 1 descida |  |  | un | 6.25 |  |  | 5.64 |  |  | 11.89
|  | 420308 | Isolador galvanizado para mastro de diâmetro 2´, reforçado com 2 descidas |  |  | un | 8.56 |  |  | 5.64 |  |  | 14.2
| 420400 |  | Componente de sustentação para mastro galvanizado
|  | 420402 | Braçadeira de contraventagem para mastro de diâmetro 2´ |  |  | un | 5.58 |  |  | 5.64 |  |  | 11.22
|  | 420404 | Apoio para mastro de diâmetro 2´ |  |  | un | 5.81 |  |  | 5.64 |  |  | 11.45
|  | 420406 | Base para mastro de diâmetro 2´ |  |  | un | 26.65 |  |  | 5.64 |  |  | 32.29
|  | 420408 | Contraventagem com cabo para mastro de diâmetro 2´ |  |  | un | 71.44 |  |  | 6.78 |  |  | 78.22
|  | 420410 | Contraventagem com tubo para mastro de diâmetro 2´ |  |  | un | 64.72 |  |  | 6.78 |  |  | 71.5
|  | 420412 | Mastro simples galvanizado de diâmetro 2´ |  |  | m | 28.54 |  |  | 6.78 |  |  | 35.32
|  | 420414 | Suporte porta bandeira simples para mastro de diâmetro 2´ |  |  | un | 8.2 |  |  | 5.64 |  |  | 13.84
|  | 420416 | Suporte porta bandeira reforçado para mastro de diâmetro 2´ |  |  | un | 14.1 |  |  | 5.64 |  |  | 19.74
| 420500 |  | Componentes para cabo de descida
|  | 420501 | Sinalizador de obstáculo simples, sem célula fotoelétrica |  |  | un | 18.46 |  |  | 5.64 |  |  | 24.1
|  | 420502 | Braçadeira para fixação do aparelho sinalizador para mastro de diâmetro 2´ |  |  | un | 6.29 |  |  | 5.64 |  |  | 11.93
|  | 420503 | Sinalizador de obstáculo duplo, sem célula fotoelétrica |  |  | un | 36.65 |  |  | 5.64 |  |  | 42.29
|  | 420505 | Sinalizador de obstáculo simples, com célula fotoelétrica |  |  | un | 28.29 |  |  | 5.64 |  |  | 33.93
|  | 420507 | Sinalizador de obstáculo duplo, com célula fotoelétrica |  |  | un | 59.05 |  |  | 5.64 |  |  | 64.69
|  | 420510 | Caixa de inspeção suspensa |  |  | un | 9.39 |  |  | 22.58 |  |  | 31.97
|  | 420511 | Conector cabo/haste de 3/4´ |  |  | un | 9.18 |  |  | 2.26 |  |  | 11.44
|  | 420512 | Conector de emenda em latão para cabo de até 50 mm² com 4 parafusos |  |  | un | 12.74 |  |  | 2.26 |  |  | 15
|  | 420514 | Conector olhal cabo/haste de 3/4´ |  |  | un | 2.98 |  |  | 2.26 |  |  | 5.24
|  | 420516 | Conector olhal cabo/haste de 5/8´ |  |  | un | 1.79 |  |  | 2.26 |  |  | 4.05
|  | 420517 | Vergalhão liso de aço galvanizado, diâmetro de 3/8´ |  |  | m | 5.73 |  |  | 9.03 |  |  | 14.76
|  | 420518 | Esticador em latão para cabo de cobre |  |  | un | 8.31 |  |  | 5.64 |  |  | 13.95
|  | 420519 | Haste de aterramento de 3/4´ x 3,00 m |  |  | un | 77.67 |  |  | 11.3 |  |  | 88.97
|  | 420520 | Haste de aterramento de 5/8´ x 2,40 m |  |  | un | 48.5 |  |  | 11.3 |  |  | 59.8
|  | 420521 | Haste de aterramento de 5/8´ x 3,00 m |  |  | un | 59.03 |  |  | 11.3 |  |  | 70.33
|  | 420522 | Mastro para sinalizador de obstáculo, de 1,50 m x 3/4´ |  |  | un | 23.59 |  |  | 5.64 |  |  | 29.23
|  | 420523 | Clips de fixação para vergalhão em aço galvanizado de 3/8´ |  |  | un | 1.69 |  |  | 4.52 |  |  | 6.21
|  | 420524 | Suporte para tubo de proteção com chapa de encosto, diâmetro 2´ |  |  | un | 4.85 |  |  | 5.64 |  |  | 10.49
|  | 420525 | Barra condutora chata de alumínio, 3/4´ x 1/4´ - inclusive acessórios de fixação |  |  | m | 5.56 |  |  | 11.3 |  |  | 16.86
|  | 420526 | Suporte para tubo de proteção com grapa para chumbar, diâmetro 2´ |  |  | un | 4.94 |  |  | 5.64 |  |  | 10.58
|  | 420527 | Conector em latão estanhado para cabos de 16 a 50 mm² e vergalhões até 3/8´ |  |  | un | 18.07 |  |  | 4.52 |  |  | 22.59
|  | 420528 | Suporte para tubo de proteção com rosca soberba, diâmetro 2´ |  |  | un | 4.55 |  |  | 5.64 |  |  | 10.19
|  | 420529 | Suporte para fixação de terminal aéreo e/ou de cabo de cobre nu, com base plana |  |  | un | 3.19 |  |  | 5.64 |  |  | 8.83
|  | 420530 | Tampa para caixa de inspeção cilíndrica, aço galvanizado |  |  | un | 22.36 |  |  | 1.13 |  |  | 23.49
|  | 420531 | Caixa de inspeção do terra cilíndrica em PVC rígido, diâmetro de 300 mm - h= 250 mm |  |  | un | 10.33 |  |  | 5.64 |  |  | 15.97
|  | 420532 | Caixa de inspeção do terra cilíndrica em PVC rígido, diâmetro de 300 mm - h= 400 mm |  |  | un | 18.32 |  |  | 5.64 |  |  | 23.96
|  | 420533 | Caixa de inspeção do terra cilíndrica em PVC rígido, diâmetro de 300 mm - h= 600 mm |  |  | un | 25.18 |  |  | 5.64 |  |  | 30.82
|  | 420534 | Barra condutora chata em cobre, 3/4´ x 3/16´ - inclusive acessórios de fixação |  |  | m | 135.42 |  |  | 11.3 |  |  | 146.72
|  | 420537 | Caixa de equalização de embutir em aço com barramento, de 400 x 400 mm e tampa |  |  | un | 231.74 |  |  | 22.58 |  |  | 254.32
|  | 420538 | Caixa de equalização de embutir, em aço com barramento, de 200 x 200 mm e tampa |  |  | un | 167.83 |  |  | 22.58 |  |  | 190.41
|  | 420539 | Presilha em latão para cabos de 16 até 50 mm² |  |  | un | 0.87 |  |  | 0.93 |  |  | 1.8
|  | 420540 | Presilha em latão para cabos acima de 50 até 120 mm² |  |  | un | 1.01 |  |  | 0.93 |  |  | 1.94
|  | 420541 | Suporte para fixação de terminal aéreo e/ou de cabo de cobre nu, com base ondulada |  |  | un | 2.98 |  |  | 5.64 |  |  | 8.62
|  | 420542 | Suporte para fixação de terminal aéreo e/ou cabo de cobre nu, com base em alumínio |  |  | un | 2.68 |  |  | 5.64 |  |  | 8.32
|  | 420543 | Poste telescópico autosuportado para pára-raios, altura 20 m |  |  | un | 3754.09 |  |  | 75.27 |  |  | 3829.36
|  | 420544 | Barra condutora chata de alumínio, 7/8´ x 1/8´ - inclusive acessórios de fixação |  |  | m | 3.09 |  |  | 11.3 |  |  | 14.39
|  | 420545 | Conector com rabicho e porca em latão para cabo de 16 a 35 mm² |  |  | un | 7.57 |  |  | 2.26 |  |  | 9.83
|  | 420549 | Sinalizador visual para advertência |  |  | cj | 189.38 |  |  | 5.64 |  |  | 195.02
|  | 420550 | Sinalizador audio-visual para advertência |  |  | cj | 212.85 |  |  | 5.64 |  |  | 218.49
|  | 420551 | Suporte para fixação de fita de alumínio 7/8´ x 1/8´ e/ou cabo de cobre nú, com base ondulada |  |  | un | 2.98 |  |  | 5.64 |  |  | 8.62
|  | 420552 | Suporte para fixação de fita de alumínio 7/8´ x 1/8´ , com base plana |  |  | un | 2.29 |  |  | 5.64 |  |  | 7.93
|  | 420553 | Fita perfurada em latão niquelado, de 20 x 1,2 mm, com furos de 7 mm |  |  | un | 15.62 |  |  | 11.3 |  |  | 26.92
|  | 420554 | Tela equipotencial em aço inoxidável, largura de 610 mm, espessura de 2,5 mm |  |  | m | 129.84 |  |  | 5.64 |  |  | 135.48
|  | 420555 | Cordoalha flexível `Jumpers´ de 25 x 235 mm, com 4 furos de 11 mm |  |  | un | 29.42 |  |  | 5.64 |  |  | 35.06
|  | 420556 | Cordoalha flexível `Jumpers´ de 25 x 300 mm, com 4 furos de 11 mm |  |  | un | 32.56 |  |  | 5.64 |  |  | 38.2
|  | 420557 | Terminal estanhado com 1 furo e 1 compressão - 16 mm² |  |  | un | 1.73 |  |  | 5.64 |  |  | 7.37
|  | 420558 | Terminal estanhado com 1 furo e 1 compressão - 35 mm² |  |  | un | 2.18 |  |  | 5.64 |  |  | 7.82
|  | 420559 | Terminal estanhado com 1 furo e 1 compressão - 50 mm² |  |  | un | 3.02 |  |  | 5.64 |  |  | 8.66
|  | 420560 | Terminal estanhado com 2 furos e 1 compressão - 16 mm² |  |  | un | 3.84 |  |  | 5.64 |  |  | 9.48
|  | 420561 | Terminal estanhado com 2 furos e 1 compressão - 35 mm² |  |  | un | 4.88 |  |  | 5.64 |  |  | 10.52
|  | 420562 | Terminal estanhado com 2 furos e 1 compressão - 50 mm² |  |  | un | 6.36 |  |  | 5.64 |  |  | 12
|  | 420563 | Conector tipo ´X´ para aterramento de telas, acabamento estanhado, para cabo 16 - 50 mm² |  |  | un | 23.51 |  |  | 5.64 |  |  | 29.15
|  | 420564 | Tampão / tampa em ferro fundido de 300 x 300 mm |  |  | un | 132.61 |  |  | 22.58 |  |  | 155.19
|  | 420565 | Malha fechada pré-fabricada em fio de cobre de 16mm e mesch 30 x 30cm para aterramento |  |  | m² | 87.54 |  |  | 2.33 |  |  | 89.87
|  | 420566 | Tampa em ferro fundido circular reforçada, com diâmetro de 300 mm, com boca de visita quadrada articulada |  |  | un | 109.94 |  |  | 1.28 |  |  | 111.22
| 422000 |  | Reparos, conservações e complementos
|  | 422008 | Solda exotérmica conexão cabo-cabo horizontal em X, bitola do cabo de 16-16mm² a 35-35mm² |  |  | un | 5.72 |  |  | 11.3 |  |  | 17.02
|  | 422009 | Solda exotérmica conexão cabo-cabo horizontal em X, bitola do cabo de 50-25mm² a 95-50mm² |  |  | un | 10.27 |  |  | 11.3 |  |  | 21.57
|  | 422010 | Solda exotérmica conexão cabo-cabo horizontal em X, bitola do cabo de 95-70mm² a 95-95mm² |  |  | un | 18.01 |  |  | 11.3 |  |  | 29.31
|  | 422011 | Solda exotérmica conexão cabo-cabo horizontal em X sobreposto, bitola do cabo de 16-16mm² a 25-25mm² |  |  | un | 10.03 |  |  | 11.3 |  |  | 21.33
|  | 422012 | Solda exotérmica conexão cabo-cabo horizontal em X sobreposto, bitola do cabo de 35-35mm² a 50-35mm² |  |  | un | 10.31 |  |  | 11.3 |  |  | 21.61
|  | 422013 | Solda exotérmica conexão cabo-cabo horizontal em X sobreposto, bitola do cabo de 50-50mm² a 95-50mm² |  |  | un | 18.07 |  |  | 11.3 |  |  | 29.37
|  | 422014 | Solda exotérmica conexão cabo-cabo horizontal em X sobreposto, bitola do cabo de 95-95mm² |  |  | un | 18.14 |  |  | 11.3 |  |  | 29.44
|  | 422015 | Solda exotérmica conexão cabo-cabo horizontal em T, bitola do cabo de 16-16mm² a 50-35mm²; 70-35mm² e 95-35mm² |  |  | un | 5.77 |  |  | 11.3 |  |  | 17.07
|  | 422016 | Solda exotérmica conexão cabo-cabo horizontal em T, bitola do cabo de 50-50mm² a 95-50mm² |  |  | un | 10.16 |  |  | 11.3 |  |  | 21.46
|  | 422017 | Solda exotérmica conexão cabo-cabo horizontal reto, bitola do cabo de 16mm² a 70mm² |  |  | un | 5.68 |  |  | 11.3 |  |  | 16.98
|  | 422018 | Solda exotérmica conexão cabo-cabo horizontal reto, bitola do cabo de 95mm² |  |  | un | 10.16 |  |  | 11.3 |  |  | 21.46
|  | 422019 | Solda exotérmica conexão cabo-haste em X sobreposto, bitola do cabo de 35mm² a 50mm² para haste de 5/8 e 3/4 |  |  | un | 18.37 |  |  | 11.3 |  |  | 29.67
|  | 422020 | Solda exotérmica conexão cabo-haste em X sobreposto, bitola do cabo de 70mm² a 95mm² para haste de 5/8 e 3/4 |  |  | un | 18.44 |  |  | 11.3 |  |  | 29.74
|  | 422021 | Solda exotérmica conexão cabo-haste em T, bitola do cabo de 35mm² para haste de 5/8 e 3/4 |  |  | un | 10.39 |  |  | 11.3 |  |  | 21.69
|  | 422022 | Solda exotérmica conexão cabo-haste em T, bitola do cabo de 50mm² a 95mm² para haste de 5/8 e 3/4 |  |  | un | 18.21 |  |  | 11.3 |  |  | 29.51
|  | 422023 | Solda exotérmica conexão cabo-haste na lateral, bitola do cabo de 25mm² a 70mm² para haste de 5/8 e 3/4 |  |  | un | 10.75 |  |  | 11.3 |  |  | 22.05
|  | 422024 | Solda exotérmica conexão cabo-haste no topo, bitola do cabo de 25mm² a 35mm² para haste de 5/8 |  |  | un | 10.13 |  |  | 11.3 |  |  | 21.43
|  | 422025 | Solda exotérmica conexão cabo-haste no topo, bitola do cabo de 50mm² a 95mm² para haste de 5/8 e 3/4 |  |  | un | 10.15 |  |  | 11.3 |  |  | 21.45
|  | 422026 | Solda exotérmica conexão cabo-ferro de construção com cabo paralelo, bitola do cabo de 35mm² para haste de 5/8 e 3/4 |  |  | un | 5.58 |  |  | 11.3 |  |  | 16.88
|  | 422027 | Solda exotérmica conexão cabo-ferro de construção com cabo paralelo, bitola do cabo de 50mm² a 70mm² para haste de 5/8 e 3/4 |  |  | un | 9.89 |  |  | 11.3 |  |  | 21.19
|  | 422028 | Solda exotérmica conexão cabo-ferro de construção com cabo em X sobreposto, bitola do cabo de 35mm² a 70mm² para haste de 5/8 |  |  | un | 10.58 |  |  | 11.3 |  |  | 21.88
|  | 422029 | Solda exotérmica conexão cabo-ferro de construção com cabo em X sobreposto, bitola do cabo de 35mm² a 70mm² para haste de 3/8 |  |  | un | 10.53 |  |  | 11.3 |  |  | 21.83
|  | 422030 | Solda exotérmica conexão cabo-terminal com duas fixações, bitola do cabo de 25mm² a 50mm² para terminal 3x25 |  |  | un | 6.04 |  |  | 11.3 |  |  | 17.34
|  | 422031 | Solda exotérmica conexão cabo-superfície de aço, bitola do cabo de 16mm² a 35mm² |  |  | un | 5.88 |  |  | 11.3 |  |  | 17.18
|  | 422032 | Solda exotérmica conexão cabo-superfície de aço, bitola do cabo de 50mm² a 95mm² |  |  | un | 10.33 |  |  | 11.3 |  |  | 21.63
430000 |  |  | Aparelhos elétricos, hidráulicos e a gás
| 430100 |  | Bebedouros
|  | 430101 | Bebedouro elétrico de pressão em aço inoxidável, capacidade 4 l/h - simples |  |  | un | 712.4 |  |  | 33.04 |  |  | 745.44
|  | 430103 | Bebedouro elétrico de pressão em aço inoxidável, capacidade 4 l/h - conjugado |  |  | un | 830.56 |  |  | 33.04 |  |  | 863.6
| 430200 |  | Chuveiros
|  | 430201 | Chuveiro frio em PVC, diâmetro de 10 cm |  |  | un | 4.74 |  |  | 11.86 |  |  | 16.6
|  | 430207 | Chuveiro, com válvula de acionamento, antivandalismo, DN= 3/4´ |  |  | cj | 417.37 |  |  | 22.52 |  |  | 439.89
|  | 430208 | Chuveiro elétrico de 6500W/220V com resistência blindada |  |  | un | 267.5 |  |  | 18.49 |  |  | 285.99
|  | 430212 | Chuveiro frio em PVC, diâmetro de 10 cm, com registro e tubo de ligação acoplados |  |  | cj | 6.59 |  |  | 14.19 |  |  | 20.78
|  | 430213 | Chuveiro frio em PVC, diâmetro de 15 cm, com registro e tubo de ligação acoplados |  |  | cj | 12.68 |  |  | 14.19 |  |  | 26.87
|  | 430214 | Chuveiro elétrico de 5500 W / 220 V em PVC |  |  | un | 42.11 |  |  | 18.49 |  |  | 60.6
|  | 430216 | Chuveiro lava olhos, acionamento manual, tubulação em ferro galvanizado com pintura epóxi cor verde |  |  | un | 1179.89 |  |  | 47.42 |  |  | 1227.31
| 430300 |  | Aquecedores
|  | 430301 | Aquecedor a gás, capacidade 3.000 l, potência de 80.000 kcal/h |  |  | un | 20417.18 |  |  | 154.74 |  |  | 20571.92
|  | 430303 | Aquecedor a gás, capacidade 2.000 l, potência de 60.000 kcal/h |  |  | un | 16555.93 |  |  | 154.74 |  |  | 16710.67
|  | 430305 | Aquecedor a gás de acumulação, capacidade 300 l |  |  | un | 4876.35 |  |  | 94.84 |  |  | 4971.19
|  | 430311 | Aquecedor a gás, capacidade 5.000 l, potência de 150.000 kcal/h |  |  | un | 25942.7 |  |  | 154.74 |  |  | 26097.44
|  | 430313 | Aquecedor a gás de acumulação, capacidade 500 l |  |  | un | 6291.06 |  |  | 106.7 |  |  | 6397.76
|  | 430314 | Aquecedor a gás, capacidade 2.500 l, potência de 80.000 kcal/h |  |  | un | 18046.72 |  |  | 154.74 |  |  | 18201.46
|  | 430321 | Aquecedor de passagem elétrico individual, baixa pressão, 5.100 W / 127 V ou 5.200 W / 220 V |  |  | un | 565.05 |  |  | 117.42 |  |  | 682.47
|  | 430322 | Sistema de aquecimento de passagem a gás com sistema misturador para abastecimento de até 08 duchas |  |  | cj | 8194.6 |  |  | 2475.84 |  |  | 10670.44
|  | 430323 | Sistema de aquecimento de passagem a gás com sistema misturador para abastecimento de até 16 duchas |  |  | cj | 13343.4 |  |  | 2785.32 |  |  | 16128.72
|  | 430324 | Sistema de aquecimento de passagem a gás com sistema misturador para abastecimento de até 24 duchas |  |  | cj | 19129.6 |  |  | 3274.42 |  |  | 22404.02
|  | 430350 | Coletor em alumínio para sistema de aquecimento solar com área coletora até 1,60m² |  |  | un | 534.3 |  |  | 23.81 |  |  | 558.11
|  | 430351 | Coletor em alumínio para sistema de aquecimento solar com área coletora até 2,00m² |  |  | un | 633.87 |  |  | 29.77 |  |  | 663.64
|  | 430355 | Reservatório térmico horizontal em aço inoxidável AISI 304, capacidade de 500 litros |  |  | un | 1710.96 |  |  | 33.04 |  |  | 1744
| 430400 |  | Torneiras elétricas
|  | 430402 | Torneira elétrica |  |  | un | 104.42 |  |  | 18.49 |  |  | 122.91
| 430500 |  | Exaustor, ventilador e circulador de ar
|  | 430502 | Exaustor elétrico tipo domiciliar |  |  | un | 362.13 |  |  | 65.2 |  |  | 427.33
|  | 430503 | Exaustor elétrico em plástico, vazão 190m³/h |  |  | cj | 172.32 |  |  | 22.58 |  |  | 194.9
| 430600 |  | Emissores de som
|  | 430601 | Cigarra de embutir 50/60HZ até 127V, com placa |  |  | un | 16.84 |  |  | 11.3 |  |  | 28.14
| 430700 |  | Aparelho condicionador de ar
|  | 430705 | Ar condicionado a frio, tipo split parede, capacidade de 24.000 BTU/h |  |  | cj | 2862.84 |  |  | 633.96 |  |  | 3496.8
|  | 430709 | Ar condicionado a frio, tipo split parede, capacidade de 30.000 BTU/h |  |  | cj | 3377.98 |  |  | 633.96 |  |  | 4011.94
|  | 430710 | Ar condicionado a frio, tipo split parede, capacidade de 12.000 BTU/h |  |  | cj | 1552.58 |  |  | 633.96 |  |  | 2186.54
|  | 430712 | Ar condicionado a frio, tipo split parede, capacidade de 18.000 BTU/h |  |  | cj | 2101.7 |  |  | 633.96 |  |  | 2735.66
|  | 430713 | Ar condicionado a frio, tipo split piso teto, capacidade de 18.000 BTU/h |  |  | cj | 3470.51 |  |  | 633.96 |  |  | 4104.47
|  | 430714 | Ar condicionado a frio, tipo split cassete, capacidade de 18.000 BTU/h |  |  | cj | 4145.83 |  |  | 930.32 |  |  | 5076.15
|  | 430719 | Ar condicionado a frio, tipo split cassete, capacidade de 24.000 BTU/h |  |  | cj | 4380.01 |  |  | 930.32 |  |  | 5310.33
|  | 430720 | Ar condicionado a frio, tipo split cassete, capacidade de 36.000 BTU/h |  |  | cj | 6285.02 |  |  | 930.32 |  |  | 7215.34
|  | 430727 | Ar condicionado a frio, tipo split piso teto, capacidade de 24.000 BTU/h |  |  | cj | 3868.75 |  |  | 633.96 |  |  | 4502.71
|  | 430728 | Ar condicionado a frio, tipo split piso teto, capacidade de 36.000 BTU/h |  |  | cj | 4907.96 |  |  | 633.96 |  |  | 5541.92
| 431000 |  | Bombas centrífugas - uso geral
|  | 431003 | Conjunto motor-bomba (centrífuga) 1,5 cv multiestágio, Hman= 20 a 35 mca, Q= 7,1 a 4,5 m³/h |  |  | un | 1549.97 |  |  | 129.9 |  |  | 1679.87
|  | 431005 | Conjunto motor-bomba (centrífuga) 10 cv monoestágio, Hman= 24 a 36 mca,Q= 53 a 45 m³/h |  |  | un | 3765.69 |  |  | 129.9 |  |  | 3895.59
|  | 431007 | Conjunto motor-bomba (centrífuga) 3 cv multiestágio, Hman= 35 a 60 mca, Q= 7,8 a 5,8 m³/h |  |  | un | 2329.81 |  |  | 129.9 |  |  | 2459.71
|  | 431009 | Conjunto motor-bomba (centrífuga) 20 cv monoestágio, Hman= 40 a 70 mca, Q= 76 a 28 m³/h |  |  | un | 6543.13 |  |  | 129.9 |  |  | 6673.03
|  | 431011 | Conjunto motor-bomba (centrífuga) 5 cv monoestágio, Hmam= 14 a 26 mca,Q= 56 a 30 m³/h |  |  | un | 2036.54 |  |  | 129.9 |  |  | 2166.44
|  | 431013 | Conjunto motor-bomba (centrífuga) 3/4 cv monoestágio, Hman= 10 a 16 mca, Q= 12,7 a 8 m³/h |  |  | un | 971.58 |  |  | 129.9 |  |  | 1101.48
|  | 431015 | Conjunto motor-bomba (centrífuga) 3 cv multiestágio, Hman= 30 a 45 mca, Q= 12,4 a 8,4 m³/h |  |  | un | 2048.07 |  |  | 206.04 |  |  | 2254.11
|  | 431017 | Conjunto motor-bomba (centrífuga) 2 cv multiestágio, Hman= 30 a 70 mca, Q= 7,9 a 4,9 m³/h |  |  | un | 1699.45 |  |  | 206.04 |  |  | 1905.49
|  | 431021 | Conjunto motor-bomba (centrífuga) 60 cv monoestágio, Hman= 90 a 125 mca, Q= 115 a 50 m³/h |  |  | un | 15706.92 |  |  | 259.8 |  |  | 15966.72
|  | 431023 | Conjunto motor-bomba (centrífuga) 2 cv monoestágio, Hman= 12 a 27 mca, Q= 25 a 8 m³/h |  |  | un | 1183.72 |  |  | 129.9 |  |  | 1313.62
|  | 431025 | Conjunto motor-bomba (centrífuga) 15 cv monoestágio, Hman= 30 a 60 mca, Q= 82 a 20 m³/h |  |  | un | 4713.06 |  |  | 129.9 |  |  | 4842.96
|  | 431029 | Conjunto motor-bomba (centrífuga) 5 cv monoestágio, Hman= 24 a 33 mca, Q= 41,6 a 35,2 m³/h |  |  | un | 2079.92 |  |  | 129.9 |  |  | 2209.82
|  | 431030 | Conjunto motor-bomba (centrífuga) 1/2 cv monoestágio, Hman= 12 a 20 mca, Q= 8,3 a 5,2 m³/h |  |  | un | 573.2 |  |  | 129.9 |  |  | 703.1
|  | 431045 | Conjunto motor-bomba (centrífuga) 30 cv monoestágio, Hman= 20 a 50 mca, Q= 197 a 112 m³/h |  |  | un | 7092.33 |  |  | 129.9 |  |  | 7222.23
|  | 431048 | Conjunto motor-bomba (centrífuga) 7,5 cv multiestágio, Hman= 30 a 80 mca, Q= 21,6 a 12,0 m³/h |  |  | un | 3292.25 |  |  | 129.9 |  |  | 3422.15
|  | 431049 | Conjunto motor-bomba centrífuga, potência de 5 cv multiestágio, Hman= 25 a 50 mca, Q= 21,0 a 13,3 m³/h |  |  | un | 2474.02 |  |  | 129.9 |  |  | 2603.92
|  | 431062 | Conjunto motor-bomba (centrífuga), 0,5 cv, monoestágio, Hman= 10 a 20 mca, Q= 7,5 a 1,5 m³/h |  |  | un | 637.57 |  |  | 129.9 |  |  | 767.47
|  | 431067 | Conjunto motor-bomba (centrífuga), monoestágio, 0,5 cv, trifásica, Hman= 9 a 21 mca, Q= 8,3 a 2,0 m³/h |  |  | un | 440.47 |  |  | 129.9 |  |  | 570.37
|  | 431068 | Conjunto motor-bomba (centrífuga), multiestágio, de 3/4´ a 6,0 cv, trifásica, Hman= 70 a 75 mca, Q= 3,0 a 1,5 m³/h |  |  | un | 1171.84 |  |  | 129.9 |  |  | 1301.74
|  | 431073 | Conjunto motor-bomba (centrífuga) 30 cv, monoestágio trifásica, Hman= 70 a 94 mca, Q= 34,80 a 61,7 m³/h |  |  | un | 7226.63 |  |  | 194.85 |  |  | 7421.48
|  | 431075 | Conjunto motor-bomba (centrífuga) 1cv, monoestágio trifásica, Hman = 8 a 25 mca e Q = 11 a 1,50 m³/h |  |  | un | 440.23 |  |  | 129.9 |  |  | 570.13
| 431100 |  | Bombas submersíveis
|  | 431101 | Conjunto motor-bomba submersível para poço profundo de 6´, Q= 5 a 13 m³/h, Hman= 122 a 65,5 mca, até 6 HP |  |  | un | 4128.34 |  |  | 275.48 |  |  | 4403.82
|  | 431102 | Conjunto motor-bomba submersível para poço profundo de 6´, Q= 5 a 13 m³/h, Hman= 170 a 91,5 mca, 8 HP |  |  | un | 4841.72 |  |  | 275.48 |  |  | 5117.2
|  | 431103 | Conjunto motor-bomba submersível para poço profundo de 6´, Q= 5 a 13 m³/h, Hman = 218 a 120 mca, 10 HP |  |  | un | 5445.49 |  |  | 275.48 |  |  | 5720.97
|  | 431104 | Conjunto motor-bomba submersível para poço profundo de 6´, Q= 5 a 13 m³/h, Hman= 279 a 153 mca, 12,5 HP |  |  | un | 6173.34 |  |  | 275.48 |  |  | 6448.82
|  | 431105 | Conjunto motor-bomba submersível para poço profundo de 6´, Q= 10 a 20m³/h, Hman= 80 a 48 mca, até 6 HP |  |  | un | 3943.97 |  |  | 275.48 |  |  | 4219.45
|  | 431106 | Conjunto motor-bomba submersível para poço profundo de 6´, Q= 10 a 20m³/h, Hman= 108 a 64,5 mca, 8 HP |  |  | un | 4463.26 |  |  | 275.48 |  |  | 4738.74
|  | 431107 | Conjunto motor-bomba submersível para poço profundo de 6´, Q= 10 a 20m³/h, Hman= 136 a 81 mca, 10 HP |  |  | un | 5183.81 |  |  | 275.48 |  |  | 5459.29
|  | 431108 | Conjunto motor-bomba submersível para poço profundo de 6´, Q= 10 a 20m³/h, Hman= 164 a 98 mca, 12,5 HP |  |  | un | 5529.9 |  |  | 275.48 |  |  | 5805.38
|  | 431109 | Conjunto motor-bomba submersível para poço profundo de 6´, Q= 10 a 20m³/h, Hman= 206 a 127 mca, 15 HP |  |  | un | 7497.9 |  |  | 275.48 |  |  | 7773.38
|  | 431110 | Conjunto motor-bomba submersível para poço profundo de 6´, Q= 10 a 20m³/h, Hman= 274 a 170 mca, 20 HP |  |  | un | 8617.77 |  |  | 275.48 |  |  | 8893.25
|  | 431111 | Conjunto motor-bomba submersível para poço profundo de 6´, Q= 20 a 34m³/h, Hman= 56,5 a 32 mca, até 8 HP |  |  | un | 3955.93 |  |  | 275.48 |  |  | 4231.41
|  | 431112 | Conjunto motor-bomba submersível para poço profundo de 6´, Q= 20 a 34m³/h, Hman= 69 a 40 mca, 10 HP |  |  | un | 4551.56 |  |  | 275.48 |  |  | 4827.04
|  | 431113 | Conjunto motor-bomba submersível para poço profundo de 6´, Q= 20 a 34m³/h, Hman= 92,5 a 53 mca, 12,5 HP |  |  | un | 4935.45 |  |  | 275.48 |  |  | 5210.93
|  | 431114 | Conjunto motor-bomba submersível para poço profundo de 6´, Q= 20 a 34m³/h, Hman= 116 a 67 mca, 15 HP |  |  | un | 5548.94 |  |  | 275.48 |  |  | 5824.42
|  | 431115 | Conjunto motor-bomba submersível para poço profundo de 6´, Q= 20 a 34m³/h, Hman= 152 a 88 mca, 20 HP |  |  | un | 7522.27 |  |  | 275.48 |  |  | 7797.75
|  | 431116 | Conjunto motor-bomba submersível para poço profundo de 6´, Q= 20 a 34m³/h, Hman= 194 a 111 mca, 25 HP |  |  | un | 8525.64 |  |  | 275.48 |  |  | 8801.12
|  | 431118 | Conjunto motor-bomba submersível para poço profundo de 6´ e 8´, Q= 28a 50 m³/h, Hman= 241 a 132 mca, 40 HP |  |  | un | 14969.84 |  |  | 275.48 |  |  | 15245.32
|  | 431119 | Conjunto motor-bomba submersível para poço profundo de 6´ e 8´, Q= 28a 50 m³/h, Hman= 215 a 117 mca, 35 HP |  |  | un | 12389.93 |  |  | 275.48 |  |  | 12665.41
|  | 431120 | Conjunto motor-bomba submersível para poço profundo de 6´ e 8´, Q= 45a 80 m³/h, Hman= 107 a 67,5 mca, 30 HP |  |  | un | 10456.24 |  |  | 275.48 |  |  | 10731.72
|  | 431131 | Conjunto motor-bomba submersível vertical para esgoto, Q= 5 a 20 m³/h, Hman= 42 a 25 mca, potência de 6,25 cv, 4,6 kW, 60 Hz |  |  | un | 16858 |  |  | 275.48 |  |  | 17133.48
|  | 431132 | Conjunto motor-bomba submersível vertical para esgoto, Q= 4,8 a 25,8 m³/h, Hmam= 19 a 5 mca, potência 1 cv, diâmetro de sólidos até 20mm |  |  | un | 2653.7 |  |  | 185.16 |  |  | 2838.86
|  | 431133 | Conjunto motor-bomba submersível vertical para esgoto, Q= 4,6 a 57,2 m³/h, Hman= 13 a 4 mca, potência 2 a 3,5 cv, diâmetro de sólidos até 50mm |  |  | un | 3995.2 |  |  | 185.16 |  |  | 4180.36
|  | 431135 | Conjunto motor-bomba submersível vertical para esgoto, Q= 5 a 19 m³/h, Hman= 63 a 45 mca, potência 13,6 cv, 10 kW, 60 Hz |  |  | un | 26052 |  |  | 275.48 |  |  | 26327.48
|  | 431136 | Conjunto motor-bomba submersível vertical para águas residuais, Q= 2 a16 m³/h, Hman= 12 a 2 mca, potência de 0,5 cv |  |  | un | 1204.7 |  |  | 185.16 |  |  | 1389.86
|  | 431137 | Conjunto motor-bomba submersível vertical para águas residuais, Q= 3 a 20 m³/h, Hman= 13 a 5 mca, potência de 1 cv |  |  | un | 1406.26 |  |  | 185.16 |  |  | 1591.42
|  | 431138 | Conjunto motor-bomba submersível vertical para águas residuais, Q= 10 a 50 m³/h, Hman= 22 a 4 mca, potência 4 cv |  |  | un | 3757.87 |  |  | 185.16 |  |  | 3943.03
|  | 431139 | Conjunto motor-bomba submersível vertical para águas residuais, Q= 8 a 45 m³/h, Hman= 10,5 a 3,5 mca, potência 1,5 cv |  |  | un | 1852.4 |  |  | 185.16 |  |  | 2037.56
|  | 431140 | Conjunto motor-bomba submersível vertical para esgoto, Q= 3,4 a 86,3 m³/h, Hman= 14 a 5 mca, potência 5 cv |  |  | un | 8577.71 |  |  | 185.16 |  |  | 8762.87
|  | 431141 | Conjunto motor-bomba submersível vertical para esgoto, Q= 9,1 a 113,6m³/h, Hman= 20 a 15 mca, potência 10 cv |  |  | un | 13467.48 |  |  | 185.16 |  |  | 13652.64
|  | 431142 | Conjunto motor-bomba submersível vertical para esgoto, Q=9,3 a 69,0 m³/h, Hman=15 a 7 mca, potência 3cv, diâmetro de sólidos 50/65mm |  |  | un | 3930.64 |  |  | 185.16 |  |  | 4115.8
|  | 431146 | Conjunto motor-bomba submersível vertical para esgoto, Q= 40 m³/h, Hman= 40 mca, diâmetro de sólidos até 50 mm |  |  | un | 17380 |  |  | 185.16 |  |  | 17565.16
| 431200 |  | Bombas especiais, uso industrial
|  | 431207 | Bomba dosadora tipo diafragma com sensor de nível, vazão até 1,0 l/h para pressão máxima 15 Bar |  |  | un | 968.88 |  |  | 129.9 |  |  | 1098.78
|  | 431208 | Bomba dosadora tipo diafragma com sensor de nível, vazão até 1,5 l/h para pressão máxima 12 Bar |  |  | un | 837.88 |  |  | 129.9 |  |  | 967.78
|  | 431209 | Bomba dosadora tipo diafragma com sensor de nível, vazão até 5,0 l/h para pressão máxima 7 Bar |  |  | un | 977 |  |  | 129.9 |  |  | 1106.9
|  | 431210 | Bomba dosadora tipo diafragma com sensor de nível, vazão até 8,0 l/h para pressão máxima 10 Bar |  |  | un | 1239.25 |  |  | 129.9 |  |  | 1369.15
|  | 431211 | Bomba dosadora tipo diafragma com sensor de nível, vazão até 10,0 l/h para pressão máxima 5 Bar |  |  | un | 1144.25 |  |  | 129.9 |  |  | 1274.15
|  | 431212 | Bomba dosadora tipo diafragma com sensor de nível, vazão até 15,0 l/h para pressão máxima 4 Bar |  |  | un | 1784 |  |  | 129.9 |  |  | 1913.9
| 432000 |  | Reparos, conservações e complementos
|  | 432013 | Caixa de passagem para condicionamento de ar tipo Split, com saída de dreno único na vertical - 39 x 22 x 6 cm |  |  | un | 26.59 |  |  | 6.39 |  |  | 32.98
|  | 432014 | Bomba de remoção de condensados para condicionadores de ar |  |  | un | 444.67 |  |  | 22.58 |  |  | 467.25
440000 |  |  | Bancadas, aparelhos, louças e metais
| 440100 |  | Aparelhos e louças
|  | 440103 | Bacia turca de louça - 6 litros |  |  | un | 272.5 |  |  | 28.38 |  |  | 300.88
|  | 440104 | Bacia sifonada com caixa de descarga acoplada e tampa - infantil |  |  | un | 418 |  |  | 33.04 |  |  | 451.04
|  | 440105 | Bacia sifonada de louça sem tampa - 6 litros |  |  | un | 128.52 |  |  | 28.38 |  |  | 156.9
|  | 440107 | Bacia sifonada de louça sem tampa com saída horizontal - 6 litros |  |  | un | 212.02 |  |  | 28.38 |  |  | 240.4
|  | 440110 | Lavatório de louça sem coluna |  |  | un | 48.14 |  |  | 33.04 |  |  | 81.18
|  | 440111 | Lavatório de louça com coluna |  |  | un | 136.75 |  |  | 33.04 |  |  | 169.79
|  | 440116 | Lavatório de louça pequeno com coluna suspensa - linha especial |  |  | un | 329.15 |  |  | 33.04 |  |  | 362.19
|  | 440117 | Lavatório em polipropileno |  |  | un | 18.29 |  |  | 11.86 |  |  | 30.15
|  | 440120 | Mictório de louça sifonado auto aspirante |  |  | un | 271.67 |  |  | 33.04 |  |  | 304.71
|  | 440124 | Lavatório em louça com coluna suspensa |  |  | un | 245.23 |  |  | 33.04 |  |  | 278.27
|  | 440127 | Cuba de louça de embutir oval |  |  | un | 65.51 |  |  | 11.86 |  |  | 77.37
|  | 440130 | Tanque de louça com coluna de 22 litros |  |  | un | 298.42 |  |  | 71.13 |  |  | 369.55
|  | 440131 | Tanque de louça com coluna de 30 litros |  |  | un | 331.25 |  |  | 71.13 |  |  | 402.38
|  | 440134 | Tanque simples em concreto pré-moldado |  |  | un | 42.53 |  |  | 23.71 |  |  | 66.24
|  | 440137 | Tanque em granito sintético, linha comercial - sem pertences |  |  | un | 112.38 |  |  | 23.71 |  |  | 136.09
|  | 440160 | Pia com cuba simples em mármore sintético, linha comercial - sem pertences |  |  | m² | 154.71 |  |  | 42.62 |  |  | 197.33
|  | 440161 | Lavatório de louça para canto, sem coluna - sem pertences |  |  | un | 89.12 |  |  | 11.86 |  |  | 100.98
|  | 440167 | Caixa de descarga em plástico, de sobrepor, capacidade 6 litros com engate flexível |  |  | un | 31.6 |  |  | 7.83 |  |  | 39.43
|  | 440168 | Caixa de descarga em plástico, de sobrepor, capacidade 9 litros com engate flexível |  |  | un | 33.24 |  |  | 7.83 |  |  | 41.07
|  | 440169 | Tanque de louça sem coluna de 30 litros |  |  | un | 260.9 |  |  | 71.13 |  |  | 332.03
|  | 440170 | Banheira em fibra de vidro sem hidromassagem |  |  | un | 1273.78 |  |  | 49.79 |  |  | 1323.57
|  | 440180 | Bacia sifonada com caixa de descarga acoplada sem tampa - 6 litros |  |  | cj | 339.85 |  |  | 28.38 |  |  | 368.23
|  | 440185 | Cuba de louça de embutir redonda |  |  | un | 57.98 |  |  | 11.86 |  |  | 69.84
| 440200 |  | Bancadas e tampos
|  | 440206 | Tampo/bancada em granito com espessura de 3 cm |  |  | m² | 762.01 |  |  | 42.62 |  |  | 804.63
|  | 440210 | Tampo/bancada em mármore nacional espessura de 3 cm |  |  | m² | 807.81 |  |  | 42.62 |  |  | 850.43
|  | 440220 | Tampo/bancada em concreto armado, revestido em aço inoxidável fosco polido |  |  | m² | 611.2 |  |  | 85.43 |  |  | 696.63
|  | 440221 | Tampo/bancada em granito amêndoa, espessura de 2 cm |  |  | m² | 379.65 |  |  | 42.62 |  |  | 422.27
| 440300 |  | Acessórios e metais
|  | 440301 | Dispenser toalheiro em ABS e policarbonato para bobina de 20cm x 20m, com alavanca |  |  | un | 159.24 |  |  | 2.92 |  |  | 162.16
|  | 440302 | Meia saboneteira de louça de embutir |  |  | un | 17.32 |  |  | 7.03 |  |  | 24.35
|  | 440303 | Dispenser toalheiro metálico esmaltado para bobina de 25cm x 50m, sem alavanca |  |  | un | 33.97 |  |  | 2.92 |  |  | 36.89
|  | 440304 | Saboneteira de louça de embutir |  |  | un | 21.73 |  |  | 7.03 |  |  | 28.76
|  | 440305 | Dispenser papel higienico em ABS para rolão 300/600m, com visor |  |  | un | 31.36 |  |  | 2.92 |  |  | 34.28
|  | 440308 | Porta-papel de louça de embutir |  |  | un | 23.01 |  |  | 7.03 |  |  | 30.04
|  | 440309 | Cabide cromado para banheiro |  |  | un | 21.82 |  |  | 2.92 |  |  | 24.74
|  | 440310 | Cabide de louça com 2 ganchos |  |  | un | 5.91 |  |  | 7.03 |  |  | 12.94
|  | 440312 | Porta-toalhas com bastão |  |  | un | 22.12 |  |  | 7.03 |  |  | 29.15
|  | 440313 | Saboneteira tipo dispenser, para refil de 800 ml |  |  | un | 21.04 |  |  | 2.92 |  |  | 23.96
|  | 440318 | Dispenser toalheiro em ABS, para folhas |  |  | un | 29.64 |  |  | 2.92 |  |  | 32.56
|  | 440321 | Ducha cromada simples |  |  | un | 65.78 |  |  | 11.86 |  |  | 77.64
|  | 440326 | Armário, para lavatório, de embutir plástico |  |  | un | 50.12 |  |  | 21.31 |  |  | 71.43
|  | 440330 | Torneira volante tipo alavanca |  |  | un | 170.64 |  |  | 8.98 |  |  | 179.62
|  | 440331 | Torneira de mesa para lavatório, acionamento hidromecânico, com registro integrado regulador de vazão, em latão cromado, DN= 1/2´ |  |  | un | 432.93 |  |  | 8.98 |  |  | 441.91
|  | 440336 | Ducha higiênica cromada |  |  | un | 236.65 |  |  | 11.86 |  |  | 248.51
|  | 440337 | Torneira curta com rosca para uso geral, em latão fundido sem acabamento, DN= 1/2´ |  |  | un | 15.24 |  |  | 8.27 |  |  | 23.51
|  | 440338 | Torneira curta com rosca para uso geral, em latão fundido sem acabamento, DN= 3/4´ |  |  | un | 15.46 |  |  | 8.27 |  |  | 23.73
|  | 440339 | Torneira curta com rosca para uso geral, em latão fundido cromado, DN= 1/2´ |  |  | un | 19.18 |  |  | 8.27 |  |  | 27.45
|  | 440340 | Torneira curta com rosca para uso geral, em latão fundido cromado, DN= 3/4´ |  |  | un | 18.54 |  |  | 8.27 |  |  | 26.81
|  | 440341 | Torneira curta sem rosca para uso geral, em latão fundido sem acabamento, DN= 1/2´ |  |  | un | 13.23 |  |  | 8.27 |  |  | 21.5
|  | 440342 | Torneira curta sem rosca para uso geral, em latão fundido sem acabamento, DN= 3/4´ |  |  | un | 13.23 |  |  | 8.27 |  |  | 21.5
|  | 440343 | Torneira curta sem rosca para uso geral, em latão fundido cromado, DN= 1/2´ |  |  | un | 16.05 |  |  | 8.27 |  |  | 24.32
|  | 440344 | Torneira curta sem rosca para uso geral, em latão fundido cromado, DN= 3/4´ |  |  | un | 15.81 |  |  | 8.27 |  |  | 24.08
|  | 440345 | Torneira longa sem rosca para uso geral, em latão fundido cromado |  |  | un | 26.65 |  |  | 8.27 |  |  | 34.92
|  | 440346 | Torneira para lavatório em latão fundido cromado, DN= 1/2´ |  |  | un | 22.51 |  |  | 8.98 |  |  | 31.49
|  | 440347 | Torneira de parede para pia com bica móvel e arejador, em latão fundido cromado |  |  | un | 39.08 |  |  | 8.27 |  |  | 47.35
|  | 440348 | Torneira de mesa para lavatório compacta, acionamento hidromecânico, em latão cromado, DN= 1/2´ |  |  | un | 168.55 |  |  | 8.98 |  |  | 177.53
|  | 440350 | Aparelho misturador de parede, para pia, com bica móvel, acabamento cromado |  |  | un | 268.09 |  |  | 33.19 |  |  | 301.28
|  | 440351 | Torneira de parede antivandalismo, DN= 3/4´ |  |  | un | 237.15 |  |  | 18.93 |  |  | 256.08
|  | 440352 | Porta-toalha em tubo de aço inoxidável, DN= 1 1/2´ |  |  | m | 201.09 |  |  | 7.03 |  |  | 208.12
|  | 440359 | Torneira de mesa para pia com bica móvel e arejador em latão fundido cromado |  |  | un | 110.83 |  |  | 8.98 |  |  | 119.81
|  | 440363 | Torneira de acionamento restrito, em latão cromado, DN= 1/2´ ou 3/4´ |  |  | un | 39.6 |  |  | 8.27 |  |  | 47.87
|  | 440364 | Torneira de parede acionamento hidromecânico, em latão cromado, DN= 1/2´ ou 3/4´ |  |  | un | 204.16 |  |  | 8.27 |  |  | 212.43
|  | 440367 | Caixa de descarga de embutir, acionamento frontal, completa |  |  | cj | 401.59 |  |  | 33.17 |  |  | 434.76
|  | 440369 | Torneira de parede em ABS, DN 1/2´ ou 3/4´, 10cm |  |  | un | 1.79 |  |  | 8.27 |  |  | 10.06
|  | 440370 | Torneira de parede em ABS, DN 1/2´ ou 3/4´, 15cm |  |  | un | 1.77 |  |  | 8.27 |  |  | 10.04
|  | 440372 | Torneira de mesa para lavatório, acionamento hidromecânico com alavanca, registro integrado regulador de vazão, em latão cromado, DN= 1/2´ |  |  | un | 354.7 |  |  | 8.98 |  |  | 363.68
|  | 440387 | Ducha higiênica branca de PVC |  |  | un | 74.23 |  |  | 11.86 |  |  | 86.09
|  | 440390 | Secador de mãos em ABS |  |  | un | 345 |  |  | 2.92 |  |  | 347.92
|  | 440392 | Ducha higiênica com registro |  |  | un | 183.59 |  |  | 11.86 |  |  | 195.45
|  | 440393 | Desviador para ducha elétrica |  |  | un | 45.7 |  |  | 14.38 |  |  | 60.08
| 440400 |  | Prateleiras
|  | 440403 | Prateleira em granito com espessura de 2 cm |  |  | m² | 305.71 |  |  | 13.86 |  |  | 319.57
|  | 440404 | Prateleira em granilite |  |  | m² | 127.9 |  |  | 42.62 |  |  | 170.52
|  | 440405 | Prateleira em granito com espessura de 3 cm |  |  | m² | 578.24 |  |  | 13.86 |  |  | 592.1
| 440600 |  | Aparelhos de aço inoxidável
|  | 440601 | Lavatório coletivo de aço inoxidável |  |  | m | 534.5 |  |  | 33.04 |  |  | 567.54
|  | 440610 | Mictório coletivo em aço inoxidável |  |  | m | 483.79 |  |  | 33.04 |  |  | 516.83
|  | 440620 | Tanque em aço inoxidável |  |  | un | 617.43 |  |  | 71.13 |  |  | 688.56
|  | 440630 | Cuba em aço inoxidável simples de 400x340x140mm |  |  | un | 121.26 |  |  | 11.86 |  |  | 133.12
|  | 440631 | Cuba em aço inoxidável simples de 465x300x140mm |  |  | un | 125.53 |  |  | 11.86 |  |  | 137.39
|  | 440632 | Cuba em aço inoxidável simples de 560x330x140mm |  |  | un | 141.36 |  |  | 11.86 |  |  | 153.22
|  | 440636 | Cuba em aço inoxidável simples de 500x400x200mm |  |  | un | 333.64 |  |  | 11.86 |  |  | 345.5
|  | 440640 | Cuba em aço inoxidável simples de 500x400x300mm |  |  | un | 430.45 |  |  | 11.86 |  |  | 442.31
|  | 440641 | Cuba em aço inoxidável simples de 600x500x300mm |  |  | un | 546.93 |  |  | 11.86 |  |  | 558.79
|  | 440647 | Cuba em aço inoxidável simples de 600x500x350mm |  |  | un | 697.1 |  |  | 11.86 |  |  | 708.96
|  | 440651 | Cuba em aço inoxidável simples de 600x400x400mm |  |  | un | 619.24 |  |  | 11.86 |  |  | 631.1
|  | 440652 | Cuba em aço inoxidável simples de 600x500x400mm |  |  | un | 714.9 |  |  | 11.86 |  |  | 726.76
|  | 440657 | Cuba em aço inoxidável simples de 700x600x450mm |  |  | un | 940.83 |  |  | 11.86 |  |  | 952.69
|  | 440670 | Cuba em aço inoxidável dupla de 715x400x140mm |  |  | un | 248.83 |  |  | 11.86 |  |  | 260.69
|  | 440671 | Cuba em aço inoxidável dupla de 835x340x140mm |  |  | un | 248.83 |  |  | 11.86 |  |  | 260.69
|  | 440675 | Cuba em aço inoxidável dupla de 1020x400x250mm |  |  | un | 572.79 |  |  | 11.86 |  |  | 584.65
| 442000 |  | Reparos, conservações e complementos
|  | 442001 | Sifão plástico sanfonado universal de 1´ |  |  | un | 6.47 |  |  | 9.48 |  |  | 15.95
|  | 442002 | Recolocação de torneiras |  |  | un | 0.04 |  |  | 11.86 |  |  | 11.9
|  | 442004 | Recolocação de sifões |  |  | un | 0.05 |  |  | 11.86 |  |  | 11.91
|  | 442006 | Recolocação de aparelhos sanitários, incluindo acessórios |  |  | un | 0.37 |  |  | 33.04 |  |  | 33.41
|  | 442008 | Recolocação de caixas de descarga de sobrepor |  |  | un | 0 |  |  | 59.28 |  |  | 59.28
|  | 442010 | Engate flexível metálico DN= 1/2´ |  |  | un | 30.15 |  |  | 2.87 |  |  | 33.02
|  | 442011 | Engate flexível de PVC DN= 1/2´ |  |  | un | 3.62 |  |  | 2.87 |  |  | 6.49
|  | 442012 | Canopla para válvula de descarga |  |  | un | 67.95 |  |  | 1.59 |  |  | 69.54
|  | 442013 | Tubo de ligação para mictório, DN= 1/2´ |  |  | un | 24.91 |  |  | 2.8 |  |  | 27.71
|  | 442015 | Acabamento cromado para registro |  |  | un | 25.43 |  |  | 1.59 |  |  | 27.02
|  | 442016 | Botão para válvula de descarga |  |  | un | 30.66 |  |  | 1.59 |  |  | 32.25
|  | 442018 | Reparo para válvula de descarga |  |  | un | 29.76 |  |  | 21.34 |  |  | 51.1
|  | 442020 | Sifão de metal cromado de 1 1/2´ x 2´ |  |  | un | 89.15 |  |  | 11.86 |  |  | 101.01
|  | 442022 | Sifão de metal cromado de 1´ x 1 1/2´ |  |  | un | 87.03 |  |  | 11.86 |  |  | 98.89
|  | 442023 | Tubo de ligação para sanitário |  |  | un | 19.26 |  |  | 2.87 |  |  | 22.13
|  | 442024 | Sifão plástico com copo, rígido, de 1´ x 1 1/2´ |  |  | un | 10.07 |  |  | 9.48 |  |  | 19.55
|  | 442026 | Sifão plástico com copo, rígido, de 1 1/4´ x 2´ |  |  | un | 11.95 |  |  | 9.48 |  |  | 21.43
|  | 442028 | Tampa de plástico para bacia sanitária |  |  | un | 20.47 |  |  | 1.4 |  |  | 21.87
|  | 442030 | Bolsa para bacia sanitária |  |  | un | 2.51 |  |  | 4.03 |  |  | 6.54
|  | 442031 | Filtro de pressão em ABS, para 360 l/h |  |  | un | 258.24 |  |  | 16.52 |  |  | 274.76
|  | 442039 | Válvula de PVC para lavatório |  |  | un | 2.67 |  |  | 0.93 |  |  | 3.6
|  | 442062 | Válvula americana |  |  | un | 27.51 |  |  | 0.96 |  |  | 28.47
|  | 442064 | Válvula de metal cromado de 1 1/2´ |  |  | un | 43.34 |  |  | 4.75 |  |  | 48.09
|  | 442065 | Válvula de metal cromado de 1´ |  |  | un | 20.98 |  |  | 4.75 |  |  | 25.73
|  | 442070 | Espargidor de ferro galvanizado para mictório tipo cocho |  |  | m | 11.3 |  |  | 26.08 |  |  | 37.38
450000 |  |  | Entrada de água, incêndio e gás
| 450100 |  | Entrada de água
|  | 450102 | Entrada completa de água com abrigo e registro de gaveta, DN= 3/4´ |  |  | un | 416.32 |  |  | 287.8 |  |  | 704.12
|  | 450103 | Entrada completa de água com abrigo e registro de gaveta, DN= 3´ |  |  | un | 1641.05 |  |  | 503.95 |  |  | 2145
|  | 450104 | Entrada completa de água com abrigo e registro de gaveta, DN= 1´ |  |  | un | 438.61 |  |  | 287.8 |  |  | 726.41
|  | 450105 | Entrada completa de água com abrigo e registro de gaveta, DN= 2´ |  |  | un | 1332.85 |  |  | 503.95 |  |  | 1836.8
|  | 450106 | Entrada completa de água com abrigo e registro de gaveta, DN= 1 1/2´ |  |  | un | 1269.42 |  |  | 503.95 |  |  | 1773.37
|  | 450108 | Entrada completa de água com abrigo e registro de gaveta, DN= 2 1/2´ |  |  | un | 1486.6 |  |  | 503.95 |  |  | 1990.55
| 450200 |  | Entrada de gás
|  | 450202 | Entrada completa de gás GLP domiciliar com 2 bujões de 13 kg |  |  | un | 829.89 |  |  | 363.7 |  |  | 1193.59
|  | 450204 | Entrada completa de gás GLP com 2 cilíndros de 45 kg |  |  | un | 2477.47 |  |  | 781.47 |  |  | 3258.94
|  | 450206 | Entrada completa de gás GLP com 4 cilíndros de 45 kg |  |  | un | 4138.86 |  |  | 1030.08 |  |  | 5168.94
|  | 450208 | Entrada completa de gás GLP com 6 cilíndros de 45 kg |  |  | un | 5791.66 |  |  | 1248.77 |  |  | 7040.43
|  | 450220 | Abrigo padronizado de gás GLP encanado |  |  | un | 294.5 |  |  | 247.94 |  |  | 542.44
| 450300 |  | Hidrômetro
|  | 450301 | Hidrômetro em ferro fundido, diâmetro 50 mm (2´) |  |  | un | 1730.94 |  |  | 17.79 |  |  | 1748.73
|  | 450302 | Hidrômetro em ferro fundido, diâmetro 80 mm (3´) |  |  | un | 2266.13 |  |  | 17.79 |  |  | 2283.92
|  | 450303 | Hidrômetro em ferro fundido, diâmetro 100 mm (4´) |  |  | un | 2676.37 |  |  | 17.79 |  |  | 2694.16
|  | 450304 | Hidrômetro em ferro fundido, diâmetro 150 mm (6´) |  |  | un | 3742.57 |  |  | 17.79 |  |  | 3760.36
|  | 450310 | Hidrômetro em bronze, diâmetro de 25 mm (1´) |  |  | cj | 376.39 |  |  | 28.46 |  |  | 404.85
|  | 450311 | Hidrômetro em bronze, diâmetro de 40 mm (1 1/2´) |  |  | cj | 661.84 |  |  | 28.46 |  |  | 690.3
|  | 450320 | Filtro tipo cesto para hidrômetro de 50 mm (2´) |  |  | un | 855.56 |  |  | 17.79 |  |  | 873.35
|  | 450321 | Filtro tipo cesto para hidrômetro de 80 mm (3´) |  |  | un | 1239.1 |  |  | 17.79 |  |  | 1256.89
|  | 450322 | Filtro tipo cesto para hidrômetro de 100 mm (4´) |  |  | un | 1653.7 |  |  | 17.79 |  |  | 1671.49
|  | 450323 | Filtro tipo cesto para hidrômetro de 150 mm (6´) |  |  | un | 3211.95 |  |  | 17.79 |  |  | 3229.74
| 452000 |  | Reparos, conservações e complementos
|  | 452002 | Cilíndro de gás (GLP) de 45 kg, com carga |  |  | un | 519.65 |  |  | 0 |  |  | 519.65
460000 |  |  | Tubulação e condutores para líquidos e gases
| 460100 |  | Tubulação com conexões em PVC rígido marrom para sistemas prediais de água fria
|  | 460101 | Tubo de PVC rígido soldável marrom, DN= 20 mm, (1/2´), inclusive conexões |  |  | m | 2.46 |  |  | 11.86 |  |  | 14.32
|  | 460102 | Tubo de PVC rígido soldável marrom, DN= 25 mm, (3/4´), inclusive conexões |  |  | m | 3.28 |  |  | 11.86 |  |  | 15.14
|  | 460103 | Tubo de PVC rígido soldável marrom, DN= 32 mm, (1´), inclusive conexões |  |  | m | 6.61 |  |  | 11.86 |  |  | 18.47
|  | 460104 | Tubo de PVC rígido soldável marrom, DN= 40 mm, (1 1/4´), inclusive conexões |  |  | m | 9.63 |  |  | 11.86 |  |  | 21.49
|  | 460105 | Tubo de PVC rígido soldável marrom, DN= 50 mm, (1 1/2´), inclusive conexões |  |  | m | 10.98 |  |  | 14.23 |  |  | 25.21
|  | 460106 | Tubo de PVC rígido soldável marrom, DN= 60 mm, (2´), inclusive conexões |  |  | m | 16.56 |  |  | 16.6 |  |  | 33.16
|  | 460107 | Tubo de PVC rígido soldável marrom, DN= 75 mm, (2 1/2´), inclusive conexões |  |  | m | 26.08 |  |  | 21.34 |  |  | 47.42
|  | 460108 | Tubo de PVC rígido soldável marrom, DN= 85 mm, (3´), inclusive conexões |  |  | m | 30.71 |  |  | 23.71 |  |  | 54.42
|  | 460109 | Tubo de PVC rígido soldável marrom, DN= 110 mm, (4´), inclusive conexões |  |  | m | 59.17 |  |  | 26.08 |  |  | 85.25
| 460200 |  | Tubulação com conexões em PVC rígido branco para esgoto domiciliar
|  | 460201 | Tubo de PVC rígido branco, pontas lisas, soldável, linha esgoto série normal, DN= 40 mm, inclusive conexões |  |  | m | 5.45 |  |  | 11.86 |  |  | 17.31
|  | 460205 | Tubo de PVC rígido branco PxB com virola e anel de borracha, linha esgoto série normal, DN= 50 mm, inclusive conexões |  |  | m | 7.87 |  |  | 14.23 |  |  | 22.1
|  | 460206 | Tubo de PVC rígido branco PxB com virola e anel de borracha, linha esgoto série normal, DN= 75 mm, inclusive conexões |  |  | m | 13.1 |  |  | 21.34 |  |  | 34.44
|  | 460207 | Tubo de PVC rígido branco PxB com virola e anel de borracha, linha esgoto série normal, DN= 100 mm, inclusive conexões |  |  | m | 12.37 |  |  | 26.08 |  |  | 38.45
| 460300 |  | Tubulação c/conexões em PVC rígido branco série R - A.P e esgoto domiciliar
|  | 460304 | Tubo de PVC rígido PxB com virola e anel de borracha, linha esgoto série reforçada ´R´, DN= 75 mm, inclusive conexões |  |  | m | 15.82 |  |  | 21.34 |  |  | 37.16
|  | 460305 | Tubo de PVC rígido PxB com virola e anel de borracha, linha esgoto série reforçada ´R´, DN= 100 mm, inclusive conexões |  |  | m | 21.3 |  |  | 26.08 |  |  | 47.38
|  | 460306 | Tubo de PVC rígido PxB com virola e anel de borracha, linha esgoto série reforçada ´R´. DN= 150 mm, inclusive conexões |  |  | m | 43.35 |  |  | 26.08 |  |  | 69.43
|  | 460308 | Tubo de PVC rígido, pontas lisas, soldável, linha esgoto série reforçada ´R´, DN= 40 mm, inclusive conexões |  |  | m | 7.26 |  |  | 11.86 |  |  | 19.12
|  | 460309 | Tubo de PVC rígido PxB com virola e anel de borracha, linha esgoto série reforçada ´R´, DN= 50 mm, inclusive conexões |  |  | m | 8.85 |  |  | 14.23 |  |  | 23.08
| 460400 |  | Tubulação c/conexões em PVC rígido c/junta elástica - adução e distribuição água
|  | 460401 | Tubo de PVC rígido tipo PBA classe 15, DN= 50mm, (DE= 60mm), inclusive conexões |  |  | m | 7.99 |  |  | 8.27 |  |  | 16.26
|  | 460402 | Tubo de PVC rígido tipo PBA classe 15, DN= 75mm, (DE= 85mm), inclusive conexões |  |  | m | 15.4 |  |  | 8.27 |  |  | 23.67
|  | 460403 | Tubo de PVC rígido tipo PBA classe 15, DN= 100mm, (DE= 110mm), inclusive conexões |  |  | m | 28.09 |  |  | 8.27 |  |  | 36.36
|  | 460404 | Tubo de PVC rígido DEFoFo, DN= 100mm (DE= 118mm), inclusive conexões |  |  | m | 27.72 |  |  | 8.27 |  |  | 35.99
|  | 460405 | Tubo de PVC rígido DEFoFo, DN= 150mm (DE= 170mm), inclusive conexões |  |  | m | 55.86 |  |  | 8.27 |  |  | 64.13
|  | 460407 | Tubo de PVC rígido DEFoFo, DN= 200mm (DE= 222mm), inclusive conexões |  |  | m | 88.41 |  |  | 16.52 |  |  | 104.93
|  | 460408 | Tubo de PVC rígido DEFoFo, DN= 250mm (DE= 274mm), inclusive conexões |  |  | m | 136.22 |  |  | 16.52 |  |  | 152.74
|  | 460409 | Tubo de PVC rígido DEFoFo, DN= 300mm (DE= 326mm), inclusive conexões |  |  | m | 193.29 |  |  | 16.52 |  |  | 209.81
| 460500 |  | Tubulação c/conexões em PVC rígido com junta elástica - rede de esgoto
|  | 460502 | Tubo PVC rígido, junta elástica, tipo Vinilfort, DN= 100 mm, inclusive conexões |  |  | m | 11.69 |  |  | 8.27 |  |  | 19.96
|  | 460504 | Tubo PVC rígido, junta elástica, tipo Vinilfort, DN= 150 mm, inclusive conexões |  |  | m | 23.84 |  |  | 8.27 |  |  | 32.11
|  | 460505 | Tubo PVC rígido, junta elástica, tipo Vinilfort, DN= 200 mm, inclusive conexões |  |  | m | 38.19 |  |  | 16.52 |  |  | 54.71
|  | 460506 | Tubo PVC rígido, junta elástica, tipo Vinilfort, DN= 250 mm, inclusive conexões |  |  | m | 63.44 |  |  | 16.52 |  |  | 79.96
|  | 460507 | Tubo PVC rígido, junta elástica, tipo Vinilfort, DN= 300 mm, inclusive conexões |  |  | m | 100.4 |  |  | 16.52 |  |  | 116.92
|  | 460508 | Tubo PVC rígido, junta elástica, tipo Vinilfort, DN= 350 mm, inclusive conexões |  |  | m | 148.93 |  |  | 16.52 |  |  | 165.45
|  | 460509 | Tubo PVC rígido, junta elástica, tipo Vinilfort, DN= 400 mm, inclusive conexões |  |  | m | 163.18 |  |  | 16.52 |  |  | 179.7
| 460700 |  | Tubulação com conexões em ferro galvanizado
|  | 460701 | Tubo de ferro galvanizado DN= 1/2´, inclusive conexões |  |  | m | 14.01 |  |  | 23.71 |  |  | 37.72
|  | 460702 | Tubo de ferro galvanizado DN= 3/4´, inclusive conexões |  |  | m | 17.23 |  |  | 26.08 |  |  | 43.31
|  | 460703 | Tubo de ferro galvanizado DN= 1´, inclusive conexões |  |  | m | 25.23 |  |  | 30.82 |  |  | 56.05
|  | 460704 | Tubo de ferro galvanizado DN= 1 1/4´, inclusive conexões |  |  | m | 32.48 |  |  | 33.19 |  |  | 65.67
|  | 460705 | Tubo de ferro galvanizado DN= 1 1/2´, inclusive conexões |  |  | m | 34.84 |  |  | 37.94 |  |  | 72.78
|  | 460706 | Tubo de ferro galvanizado DN= 2´, inclusive conexões |  |  | m | 48.96 |  |  | 42.67 |  |  | 91.63
|  | 460707 | Tubo de ferro galvanizado DN= 2 1/2´, inclusive conexões |  |  | m | 62.64 |  |  | 47.42 |  |  | 110.06
|  | 460708 | Tubo de ferro galvanizado DN= 3´, inclusive conexões |  |  | m | 73.36 |  |  | 53.35 |  |  | 126.71
|  | 460709 | Tubo de ferro galvanizado DN= 4´, inclusive conexões |  |  | m | 105.9 |  |  | 59.28 |  |  | 165.18
|  | 460710 | Tubo de ferro galvanizado DN= 6´, inclusive conexões |  |  | m | 157 |  |  | 65.21 |  |  | 222.21
| 460800 |  | Tubulação com conexões em aço galvanizado classe schedule
|  | 460801 | Tubo aço galvanizado sem costura schedule 40, DN= 3/4´, inclusive conexões |  |  | m | 35.8 |  |  | 26.08 |  |  | 61.88
|  | 460802 | Tubo aço galvanizado sem costura schedule 40, DN= 1´, inclusive conexões |  |  | m | 35.94 |  |  | 30.82 |  |  | 66.76
|  | 460803 | Tubo aço galvanizado sem costura schedule 40, DN= 1 1/4´, inclusive conexões |  |  | m | 48.02 |  |  | 33.19 |  |  | 81.21
|  | 460804 | Tubo aço galvanizado sem costura schedule 40, DN= 1 1/2´, inclusive conexões |  |  | m | 52.93 |  |  | 37.94 |  |  | 90.87
|  | 460805 | Tubo aço galvanizado sem costura schedule 40, DN= 2´, inclusive conexões |  |  | m | 64.15 |  |  | 42.67 |  |  | 106.82
|  | 460806 | Tubo aço galvanizado sem costura schedule 40, DN= 1/2´, inclusive conexões |  |  | m | 30.43 |  |  | 23.71 |  |  | 54.14
|  | 460807 | Tubo aço galvanizado sem costura schedule 40, DN= 2 1/2´, inclusive conexões |  |  | m | 102.54 |  |  | 47.42 |  |  | 149.96
|  | 460808 | Tubo aço galvanizado sem costura schedule 40, DN= 3´, inclusive conexões |  |  | m | 120.13 |  |  | 53.35 |  |  | 173.48
|  | 460810 | Tubo aço galvanizado sem costura schedule 40, DN= 4´, inclusive conexões |  |  | m | 164.41 |  |  | 59.28 |  |  | 223.69
|  | 460811 | Tubo aço galvanizado sem costura schedule 40, DN= 6´, inclusive conexões |  |  | m | 288.23 |  |  | 65.21 |  |  | 353.44
| 460900 |  | Conexões e acessórios em ferro fundido, predial e tradicional, esgoto e pluvial
|  | 460905 | Joelho 45° em ferro fundido, linha predial tradicional, DN= 50 mm |  |  | un | 41.84 |  |  | 7.11 |  |  | 48.95
|  | 460906 | Joelho 45° em ferro fundido, linha predial tradicional, DN= 75 mm |  |  | un | 56.04 |  |  | 7.11 |  |  | 63.15
|  | 460907 | Joelho 45° em ferro fundido, linha predial tradicional, DN= 100 mm |  |  | un | 73.76 |  |  | 9.48 |  |  | 83.24
|  | 460908 | Joelho 45° em ferro fundido, linha predial tradicional, DN= 150 mm |  |  | un | 127.91 |  |  | 9.48 |  |  | 137.39
|  | 460910 | Joelho 87° 30´ em ferro fundido, linha predial tradicional, DN= 50 mm |  |  | un | 55.47 |  |  | 7.11 |  |  | 62.58
|  | 460911 | Joelho 87° 30´ em ferro fundido, linha predial tradicional, DN= 75 mm |  |  | un | 75.17 |  |  | 7.11 |  |  | 82.28
|  | 460912 | Joelho 87° 30´ em ferro fundido, linha predial tradicional, DN= 100 mm |  |  | un | 106.41 |  |  | 9.48 |  |  | 115.89
|  | 460913 | Joelho 87° 30´ em ferro fundido, linha predial tradicional, DN= 150 mm |  |  | un | 180.19 |  |  | 9.48 |  |  | 189.67
|  | 460915 | Luva bolsa e bolsa em ferro fundido, linha predial tradicional, DN= 50 mm |  |  | un | 42.38 |  |  | 7.11 |  |  | 49.49
|  | 460916 | Luva bolsa e bolsa em ferro fundido, linha predial tradicional, DN= 75 mm |  |  | un | 49.42 |  |  | 7.11 |  |  | 56.53
|  | 460917 | Luva bolsa e bolsa em ferro fundido, linha predial tradicional, DN= 100 mm |  |  | un | 65.68 |  |  | 9.48 |  |  | 75.16
|  | 460918 | Luva bolsa e bolsa em ferro fundido, linha predial tradicional, DN= 150 mm |  |  | un | 88.31 |  |  | 9.48 |  |  | 97.79
|  | 460920 | Placa cega em ferro fundido, linha predial tradicional, DN= 75 mm |  |  | un | 25.65 |  |  | 7.11 |  |  | 32.76
|  | 460921 | Placa cega em ferro fundido, linha predial tradicional, DN= 100 mm |  |  | un | 30.46 |  |  | 9.48 |  |  | 39.94
|  | 460923 | Junção 45° em ferro fundido, linha predial tradicional, DN= 50 x 50 mm |  |  | un | 73.02 |  |  | 7.11 |  |  | 80.13
|  | 460924 | Junção 45° em ferro fundido, linha predial tradicional, DN= 75 x 50 mm |  |  | un | 98.18 |  |  | 9.48 |  |  | 107.66
|  | 460925 | Junção 45° em ferro fundido, linha predial tradicional, DN= 75 x 75 mm |  |  | un | 105.74 |  |  | 9.48 |  |  | 115.22
|  | 460926 | Junção 45° em ferro fundido, linha predial tradicional, DN= 100 x 50 mm |  |  | un | 121.56 |  |  | 9.48 |  |  | 131.04
|  | 460927 | Junção 45° em ferro fundido, linha predial tradicional, DN= 100 x 75 mm |  |  | un | 131.88 |  |  | 9.48 |  |  | 141.36
|  | 460928 | Junção 45° em ferro fundido, linha predial tradicional, DN= 100 x 100 mm |  |  | un | 153.83 |  |  | 9.48 |  |  | 163.31
|  | 460929 | Junção 45° em ferro fundido, linha predial tradicional, DN= 150 x 100 mm |  |  | un | 172.59 |  |  | 11.86 |  |  | 184.45
|  | 460930 | Junção dupla 45° em ferro fundido, linha predial tradicional, DN= 100 mm |  |  | un | 175.36 |  |  | 9.48 |  |  | 184.84
|  | 460932 | Te sanitário 87° 30´ em ferro fundido, linha predial tradicional, DN= 50 x 50 mm |  |  | un | 71.13 |  |  | 7.11 |  |  | 78.24
|  | 460933 | Te sanitário 87° 30´ em ferro fundido, linha predial tradicional, DN= 75 x 50 mm |  |  | un | 89.23 |  |  | 9.48 |  |  | 98.71
|  | 460934 | Te sanitário 87° 30´ em ferro fundido, linha predial tradicional, DN= 75 x 75 mm |  |  | un | 91.33 |  |  | 9.48 |  |  | 100.81
|  | 460935 | Te sanitário 87° 30´ em ferro fundido, linha predial tradicional, DN= 100 x 50 mm |  |  | un | 100.15 |  |  | 9.48 |  |  | 109.63
|  | 460936 | Te sanitário 87° 30´ em ferro fundido, linha predial tradicional, DN= 100 x 75 mm |  |  | un | 115.38 |  |  | 9.48 |  |  | 124.86
|  | 460937 | Te sanitário 87° 30´ em ferro fundido, linha predial tradicional, DN= 100 x 100 mm |  |  | un | 136.1 |  |  | 9.48 |  |  | 145.58
|  | 460940 | Bucha de redução em ferro fundido, linha predial tradicional, DN= 75 x 50 mm |  |  | un | 31.51 |  |  | 9.48 |  |  | 40.99
|  | 460941 | Bucha de redução em ferro fundido, linha predial tradicional, DN= 100 x 75 mm |  |  | un | 34.11 |  |  | 9.48 |  |  | 43.59
|  | 460942 | Bucha de redução em ferro fundido, linha predial tradicional, DN= 150 x 100 mm |  |  | un | 111.25 |  |  | 11.86 |  |  | 123.11
| 461000 |  | Tubulação com conexões em cobre para água quente, gás e vapor
|  | 461001 | Tubo de cobre classe A, DN= 15mm (1/2´), inclusive conexões |  |  | m | 27.45 |  |  | 7.83 |  |  | 35.28
|  | 461002 | Tubo de cobre classe A, DN= 22mm (3/4´), inclusive conexões |  |  | m | 40.88 |  |  | 8.54 |  |  | 49.42
|  | 461003 | Tubo de cobre classe A, DN= 28mm (1´), inclusive conexões |  |  | m | 48.72 |  |  | 10.67 |  |  | 59.39
|  | 461004 | Tubo de cobre classe A, DN= 35mm (1 1/4´), inclusive conexões |  |  | m | 74.9 |  |  | 12.09 |  |  | 86.99
|  | 461005 | Tubo de cobre classe A, DN= 42mm (1 1/2´), inclusive conexões |  |  | m | 84.8 |  |  | 12.09 |  |  | 96.89
|  | 461006 | Tubo de cobre classe A, DN= 54mm (2´), inclusive conexões |  |  | m | 119.75 |  |  | 16.36 |  |  | 136.11
|  | 461007 | Tubo de cobre classe A, DN= 66mm (2 1/2´), inclusive conexões |  |  | m | 157.89 |  |  | 19.21 |  |  | 177.1
|  | 461008 | Tubo de cobre classe A, DN= 79mm (3´), inclusive conexões |  |  | m | 212.51 |  |  | 20.63 |  |  | 233.14
|  | 461009 | Tubo de cobre classe A, DN= 104mm (4´), inclusive conexões |  |  | m | 300.94 |  |  | 23.48 |  |  | 324.42
|  | 461020 | Tubo de cobre classe E, DN= 22mm (3/4´), inclusive conexões |  |  | m | 28.68 |  |  | 8.54 |  |  | 37.22
|  | 461021 | Tubo de cobre classe E, DN= 28mm (1´), inclusive conexões |  |  | m | 33.15 |  |  | 10.67 |  |  | 43.82
|  | 461022 | Tubo de cobre classe E, DN= 35mm (1 1/4´), inclusive conexões |  |  | m | 47.49 |  |  | 12.09 |  |  | 59.58
|  | 461023 | Tubo de cobre classe E, DN= 42mm (1 1/2´), inclusive conexões |  |  | m | 59.72 |  |  | 12.09 |  |  | 71.81
|  | 461024 | Tubo de cobre classe E, DN= 54mm (2´), inclusive conexões |  |  | m | 84.86 |  |  | 16.36 |  |  | 101.22
|  | 461025 | Tubo de cobre classe E, DN= 66mm (2 1/2´), inclusive conexões |  |  | m | 121.74 |  |  | 19.21 |  |  | 140.95
| 461200 |  | Tubulação em concreto para rede de águas pluviais
|  | 461201 | Tubo de concreto (PS-1), DN= 300mm |  |  | m | 34.46 |  |  | 15.65 |  |  | 50.11
|  | 461202 | Tubo de concreto (PS-1), DN= 400mm |  |  | m | 44.03 |  |  | 18.17 |  |  | 62.2
|  | 461203 | Tubo de concreto (PS-1), DN= 500mm |  |  | m | 62.41 |  |  | 22.42 |  |  | 84.83
|  | 461204 | Tubo de concreto (PS-1), DN= 600mm |  |  | m | 77.98 |  |  | 25.52 |  |  | 103.5
|  | 461205 | Tubo de concreto (PS-2), DN= 300mm |  |  | m | 39.01 |  |  | 15.65 |  |  | 54.66
|  | 461206 | Tubo de concreto (PS-2), DN= 400mm |  |  | m | 49.22 |  |  | 18.17 |  |  | 67.39
|  | 461207 | Tubo de concreto (PS-2), DN= 500mm |  |  | m | 70.52 |  |  | 22.42 |  |  | 92.94
|  | 461208 | Tubo de concreto (PA-1), DN= 600mm |  |  | m | 115.16 |  |  | 25.52 |  |  | 140.68
|  | 461209 | Tubo de concreto (PA-1), DN= 700mm |  |  | m | 126.18 |  |  | 28.62 |  |  | 154.8
|  | 461210 | Tubo de concreto (PA-1), DN= 800mm |  |  | m | 194.15 |  |  | 32.88 |  |  | 227.03
|  | 461211 | Tubo de concreto (PA-1), DN= 900mm |  |  | m | 217.9 |  |  | 37.14 |  |  | 255.04
|  | 461212 | Tubo de concreto (PA-1), DN= 1000mm |  |  | m | 274.94 |  |  | 41.4 |  |  | 316.34
|  | 461214 | Tubo de concreto (PA-1), DN= 1200mm |  |  | m | 398.24 |  |  | 61.9 |  |  | 460.14
|  | 461215 | Tubo de concreto (PA-2), DN= 600mm |  |  | m | 112.96 |  |  | 25.52 |  |  | 138.48
|  | 461216 | Tubo de concreto (PA-2), DN= 800mm |  |  | m | 193.68 |  |  | 32.88 |  |  | 226.56
|  | 461217 | Tubo de concreto (PA-2), DN= 1000mm |  |  | m | 283.33 |  |  | 41.4 |  |  | 324.73
|  | 461218 | Tubo de concreto (PA-3), DN= 600mm |  |  | m | 148.21 |  |  | 25.52 |  |  | 173.73
|  | 461219 | Tubo de concreto (PA-3), DN= 800mm |  |  | m | 251.28 |  |  | 32.88 |  |  | 284.16
|  | 461220 | Tubo de concreto (PA-3), DN= 1000mm |  |  | m | 366.43 |  |  | 41.4 |  |  | 407.83
|  | 461221 | Meio tubo de concreto, DN= 300mm |  |  | m | 22.87 |  |  | 15.16 |  |  | 38.03
|  | 461222 | Meio tubo de concreto, DN= 400mm |  |  | m | 25.12 |  |  | 19.32 |  |  | 44.44
|  | 461223 | Meio tubo de concreto, DN= 500mm |  |  | m | 32.46 |  |  | 25.41 |  |  | 57.87
|  | 461224 | Meio tubo de concreto, DN= 600mm |  |  | m | 44.67 |  |  | 32.66 |  |  | 77.33
|  | 461225 | Tubo de concreto (PA-2), DN= 1500mm |  |  | m | 646.61 |  |  | 92.85 |  |  | 739.46
|  | 461226 | Tubo de concreto (PA-1), DN= 400mm |  |  | m | 71.74 |  |  | 18.17 |  |  | 89.91
|  | 461227 | Tubo de concreto (PA-2), DN= 400mm |  |  | m | 71.34 |  |  | 18.17 |  |  | 89.51
|  | 461228 | Tubo de concreto (PA-3), DN= 400mm |  |  | m | 92.67 |  |  | 18.17 |  |  | 110.84
|  | 461229 | Tubo de concreto (PA-2), DN= 700mm |  |  | m | 206.25 |  |  | 28.62 |  |  | 234.87
|  | 461230 | Tubo de concreto (PA-2), DN= 500mm |  |  | m | 101.81 |  |  | 22.42 |  |  | 124.23
|  | 461231 | Tubo de concreto (PA-2), DN= 900mm |  |  | m | 217.9 |  |  | 37.14 |  |  | 255.04
|  | 461232 | Tubo de concreto (PA-1), DN= 300mm |  |  | m | 58.08 |  |  | 15.65 |  |  | 73.73
|  | 461233 | Tubo de concreto (PA-2), DN= 300mm |  |  | m | 67.05 |  |  | 15.65 |  |  | 82.7
|  | 461234 | Meio tubo de concreto, DN= 200mm |  |  | m | 14.16 |  |  | 5.53 |  |  | 19.69
| 461300 |  | Tubulação com conexões em PEAD corrugado perfurado para rede drenagem
|  | 461301 | Tubo em polietileno de alta densidade corrugado perfurado, DN= 3´, inclusive conexões |  |  | m | 10.19 |  |  | 0.79 |  |  | 10.98
|  | 461302 | Tubo em polietileno de alta densidade corrugado perfurado, DN= 4´, inclusive conexões |  |  | m | 12.56 |  |  | 0.79 |  |  | 13.35
|  | 461303 | Tubo em polietileno de alta densidade corrugado perfurado, DN= 8´, inclusive conexões |  |  | m | 50.09 |  |  | 0.79 |  |  | 50.88
|  | 461304 | Tubo em polietileno de alta densidade corrugado perfurado, DN= 2 1/2´, inclusive conexões |  |  | m | 8.22 |  |  | 0.79 |  |  | 9.01
|  | 461305 | Tubo em polietileno de alta densidade corrugado perfurado, DN= 6´, inclusive conexões |  |  | m | 27.08 |  |  | 0.79 |  |  | 27.87
|  | 461306 | Tubo em polietileno de alta densidade corrugado perfurado, DN= 12´, inclusive conexões |  |  | m | 63.29 |  |  | 0.79 |  |  | 64.08
| 461400 |  | Tubulação com conexões em ferro dúctil para redes de saneamento
|  | 461402 | Tubo de ferro fundido classe K-7 com junta elástica, DN= 150mm, inclusive conexões |  |  | m | 202.5 |  |  | 16.52 |  |  | 219.02
|  | 461403 | Tubo de ferro fundido classe K-7 com junta elástica, DN= 200mm, inclusive conexões |  |  | m | 248.27 |  |  | 16.52 |  |  | 264.79
|  | 461404 | Tubo de ferro fundido classe K-7 com junta elástica, DN= 250mm, inclusive conexões |  |  | m | 306.72 |  |  | 16.52 |  |  | 323.24
|  | 461405 | Tubo de ferro fundido classe K-7 com junta elástica, DN= 350mm, inclusive conexões |  |  | m | 429.38 |  |  | 16.52 |  |  | 445.9
|  | 461406 | Tubo de ferro fundido classe K-7 com junta elástica, DN= 300mm, inclusive conexões |  |  | m | 366.16 |  |  | 16.52 |  |  | 382.68
|  | 461449 | Tubo de ferro fundido classe k-9 com junta elástica, DN= 80mm, inclusive conexões |  |  | m | 167.27 |  |  | 16.52 |  |  | 183.79
|  | 461451 | Tubo de ferro fundido classe K-9 com junta elástica, DN= 100mm, inclusive conexões |  |  | m | 174.59 |  |  | 16.52 |  |  | 191.11
|  | 461452 | Tubo de ferro fundido classe K-9 com junta elástica, DN= 150mm, incluive conexões |  |  | m | 223.45 |  |  | 16.52 |  |  | 239.97
|  | 461453 | Tubo de ferro fundido classe K-9 com junta elástica, DN= 200mm, inclusive conexões |  |  | m | 282.49 |  |  | 16.52 |  |  | 299.01
|  | 461454 | Tubo de ferro fundido classe k-9 com junta elástica, DN= 250mm, inclusive conexões |  |  | m | 364.32 |  |  | 16.52 |  |  | 380.84
|  | 461455 | Tubo de ferro fundido classe K-9 com junta elástica, DN= 300mm, inclusive conexões |  |  | m | 423.38 |  |  | 16.52 |  |  | 439.9
|  | 461456 | Tubo de ferro fundido classe k-9 com junta elástica, DN= 350mm, inclusive conexões |  |  | m | 502.67 |  |  | 16.52 |  |  | 519.19
| 461800 |  | Tubulação e conexões flangeadas em ferro dúctil para redes saneamento
|  | 461801 | Tubo em ferro fundido com ponta e ponta TCLA - DN= 80mm, sem juntas e conexões |  |  | m | 241.91 |  |  | 18.89 |  |  | 260.8
|  | 461802 | Tubo em ferro fundido com ponta e ponta TCLA - DN= 100mm, sem juntas e conexões |  |  | m | 270.79 |  |  | 18.89 |  |  | 289.68
|  | 461803 | Tubo em ferro fundido com ponta e ponta TCLA - DN= 150mm, sem juntas e conexões |  |  | m | 343.12 |  |  | 18.89 |  |  | 362.01
|  | 461804 | Tubo em ferro fundido com ponta e ponta TCLA - DN= 200mm, sem juntas e conexões |  |  | m | 433.05 |  |  | 18.89 |  |  | 451.94
|  | 461805 | Tubo em ferro fundido com ponta e ponta TCLA - DN= 250mm, sem juntas e conexões |  |  | m | 521.63 |  |  | 20.31 |  |  | 541.94
|  | 461806 | Tubo em ferro fundido com ponta e ponta TCLA - DN= 300mm, sem juntas e conexões |  |  | m | 635.52 |  |  | 20.31 |  |  | 655.83
|  | 461807 | Tubo em ferro fundido com ponta e ponta TCLA - DN= 350mm, sem juntas e conexões |  |  | m | 890.37 |  |  | 20.31 |  |  | 910.68
|  | 461808 | Tubo em ferro fundido com ponta e ponta TCLA - DN= 400mm, sem juntas e conexões |  |  | m | 929.73 |  |  | 20.31 |  |  | 950.04
|  | 461809 | Flange avulso em ferro fundido, classe PN-10, DN= 80mm |  |  | un | 65.81 |  |  | 10.44 |  |  | 76.25
|  | 461810 | Flange avulso em ferro fundido, classe PN-10, DN= 100mm |  |  | un | 78.09 |  |  | 11.38 |  |  | 89.47
|  | 461811 | Flange avulso em ferro fundido, classe PN-10, DN= 150mm |  |  | un | 108.21 |  |  | 12.33 |  |  | 120.54
|  | 461812 | Flange avulso em ferro fundido, classe PN-10, DN= 200mm |  |  | un | 132.88 |  |  | 13.27 |  |  | 146.15
|  | 461813 | Flange avulso em ferro fundido, classe PN-10, DN= 250mm |  |  | un | 198.99 |  |  | 14.23 |  |  | 213.22
|  | 461814 | Flange avulso em ferro fundido, classe PN-10, DN= 300mm |  |  | un | 230.01 |  |  | 15.17 |  |  | 245.18
|  | 461815 | Flange avulso em ferro fundido, classe PN-10, DN= 350mm |  |  | un | 368.7 |  |  | 16.12 |  |  | 384.82
|  | 461816 | Flange avulso em ferro fundido, classe PN-10, DN= 400mm |  |  | un | 427.24 |  |  | 17.07 |  |  | 444.31
|  | 461817 | Curva de 90° em ferro fundido, com flanges, classe PN-10, DN= 80mm |  |  | un | 159.12 |  |  | 10.44 |  |  | 169.56
|  | 461818 | Curva de 90° em ferro fundido, com flanges, classe PN-10, DN= 100mm |  |  | un | 186.07 |  |  | 13.27 |  |  | 199.34
|  | 461819 | Curva de 90° em ferro fundido, com flanges, classe PN-10, DN= 150mm |  |  | un | 300.41 |  |  | 15.17 |  |  | 315.58
|  | 461841 | Te em ferro fundido, com flanges, classe PN-10, DN= 80mm, com derivação de 80mm |  |  | un | 230.81 |  |  | 11.38 |  |  | 242.19
|  | 461842 | Te em ferro fundido, com flanges, classe PN-10, DN= 100mm, com derivações de 80 até 100mm |  |  | un | 389.26 |  |  | 13.27 |  |  | 402.53
|  | 461843 | Te em ferro fundido, com flanges, classe PN-10, DN= 150mm, com derivações de 80 até 150mm |  |  | un | 547.43 |  |  | 15.17 |  |  | 562.6
|  | 461856 | Junta Gibault em ferro fundido, DN= 80mm, completa |  |  | un | 120.86 |  |  | 10.44 |  |  | 131.3
|  | 461857 | Junta Gibault em ferro fundido, DN= 100 mm, completa |  |  | un | 122.9 |  |  | 11.38 |  |  | 134.28
| 461900 |  | Tubulação e conexões flangeadas em ferro dúctil para redes saneamento
|  | 461930 | Curva de 90° em ferro fundido com flanges, classe PN-10, DN= 50mm |  |  | un | 116.99 |  |  | 13.27 |  |  | 130.26
|  | 461931 | Redução concêntrica em ferro fundido, com flanges, classe PN-10, DN= 80 x 50mm |  |  | un | 131.61 |  |  | 13.27 |  |  | 144.88
|  | 461950 | Redução excêntrica em ferro fundido, com flanges, classe PN-10, DN= 100mm x 80mm |  |  | un | 353.28 |  |  | 13.27 |  |  | 366.55
|  | 461951 | Redução excêntrica em ferro fundido, com flanges, classe PN-10, DN= 150mm x 80/100mm |  |  | un | 413.75 |  |  | 15.17 |  |  | 428.92
|  | 461952 | Redução excêntrica em ferro fundido, com flanges, classe PN-10, DN= 200mm x 100/150mm |  |  | un | 621.75 |  |  | 17.07 |  |  | 638.82
|  | 461953 | Redução excêntrica em ferro fundido, com flanges, classe PN-10, DN= 250mm x 150/200mm |  |  | un | 721.77 |  |  | 18.96 |  |  | 740.73
|  | 461960 | Redução concêntrica em ferro fundido, com flanges, classe PN-10, DN= 100mm x 80mm |  |  | un | 234.58 |  |  | 13.27 |  |  | 247.85
|  | 461961 | Redução concêntrica em ferro fundido, com flanges, classe PN-10, DN= 150mm x 80/100mm |  |  | un | 326.29 |  |  | 15.17 |  |  | 341.46
|  | 461962 | Redução concêntrica em ferro fundido, com flanges, classe PN-10, DN= 200mm x 100/150mm |  |  | un | 674.9 |  |  | 17.07 |  |  | 691.97
|  | 461963 | Redução concêntrica em ferro fundido, com flanges, classe PN-10, DN= 250mm x 150/200mm |  |  | un | 752.65 |  |  | 18.96 |  |  | 771.61
|  | 461970 | Flange avulso em ferro fundido, classe PN-10, DN= 50mm |  |  | un | 49.93 |  |  | 10.44 |  |  | 60.37
| 462000 |  | Reparos, conservações e complementos
|  | 462001 | Assentamento de tubo de concreto com diâmetro até 600 mm |  |  | m | 1.07 |  |  | 32.66 |  |  | 33.73
|  | 462002 | Assentamento de tubo de concreto com diâmetro de 700 até 1500 mm |  |  | m | 43.33 |  |  | 18.98 |  |  | 62.31
| 462100 |  | Tubulação com conexões em aço preto classe schedule
|  | 462103 | Tubo de aço carbono preto sem costura Schedule 40, DN= 2´ - inclusive conexões |  |  | m | 49.31 |  |  | 42.67 |  |  | 91.98
|  | 462104 | Tubo de aço carbono preto sem costura Schedule 40, DN= 1 1/2´ - inclusive conexões |  |  | m | 44.59 |  |  | 37.94 |  |  | 82.53
|  | 462105 | Tubo de aço carbono preto sem costura Schedule 40, DN= 1´ - inclusive conexões |  |  | m | 30.62 |  |  | 33.19 |  |  | 63.81
|  | 462106 | Tubo de aço carbono preto sem costura Schedule 40, DN= 3´ - inclusive conexões |  |  | m | 90.97 |  |  | 53.35 |  |  | 144.32
|  | 462107 | Tubo de aço carbono preto sem costura Schedule 40, DN= 2 1/2´ - inclusive conexões |  |  | m | 80.03 |  |  | 47.42 |  |  | 127.45
|  | 462108 | Tubo de aço carbono preto sem costura Schedule 40, DN= 4´ - inclusive conexões |  |  | m | 128.15 |  |  | 59.28 |  |  | 187.43
|  | 462109 | Tubo de aço carbono preto sem costura Schedule 40, DN= 5´ - inclusive conexões |  |  | m | 173.08 |  |  | 62.83 |  |  | 235.91
|  | 462110 | Tubo de aço carbono preto sem costura Schedule 40, DN= 6´ - inclusive conexões |  |  | m | 225.95 |  |  | 65.21 |  |  | 291.16
|  | 462111 | Tubo de aço carbono preto sem costura Schedule 40, DN= 8´ - inclusive conexões |  |  | m | 328.44 |  |  | 71.13 |  |  | 399.57
|  | 462112 | Tubo de aço carbono preto sem costura Schedule 40, DN= 1 1/4´ - inclusive conexões |  |  | m | 37.22 |  |  | 37.94 |  |  | 75.16
|  | 462113 | Tubo de aço carbono preto sem costura Schedule 40, DN= 3 1/2´ - inclusive conexões |  |  | m | 109.32 |  |  | 56.9 |  |  | 166.22
|  | 462158 | Tubo de aço carbono preto com costura Schedule 40, DN= 10´ - inclusive conexões |  |  | m | 392.1 |  |  | 78.24 |  |  | 470.34
|  | 462159 | Tubo de aço carbono preto com costura Schedule 40, DN= 12´ - inclusive conexões |  |  | m | 493.75 |  |  | 82.99 |  |  | 576.74
| 462300 |  | Tubulação em concreto para rede de esgoto sanitário
|  | 462301 | Tubo de concreto classe EA-2, DN= 400 mm |  |  | m | 126.33 |  |  | 7.71 |  |  | 134.04
|  | 462302 | Tubo de concreto classe EA-2, DN= 500 mm |  |  | m | 158.18 |  |  | 11.57 |  |  | 169.75
|  | 462303 | Tubo de concreto classe EA-2, DN= 600 mm |  |  | m | 198.13 |  |  | 13.5 |  |  | 211.63
|  | 462304 | Tubo de concreto classe EA-2, DN= 700 mm |  |  | m | 153.48 |  |  | 15.42 |  |  | 168.9
|  | 462305 | Tubo de concreto classe EA-2, DN= 800 mm |  |  | m | 314.72 |  |  | 19.28 |  |  | 334
|  | 462306 | Tubo de concreto classe EA-2, DN= 900 mm |  |  | m | 345.23 |  |  | 23.14 |  |  | 368.37
|  | 462307 | Tubo de concreto classe EA-2, DN= 1000 mm |  |  | m | 450.04 |  |  | 28.92 |  |  | 478.96
|  | 462308 | Tubo de concreto classe EA-2, DN= 1200 mm |  |  | m | 635.15 |  |  | 57.84 |  |  | 692.99
|  | 462311 | Tubo de concreto classe EA-3, DN= 400 mm |  |  | m | 135.2 |  |  | 7.71 |  |  | 142.91
|  | 462312 | Tubo de concreto classe EA-3, DN= 500 mm |  |  | m | 174.48 |  |  | 11.57 |  |  | 186.05
|  | 462313 | Tubo de concreto classe EA-3, DN= 600 mm |  |  | m | 218.93 |  |  | 13.5 |  |  | 232.43
|  | 462314 | Tubo de concreto classe EA-3, DN= 700 mm |  |  | m | 182.24 |  |  | 15.42 |  |  | 197.66
|  | 462315 | Tubo de concreto classe EA-3, DN= 800 mm |  |  | m | 366.28 |  |  | 19.28 |  |  | 385.56
|  | 462316 | Tubo de concreto classe EA-3, DN= 900 mm |  |  | m | 428.02 |  |  | 23.14 |  |  | 451.16
|  | 462317 | Tubo de concreto classe EA-3, DN= 1000 mm |  |  | m | 487.58 |  |  | 28.92 |  |  | 516.5
|  | 462318 | Tubo de concreto classe EA-3, DN= 1200 mm |  |  | m | 720.26 |  |  | 57.84 |  |  | 778.1
| 462600 |  | Tubulações, conexões e acessórios em ferro fundido predial SMU-esgoto e pluvial
|  | 462601 | Tubo em ferro fundido com ponta e ponta, predial SMU, DN= 50 mm |  |  | m | 88.14 |  |  | 11.86 |  |  | 100
|  | 462602 | Tubo em ferro fundido com ponta e ponta, predial SMU, DN= 75 mm |  |  | m | 120.3 |  |  | 11.86 |  |  | 132.16
|  | 462603 | Tubo em ferro fundido com ponta e ponta, predial SMU, DN= 100 mm |  |  | m | 142.68 |  |  | 16.52 |  |  | 159.2
|  | 462604 | Tubo em ferro fundido com ponta e ponta, predial SMU, DN= 150 mm |  |  | m | 207.05 |  |  | 16.52 |  |  | 223.57
|  | 462605 | Tubo em ferro fundido com ponta e ponta, predial SMU, DN= 200 mm |  |  | m | 325.66 |  |  | 16.52 |  |  | 342.18
|  | 462606 | Junta de união em aço inoxidável com parafuso de aço zincado, para tubo em ferro fundido predial SMU, DN= 50 mm |  |  | un | 26.43 |  |  | 9.48 |  |  | 35.91
|  | 462607 | Junta de união em aço inoxidável com parafuso de aço zincado, para tubo em ferro fundido predial SMU, DN= 75 mm |  |  | un | 31.89 |  |  | 9.48 |  |  | 41.37
|  | 462608 | Junta de união em aço inoxidável com parafuso de aço zincado, para tubo em ferro fundido predial SMU, DN= 100 mm |  |  | un | 33.33 |  |  | 11.86 |  |  | 45.19
|  | 462609 | Junta de união em aço inoxidável com parafuso de aço zincado, para tubo em ferro fundido predial SMU, DN= 150 mm |  |  | un | 62.09 |  |  | 11.86 |  |  | 73.95
|  | 462610 | Junta de união em aço inoxidável com parafuso de aço zincado, para tubo em ferro fundido predial SMU, DN= 200 mm |  |  | un | 99.2 |  |  | 11.86 |  |  | 111.06
|  | 462611 | Conjunto de ancoragem para tubo em ferro fundido predial SMU, DN= 50 mm |  |  | cj | 666.83 |  |  | 9.48 |  |  | 676.31
|  | 462612 | Conjunto de ancoragem para tubo em ferro fundido predial SMU, DN= 75 mm |  |  | cj | 672.64 |  |  | 9.48 |  |  | 682.12
|  | 462613 | Conjunto de ancoragem para tubo em ferro fundido predial SMU, DN= 100 mm |  |  | cj | 675.93 |  |  | 11.86 |  |  | 687.79
|  | 462614 | Conjunto de ancoragem para tubo em ferro fundido predial SMU, DN= 150 mm |  |  | cj | 1061.85 |  |  | 11.86 |  |  | 1073.71
|  | 462615 | Conjunto de ancoragem para tubo em ferro fundido predial SMU, DN= 200 mm |  |  | cj | 1516.98 |  |  | 11.86 |  |  | 1528.84
|  | 462640 | Joelho 45° em ferro fundido, predial SMU, DN= 50 mm |  |  | un | 77.77 |  |  | 9.48 |  |  | 87.25
|  | 462641 | Joelho 45° em ferro fundido, predial SMU, DN= 75 mm |  |  | un | 98.09 |  |  | 9.48 |  |  | 107.57
|  | 462642 | Joelho 45° em ferro fundido, predial SMU, DN= 100 mm |  |  | un | 107.97 |  |  | 11.86 |  |  | 119.83
|  | 462643 | Joelho 45° em ferro fundido, predial SMU, DN= 150 mm |  |  | un | 192.93 |  |  | 11.86 |  |  | 204.79
|  | 462644 | Joelho 45° em ferro fundido, predial SMU, DN= 200 mm |  |  | un | 422.37 |  |  | 11.86 |  |  | 434.23
|  | 462646 | Joelho 88° em ferro fundido, predial SMU, DN= 50 mm |  |  | un | 93.72 |  |  | 9.48 |  |  | 103.2
|  | 462647 | Joelho 88° em ferro fundido, predial SMU, DN= 75 mm |  |  | un | 98.09 |  |  | 9.48 |  |  | 107.57
|  | 462648 | Joelho 88° em ferro fundido, predial SMU, DN= 100 mm |  |  | un | 107.97 |  |  | 11.86 |  |  | 119.83
|  | 462649 | Joelho 88° em ferro fundido, predial SMU, DN= 150 mm |  |  | un | 273.05 |  |  | 11.86 |  |  | 284.91
|  | 462650 | Joelho 88° em ferro fundido, predial SMU - DN= 200 mm |  |  | un | 422.87 |  |  | 11.86 |  |  | 434.73
|  | 462651 | Junção 45° em ferro fundido, predial SMU, DN= 50 x 50 mm |  |  | un | 138.07 |  |  | 9.48 |  |  | 147.55
|  | 462652 | Junção 45° em ferro fundido, predial SMU, DN= 75 x 75 mm |  |  | un | 165.67 |  |  | 9.48 |  |  | 175.15
|  | 462653 | Junção 45° em ferro fundido, predial SMU, DN= 75 x 50 mm |  |  | un | 155.56 |  |  | 9.48 |  |  | 165.04
|  | 462654 | Junção 45° em ferro fundido, predial SMU, DN= 100 x 75 mm |  |  | un | 199.74 |  |  | 11.86 |  |  | 211.6
|  | 462655 | Junção 45° em ferro fundido, predial SMU, DN= 100 x 100 mm |  |  | un | 199.24 |  |  | 11.86 |  |  | 211.1
|  | 462656 | Junção 45° em ferro fundido, predial SMU, DN= 150 x 150 mm |  |  | un | 465.67 |  |  | 11.86 |  |  | 477.53
|  | 462660 | Redução excêntrica em ferro fundido, predial SMU, DN= 75 x 50 mm |  |  | un | 100.9 |  |  | 9.48 |  |  | 110.38
|  | 462661 | Redução excêntrica em ferro fundido, predial SMU, DN= 100 x 75 mm |  |  | un | 125.02 |  |  | 11.86 |  |  | 136.88
|  | 462662 | Redução excêntrica em ferro fundido, predial SMU, DN= 150 x 100 mm |  |  | un | 191.2 |  |  | 11.86 |  |  | 203.06
|  | 462663 | Redução excêntrica em ferro fundido, predial SMU, DN= 150 x 75 mm |  |  | un | 191.76 |  |  | 11.86 |  |  | 203.62
|  | 462664 | Redução excêntrica em ferro fundido, predial SMU, DN= 200 x 150 mm |  |  | un | 370.9 |  |  | 11.86 |  |  | 382.76
|  | 462670 | Te de visita em ferro fundido, predial SMU, DN= 75 mm |  |  | un | 330.63 |  |  | 9.48 |  |  | 340.11
|  | 462671 | Te de visita em ferro fundido, predial SMU, DN= 100 x 100 mm |  |  | un | 405.3 |  |  | 11.86 |  |  | 417.16
|  | 462680 | Abraçadeira dentada para travamento em aço inoxidável, com parafuso de aço zincado, para tubo em ferro fundido predial SMU, DN= 50 mm |  |  | un | 240.4 |  |  | 9.48 |  |  | 249.88
|  | 462681 | Abraçadeira dentada para travamento em aço inoxidável, com parafuso de aço zincado, para tubo em ferro fundido predial SMU, DN= 75 mm |  |  | un | 260.24 |  |  | 9.48 |  |  | 269.72
|  | 462682 | Abraçadeira dentada para travamento em aço inoxidável, com parafuso de aço zincado, para tubo em ferro fundido predial SMU, DN= 100 mm |  |  | un | 305.53 |  |  | 11.86 |  |  | 317.39
|  | 462683 | Abraçadeira dentada para travamento em aço inoxidável, com parafuso de aço zincado, para tubo em ferro fundido predial SMU, DN= 150 mm |  |  | un | 422.28 |  |  | 11.86 |  |  | 434.14
|  | 462684 | Tampão simples em ferro fundido, predial SMU, DN= 150 mm |  |  | un | 168.58 |  |  | 11.86 |  |  | 180.44
| 462700 |  | Tubulação com conexões em cobre, para sistema de ar condicionado
|  | 462705 | Tubo de cobre flexível, DN= 4,76 mm (3/16´), inclusive conexões |  |  | m | 4.39 |  |  | 3.91 |  |  | 8.3
|  | 462706 | Tubo de cobre flexível, DN= 6,35 mm (1/4´), inclusive conexões |  |  | m | 5.83 |  |  | 3.91 |  |  | 9.74
|  | 462707 | Tubo de cobre flexível, DN= 7,94 mm (5/16´), inclusive conexões |  |  | m | 7.57 |  |  | 3.91 |  |  | 11.48
|  | 462708 | Tubo de cobre flexível, DN= 9,52 mm (3/8´), inclusive conexões |  |  | m | 9.04 |  |  | 5.93 |  |  | 14.97
|  | 462709 | Tubo de cobre flexível, DN= 12,70 mm (1/2´), inclusive conexões |  |  | m | 12.25 |  |  | 5.93 |  |  | 18.18
|  | 462710 | Tubo de cobre flexível, DN= 15,87 mm (5/8´), inclusive conexões |  |  | m | 15.51 |  |  | 5.93 |  |  | 21.44
|  | 462711 | Tubo de cobre flexível, DN= 19,05 mm (3/4´), inclusive conexões |  |  | m | 18.92 |  |  | 5.93 |  |  | 24.85
470000 |  |  | Válvulas e aparelhos de medição e controle para líquidos e gases
| 470100 |  | Registro e / ou válvula em latão fundido sem acabamento
|  | 470101 | Registro de gaveta em latão fundido sem acabamento, DN= 1/2´ |  |  | un | 20.71 |  |  | 10.67 |  |  | 31.38
|  | 470102 | Registro de gaveta em latão fundido sem acabamento, DN= 3/4´ |  |  | un | 22.81 |  |  | 14.23 |  |  | 37.04
|  | 470103 | Registro de gaveta em latão fundido sem acabamento, DN= 1´ |  |  | un | 31.47 |  |  | 17.79 |  |  | 49.26
|  | 470104 | Registro de gaveta em latão fundido sem acabamento, DN= 1 1/4´ |  |  | un | 45.22 |  |  | 21.34 |  |  | 66.56
|  | 470105 | Registro de gaveta em latão fundido sem acabamento, DN= 1 1/2´ |  |  | un | 56.91 |  |  | 23.71 |  |  | 80.62
|  | 470106 | Registro de gaveta em latão fundido sem acabamento, DN= 2´ |  |  | un | 80.21 |  |  | 29.64 |  |  | 109.85
|  | 470107 | Registro de gaveta em latão fundido sem acabamento, DN= 2 1/2´ |  |  | un | 195.08 |  |  | 35.57 |  |  | 230.65
|  | 470108 | Registro de gaveta em latão fundido sem acabamento, DN= 3´ |  |  | un | 303.09 |  |  | 47.42 |  |  | 350.51
|  | 470109 | Registro de gaveta em latão fundido sem acabamento, DN= 4´ |  |  | un | 519.65 |  |  | 71.13 |  |  | 590.78
|  | 470113 | Registro de pressão em latão fundido sem acabamento, DN= 3/4´ |  |  | un | 31.93 |  |  | 14.23 |  |  | 46.16
|  | 470117 | Válvula de esfera monobloco em latão fundido passagem plena, acionamento com alavanca, DN= 1/2´ |  |  | un | 9.85 |  |  | 10.67 |  |  | 20.52
|  | 470118 | Válvula de esfera monobloco em latão fundido passagem plena, acionamento com alavanca, DN= 3/4´ |  |  | un | 22.23 |  |  | 10.67 |  |  | 32.9
|  | 470119 | Válvula de esfera monobloco em latão fundido passagem plena, acionamento com alavanca, DN= 1´ |  |  | un | 21.93 |  |  | 10.67 |  |  | 32.6
|  | 470120 | Válvula de esfera tripartida em latão fundido, classe 150 libras para gás e 300 libras para líquidos e fluidos, DN= 1´ |  |  | un | 107.07 |  |  | 16.6 |  |  | 123.67
|  | 470121 | Válvula de esfera monobloco em latão fundido passagem plena, acionamento com alavanca, DN= 2´ |  |  | un | 91.64 |  |  | 10.67 |  |  | 102.31
|  | 470122 | Válvula de esfera monobloco em latão fundido passagem plena, acionamento com alavanca, DN= 4´ |  |  | un | 363.27 |  |  | 23.71 |  |  | 386.98
| 470200 |  | Registro e ou válvula em latão fundido com acabamento cromado
|  | 470201 | Registro de gaveta em latão fundido cromado com canopla, DN= 1/2´ - linha especial |  |  | un | 50.42 |  |  | 10.67 |  |  | 61.09
|  | 470202 | Registro de gaveta em latão fundido cromado com canopla, DN= 3/4´ - linha especial |  |  | un | 58.62 |  |  | 10.67 |  |  | 69.29
|  | 470203 | Registro de gaveta em latão fundido cromado com canopla, DN= 1´ - linha especial |  |  | un | 71.03 |  |  | 10.67 |  |  | 81.7
|  | 470204 | Registro de gaveta em latão fundido cromado com canopla, DN= 1 1/4´ - linha especial |  |  | un | 98.57 |  |  | 10.67 |  |  | 109.24
|  | 470205 | Registro de gaveta em latão fundido cromado com canopla, DN= 1 1/2´ - linha especial |  |  | un | 104.14 |  |  | 10.67 |  |  | 114.81
|  | 470210 | Registro de pressão em latão fundido cromado com canopla, DN= 1/2´ - linha especial |  |  | un | 57.63 |  |  | 10.67 |  |  | 68.3
|  | 470211 | Registro de pressão em latão fundido cromado com canopla, DN= 3/4´ - linha especial |  |  | un | 59.39 |  |  | 10.67 |  |  | 70.06
|  | 470220 | Registro regulador de vazão para chuveiro e ducha em latão cromado com canopla, DN= 1/2´ |  |  | un | 41.09 |  |  | 10.67 |  |  | 51.76
|  | 470221 | Registro regulador de vazão para torneira, misturador e bidê, em latão cromado com canopla, DN= 1/2´ |  |  | un | 55.42 |  |  | 10.67 |  |  | 66.09
| 470400 |  | Válvula de descarga ou para acionamento de metais sanitários
|  | 470402 | Válvula de descarga com registro próprio, duplo acionamento limitador de fluxo, DN= 1 1/4´ |  |  | un | 180.02 |  |  | 35.57 |  |  | 215.59
|  | 470403 | Válvula de descarga com registro próprio, DN= 1 1/4´ |  |  | un | 151.49 |  |  | 35.57 |  |  | 187.06
|  | 470404 | Válvula de descarga com registro próprio, DN= 1 1/2´ |  |  | un | 152.04 |  |  | 35.57 |  |  | 187.61
|  | 470405 | Válvula de descarga antivandalismo, DN= 1 1/2´ |  |  | un | 229.1 |  |  | 35.57 |  |  | 264.67
|  | 470408 | Válvula de descarga externa, tipo alavanca com registro próprio, DN= 1 1/4´ e DN= 1 1/2´ |  |  | un | 327.02 |  |  | 35.57 |  |  | 362.59
|  | 470409 | Válvula de mictório antivandalismo, DN= 3/4´ |  |  | un | 261.55 |  |  | 14.23 |  |  | 275.78
|  | 470410 | Válvula de mictório padrão, vazão automática, DN= 3/4´ |  |  | un | 174.25 |  |  | 14.23 |  |  | 188.48
|  | 470411 | Válvula de acionamento hidromecânico para piso |  |  | un | 538.55 |  |  | 35.57 |  |  | 574.12
|  | 470412 | Válvula de acionamento hidromecânico para ducha, em latão cromado, DN= 3/4´ |  |  | un | 292.21 |  |  | 10.67 |  |  | 302.88
|  | 470418 | Válvula de descarga com registro próprio, duplo acionamento limitador de fluxo, DN = 1 1/2´ |  |  | un | 162.21 |  |  | 35.57 |  |  | 197.78
| 470500 |  | Registro e / ou válvula em bronze
|  | 470501 | Válvula de retenção horizontal em bronze, DN= 3/4´ |  |  | un | 48.95 |  |  | 10.67 |  |  | 59.62
|  | 470502 | Válvula de retenção horizontal em bronze, DN= 1´ |  |  | un | 60.41 |  |  | 10.67 |  |  | 71.08
|  | 470503 | Válvula de retenção horizontal em bronze, DN= 1 1/4´ |  |  | un | 83.77 |  |  | 10.67 |  |  | 94.44
|  | 470504 | Válvula de retenção horizontal em bronze, DN= 1 1/2´ |  |  | un | 95.26 |  |  | 10.67 |  |  | 105.93
|  | 470505 | Válvula de retenção horizontal em bronze, DN= 2´ |  |  | un | 138.52 |  |  | 10.67 |  |  | 149.19
|  | 470506 | Válvula de retenção horizontal em bronze, DN= 2 1/2´ |  |  | un | 235.73 |  |  | 10.67 |  |  | 246.4
|  | 470507 | Válvula de retenção horizontal em bronze, DN= 3´ |  |  | un | 273.3 |  |  | 10.67 |  |  | 283.97
|  | 470508 | Válvula de retenção horizontal em bronze, DN= 4´ |  |  | un | 490.86 |  |  | 14.23 |  |  | 505.09
|  | 470509 | Válvula de retenção vertical em bronze, DN= 3/4´ |  |  | un | 36.02 |  |  | 10.67 |  |  | 46.69
|  | 470510 | Válvula de retenção vertical em bronze, DN= 1´ |  |  | un | 40.99 |  |  | 10.67 |  |  | 51.66
|  | 470511 | Válvula de retenção vertical em bronze, DN= 1 1/4´ |  |  | un | 57.48 |  |  | 10.67 |  |  | 68.15
|  | 470512 | Válvula de retenção vertical em bronze, DN= 1 1/2´ |  |  | un | 69.96 |  |  | 10.67 |  |  | 80.63
|  | 470513 | Válvula de retenção vertical em bronze, DN= 2´ |  |  | un | 102.2 |  |  | 10.67 |  |  | 112.87
|  | 470514 | Válvula de retenção vertical em bronze, DN= 2 1/2´ |  |  | un | 167.85 |  |  | 10.67 |  |  | 178.52
|  | 470515 | Válvula de retenção vertical em bronze, DN= 3´ |  |  | un | 252.68 |  |  | 10.67 |  |  | 263.35
|  | 470516 | Válvula de retenção vertical em bronze, DN= 4´ |  |  | un | 417.24 |  |  | 14.23 |  |  | 431.47
|  | 470517 | Válvula de retenção de pé com crivo em bronze, DN= 1´ |  |  | un | 37.87 |  |  | 10.67 |  |  | 48.54
|  | 470518 | Válvula de retenção de pé com crivo em bronze, DN= 1 1/4´ |  |  | un | 52.13 |  |  | 10.67 |  |  | 62.8
|  | 470519 | Válvula de retenção de pé com crivo em bronze, DN= 1 1/2´ |  |  | un | 64.23 |  |  | 10.67 |  |  | 74.9
|  | 470520 | Válvula de retenção de pé com crivo em bronze, DN= 2´ |  |  | un | 88.12 |  |  | 10.67 |  |  | 98.79
|  | 470521 | Válvula de retenção de pé com crivo em bronze, DN= 2 1/2´ |  |  | un | 142.09 |  |  | 10.67 |  |  | 152.76
|  | 470522 | Válvula de gaveta em bronze, classe 125 libras para vapor e classe 200 libras para água, óleo e gás, DN= 6´ |  |  | un | 3239.03 |  |  | 17.79 |  |  | 3256.82
|  | 470523 | Válvula de gaveta em bronze, classe 125 libras para vapor e classe 200 libras para água, óleo e gás, DN= 2´ |  |  | un | 93.05 |  |  | 10.67 |  |  | 103.72
|  | 470524 | Válvula globo em bronze, classe 125 libras para vapor e classe 200 libras para água, óleo e gás, DN= 2´ |  |  | un | 217.88 |  |  | 10.67 |  |  | 228.55
|  | 470526 | Válvula de retenção de pé com crivo em bronze, DN= 3´ |  |  | un | 211.29 |  |  | 10.67 |  |  | 221.96
|  | 470527 | Válvula de retenção de pé com crivo em bronze, DN= 4´ |  |  | un | 393.56 |  |  | 14.23 |  |  | 407.79
|  | 470528 | Válvula globo angular de 45° em bronze, DN= 2 1/2´ |  |  | un | 135.18 |  |  | 10.67 |  |  | 145.85
|  | 470529 | Válvula de gaveta em bronze, haste ascendente, classe 150 libras para vapor saturado e 300 libras para água, óleo e gás, DN= 1/2´ |  |  | un | 66.51 |  |  | 5.93 |  |  | 72.44
|  | 470530 | Válvula de gaveta em bronze, haste não ascendente, classe 150 libras para vapor saturado e 300 libras para água, óleo e gás, DN= 4´ |  |  | un | 1000.67 |  |  | 14.23 |  |  | 1014.9
|  | 470531 | Válvula de gaveta em bronze, haste não ascendente, classe 150 libras para vapor saturado e 300 libras para água, óleo e gás, DN= 2´ |  |  | un | 184.81 |  |  | 10.67 |  |  | 195.48
|  | 470532 | Válvula globo em bronze, classe 150 libras para vapor saturado e 300 libras para água, óleo e gás, DN= 4´ |  |  | un | 3224.18 |  |  | 14.23 |  |  | 3238.41
|  | 470534 | Válvula globo em bronze, classe 150 libras para vapor saturado e 300 libras para água, óleo e gás, DN= 3/4´ |  |  | un | 87.38 |  |  | 10.67 |  |  | 98.05
|  | 470535 | Válvula globo em bronze, classe 150 libras para vapor saturado e 300 libras para água, óleo e gás, DN= 1´ |  |  | un | 123.38 |  |  | 10.67 |  |  | 134.05
|  | 470536 | Válvula globo em bronze, classe 150 libras para vapor saturado e 300 libras para água, óleo e gás, DN= 1 1/2´ |  |  | un | 238.19 |  |  | 10.67 |  |  | 248.86
|  | 470537 | Válvula globo em bronze, classe 150 libras para vapor saturado e 300 libras para água, óleo e gás, DN= 2´ |  |  | un | 327.01 |  |  | 10.67 |  |  | 337.68
|  | 470539 | Válvula globo em bronze, classe 150 libras para vapor saturado e classe 300 libras para água, óleo e gás, DN= 2 1/2´ |  |  | un | 527.93 |  |  | 10.67 |  |  | 538.6
|  | 470540 | Válvula de gaveta em bronze, classe 125 libras para vapor e classe 200 libras para água, óleo e gás, DN= 1´ |  |  | un | 36.96 |  |  | 10.67 |  |  | 47.63
|  | 470541 | Válvula de gaveta em bronze, classe 125 libras para vapor e classe 200 libras para água, óleo e gás, DN= 1 1/2´ |  |  | un | 61.14 |  |  | 10.67 |  |  | 71.81
|  | 470542 | Válvula de gaveta em bronze, classe 125 libras para vapor e classe 200 libras para água, óleo e gás, DN= 2 1/2´ |  |  | un | 199.94 |  |  | 10.67 |  |  | 210.61
|  | 470543 | Válvula de gaveta em bronze, classe 125 libras para vapor e classe 200 libras para água, óleo e gás, DN= 3´ |  |  | un | 302.25 |  |  | 10.67 |  |  | 312.92
|  | 470544 | Válvula globo em bronze, classe 150 libras para vapor saturado e 300 libras para água, óleo e gás, DN= 3´ |  |  | un | 725.91 |  |  | 14.23 |  |  | 740.14
|  | 470545 | Válvula redutora de pressão em bronze, de ação direta, extremidade roscada, para água, ar, óleo e gás, PE= 200 psi e PS= 20 à 90 psi, DN= 1 1/4´ |  |  | un | 1932.38 |  |  | 47.42 |  |  | 1979.8
|  | 470546 | Válvula redutora de pressão em bronze, de ação direta, extremidade roscada, para água, ar, óleo e gás, PE= 200 psi e PS= 20 à 90 psi, DN= 2´ |  |  | un | 3154.19 |  |  | 47.42 |  |  | 3201.61
|  | 470557 | Válvula de gaveta em bronze, haste ascendente, classe 150 libras para vapor saturado e 300 libras para água, óleo e gás, DN= 4´ |  |  | un | 2735.23 |  |  | 14.23 |  |  | 2749.46
|  | 470558 | Válvula de gaveta em bronze com fecho rápido, DN= 1 1/2´ |  |  | un | 244.63 |  |  | 23.71 |  |  | 268.34
| 470600 |  | Registro e / ou válvula em ferro fundido
|  | 470603 | Válvula de gaveta em ferro fundido, haste ascendente com flange, classe 125 libras, DN= 2´ |  |  | un | 606.26 |  |  | 29.64 |  |  | 635.9
|  | 470604 | Válvula de retenção de pé com crivo em ferro fundido, flangeada, DN= 6´ |  |  | un | 816.96 |  |  | 82.99 |  |  | 899.95
|  | 470605 | Válvula de retenção tipo portinhola dupla em ferro fundido, DN= 6´ |  |  | un | 477.97 |  |  | 82.99 |  |  | 560.96
|  | 470606 | Válvula de gaveta em ferro fundido com bolsa, DN= 150 mm |  |  | un | 829.17 |  |  | 47.42 |  |  | 876.59
|  | 470607 | Válvula de gaveta em ferro fundido com bolsa, DN= 200 mm |  |  | un | 1533.78 |  |  | 47.42 |  |  | 1581.2
|  | 470608 | Válvula de retenção tipo portinhola simples em ferro fundido, DN= 4´ |  |  | un | 842.18 |  |  | 47.42 |  |  | 889.6
|  | 470609 | Válvula de retenção tipo portinhola dupla em ferro fundido, DN= 4´ |  |  | un | 324.93 |  |  | 47.42 |  |  | 372.35
|  | 470610 | Válvula de segurança em ferro fundido rosqueada com pressão de ajuste 0,4 até 0,75kgf/cm², DN= 2´ |  |  | un | 3343.11 |  |  | 29.64 |  |  | 3372.75
|  | 470611 | Válvula de segurança em ferro fundido rosqueada com pressão de ajuste 6,1 até 10,0kgf/cm², DN= 3/4´ |  |  | un | 1498.93 |  |  | 14.23 |  |  | 1513.16
|  | 470618 | Válvula de gaveta em ferro fundido com bolsa, DN= 100mm |  |  | un | 588.06 |  |  | 47.42 |  |  | 635.48
|  | 470631 | Visor de fluxo com janela simples, corpo em ferro fundido ou aço carbono, DN = 1´ |  |  | un | 362.75 |  |  | 17.79 |  |  | 380.54
|  | 470632 | Válvula de governo (retenção e alarme) completa, corpo em ferro fundido, classe 125 libras, DN= 4´ |  |  | cj | 4771.3 |  |  | 71.13 |  |  | 4842.43
|  | 470633 | Válvula de gaveta em ferro fundido, haste ascendente com flange, classe 125 libras, DN= 4´ |  |  | un | 989.14 |  |  | 47.42 |  |  | 1036.56
|  | 470634 | Válvula de gaveta em ferro fundido, haste ascendente com flange, classe 125 libras, DN= 6´ |  |  | un | 1457.45 |  |  | 47.42 |  |  | 1504.87
|  | 470635 | Válvula de retenção vertical em ferro fundido com flange, classe 125 libras, DN= 4´ |  |  | un | 921.12 |  |  | 47.42 |  |  | 968.54
| 470700 |  | Registro e / ou válvula em aço carbono fundido
|  | 470701 | Válvula esfera em aço carbono fundido, passagem plena, classe 150 libras para vapor e classe 600 libras para água, óleo e gás, DN= 1/2´ |  |  | un | 38.64 |  |  | 10.67 |  |  | 49.31
|  | 470702 | Válvula esfera em aço carbono fundido, passagem plena, classe 150 libras para vapor e classe 600 libras para água, óleo e gás, DN= 3/4´ |  |  | un | 51.02 |  |  | 14.23 |  |  | 65.25
|  | 470703 | Válvula esfera em aço carbono fundido, passagem plena, classe 150 libras para vapor e classe 600 libras para água, óleo e gás, DN= 1´ |  |  | un | 76.05 |  |  | 17.79 |  |  | 93.84
|  | 470708 | Válvula esfera em aço carbono fundido, passagem plena, estremidades rosqueáveis, classe 300 libras para vapor saturado, DN= 1´ |  |  | un | 74.55 |  |  | 17.79 |  |  | 92.34
|  | 470709 | Válvula esfera em aço carbono fundido, passagem plena, estremidades rosqueáveis, classe 300 libras para vapor saturado, DN= 2´ |  |  | un | 218.2 |  |  | 29.64 |  |  | 247.84
|  | 470710 | Válvula esfera em aço carbono fundido, passagem reduzida, classe 150 libras para vapor e classe 600 libras para água, óleo e gás, DN= 1/2´ |  |  | un | 33.6 |  |  | 10.67 |  |  | 44.27
|  | 470711 | Válvula esfera em aço carbono fundido, passagem reduzida, classe 150 libras para vapor e classe 600 libras para água, óleo e gás, DN= 3/4´ |  |  | un | 39.08 |  |  | 14.23 |  |  | 53.31
|  | 470712 | Válvula esfera em aço carbono fundido, passagem reduzida, classe 150 libras para vapor e classe 600 libras para água, óleo e gás, DN=1 1/2´ |  |  | un | 110.59 |  |  | 23.71 |  |  | 134.3
|  | 470716 | Válvula de esfera monobloco em aço carbono fundido, passagem reduzida, classe 150 libras para gás e 300 libras para líquidos e fluidos, DN= 3/4´ |  |  | un | 37.9 |  |  | 16.6 |  |  | 54.5
| 470900 |  | Registro e / ou válvula em aço carbono forjado
|  | 470901 | Válvula globo em aço carbono forjado, classe 800 libras para vapor e classe 2000 libras para água, óleo e gás, DN= 3/4´ |  |  | un | 156.2 |  |  | 14.23 |  |  | 170.43
|  | 470902 | Válvula globo em aço carbono forjado, classe 800 libras para vapor e classe 2000 libras para água, óleo e gás, DN= 1´ |  |  | un | 217.33 |  |  | 17.79 |  |  | 235.12
|  | 470903 | Válvula globo em aço carbono forjado, classe 800 libras para vapor e classe 2000 libras para água, óleo e gás, DN= 1 1/2´ |  |  | un | 401.88 |  |  | 23.71 |  |  | 425.59
|  | 470904 | Válvula globo em aço carbono forjado, classe 800 libras para vapor e classe 2000 libras para água, óleo e gás, DN= 2´ |  |  | un | 540.96 |  |  | 29.64 |  |  | 570.6
| 471000 |  | Registro e / ou válvula em aço inoxidável forjado
|  | 471001 | Purgador termodinâmico com filtro incorporado, em aço inoxidável forjado, pressão de 0,25 a 42 kg/cm², temperaturas até 425°C, DN= 1/2´ |  |  | un | 322.42 |  |  | 10.67 |  |  | 333.09
| 471100 |  | Aparelhos de medição e controle
|  | 471102 | Pressostato de diferencial ajustável, montagem inferior diâmetro 1/2´, faixa de operação entre 32,00 e 45,00 mca |  |  | un | 296.68 |  |  | 48.82 |  |  | 345.5
|  | 471108 | Termômetro bimetálico, mostrador com 4´, saída angular, escala 0-100°C |  |  | un | 72.36 |  |  | 4.75 |  |  | 77.11
|  | 471110 | Manômetro com mostrador de 4´, escalas: 0-4 / 0-7 / 0-10 / 0-17 / 0-21 / 0-28 kg/cm² |  |  | un | 69.82 |  |  | 11.86 |  |  | 81.68
|  | 471111 | Pressostato de diferencial ajustável, unidade sensora em latão/buna ´N´, faixa de operação entre 1,4 a 14 bar, para água, ar, óleo e gás, DN= 1/2´ |  |  | un | 634.2 |  |  | 48.82 |  |  | 683.02
| 471200 |  | Registro e / ou válvula em ferro dúctil
|  | 471204 | Válvula de gaveta em ferro dúctil com flanges, classe PN-10, DN= 200mm |  |  | un | 1416.84 |  |  | 81.54 |  |  | 1498.38
|  | 471227 | Válvula de gaveta em ferro dúctil com flanges, classe PN-10, DN= 80mm |  |  | un | 484.69 |  |  | 81.54 |  |  | 566.23
|  | 471228 | Válvula globo auto-operada hidráulicamente, em ferro dúctil, classe PN-10/16, DN= 50mm |  |  | un | 748.8 |  |  | 29.64 |  |  | 778.44
|  | 471229 | Válvula globo auto-operada hidráulicamente, comandada por solenóide, em ferro dúctil, classe PN-10, DN= 50mm |  |  | un | 1195.2 |  |  | 52.22 |  |  | 1247.42
|  | 471230 | Válvula globo auto-operada hidráulicamente, comandada por solenóide, em ferro dúctil, classe PN-10, DN= 100mm |  |  | un | 1468.8 |  |  | 52.22 |  |  | 1521.02
|  | 471231 | Válvula de gaveta em ferro dúctil com flanges, classe PN-10, DN= 300mm |  |  | un | 3790.3 |  |  | 81.54 |  |  | 3871.84
|  | 471232 | Válvula de gaveta em ferro dúctil com flanges, classe PN-10, DN= 100mm |  |  | un | 504.09 |  |  | 81.54 |  |  | 585.63
|  | 471233 | Válvula de gaveta em ferro dúctil com flanges, classe PN-10, DN= 150mm |  |  | un | 872.79 |  |  | 81.54 |  |  | 954.33
|  | 471234 | Ventosa simples rosqueada em ferro dúctil, classe PN-25, DN= 3/4´ |  |  | un | 484.67 |  |  | 7.11 |  |  | 491.78
|  | 471235 | Ventosa de tríplice função em ferro dúctil flangeada, classe PN-10/16/25, DN= 50mm |  |  | un | 1276.84 |  |  | 10.44 |  |  | 1287.28
| 471400 |  | Registro e / ou válvula em PVC rígido ou ABS
|  | 471402 | Registro de pressão em PVC rígido, soldável, DN= 25mm (3/4´) |  |  | un | 14.74 |  |  | 10.67 |  |  | 25.41
|  | 471420 | Registro regulador de vazão para torneira, misturador e bidê, em ABS com canopla, DN= 1/2´ |  |  | un | 27.94 |  |  | 10.67 |  |  | 38.61
| 472000 |  | Reparos, conservações e complementos
|  | 472001 | Pig Tail em latão para manômetro, DN= 1/2´ |  |  | un | 44.89 |  |  | 3.56 |  |  | 48.45
|  | 472002 | Filtro ´Y´ em bronze para gás combustível, DN= 2´ |  |  | un | 163.79 |  |  | 29.64 |  |  | 193.43
|  | 472003 | Filtro ´Y´ em ferro fundido, classe 125 libras para vapor saturado, com extremidades rosqueaveis, DN= 2´ |  |  | un | 311.68 |  |  | 29.64 |  |  | 341.32
|  | 472005 | Separador de umidade horizontal em ferro fundido flangeado, DN= 2´ |  |  | un | 1479.49 |  |  | 29.64 |  |  | 1509.13
|  | 472006 | Separador de umidade horizontal em ferro fundido flangeado, DN= 4´ |  |  | un | 4340.9 |  |  | 71.13 |  |  | 4412.03
|  | 472007 | Pigtail flexível, revestido com borracha sintética resistente, DN= 7/16´ comprimento até 1,00 m |  |  | un | 21.05 |  |  | 4.96 |  |  | 26.01
|  | 472008 | Regulador de primeiro estágio de alta pressão até 2kgf/cm², vazão de 90kg GLP/hora |  |  | un | 352.36 |  |  | 16.52 |  |  | 368.88
|  | 472010 | Regulador de primeiro estágio, tipo alta pressão até 1,3 kgf/cm², vazão de 50kg GLP/hora |  |  | un | 163.41 |  |  | 16.52 |  |  | 179.93
|  | 472012 | Regulador de segundo estágio para gás, uso industrial, vazão até 12kg GLP/hora |  |  | un | 37.12 |  |  | 11.86 |  |  | 48.98
|  | 472018 | Filtro ´Y´ em aço carbono, classe 150 libras para vapor saturado, com extremidades flangeadas, DN= 4´ |  |  | un | 1895.08 |  |  | 71.13 |  |  | 1966.21
|  | 472019 | Chave de fluxo tipo palheta para tubulação de líquidos. |  |  | un | 87.55 |  |  | 9.03 |  |  | 96.58
|  | 472024 | Filtro ´Y´ em bronze, pressão de serviço até 15,5 bar, classe PN 20, com extremidades rosqueaveis, DN= 1 1/4´ |  |  | un | 83.76 |  |  | 29.64 |  |  | 113.4
|  | 472025 | Filtro ´Y´ em bronze, pressão de serviço até 15,5 bar, classe PN 20, com extremidades rosqueaveis, DN= 1 1/2´ |  |  | un | 123.34 |  |  | 29.64 |  |  | 152.98
|  | 472026 | Filtro ´Y´ em bronze, pressão de serviço até 15,5 bar, classe PN 20, com extremidades rosqueaveis, DN= 2´ |  |  | un | 165.3 |  |  | 29.64 |  |  | 194.94
|  | 472030 | Chave de fluxo de água com retardo para tubulações com diâmetro nominal de 1´ a 6´ - conexão BSP |  |  | un | 246.08 |  |  | 27.63 |  |  | 273.71
480000 |  |  | Reservatório e tanque para líquidos e gases
| 480200 |  | Reservatório em material sintético
|  | 480201 | Reservatório de fibra de vidro - capacidade de 15.000 litros |  |  | un | 3996.69 |  |  | 51.7 |  |  | 4048.39
|  | 480202 | Reservatório de fibra de vidro - capacidade de 1.000 litros |  |  | un | 309.38 |  |  | 23.71 |  |  | 333.09
|  | 480203 | Reservatório de fibra de vidro - capacidade de 500 litros |  |  | un | 189.38 |  |  | 23.71 |  |  | 213.09
|  | 480204 | Reservatório de fibra de vidro - capacidade de 250 litros |  |  | un | 134.07 |  |  | 23.71 |  |  | 157.78
|  | 480205 | Reservatório de fibra de vidro - capacidade de 3.000 litros |  |  | un | 848.3 |  |  | 33.04 |  |  | 881.34
|  | 480207 | Reservatório de fibra de vidro - capacidade de 10.000 litros |  |  | un | 2628.32 |  |  | 51.7 |  |  | 2680.02
|  | 480208 | Reservatório de fibra de vidro - capacidade de 1.500 litros |  |  | un | 460.15 |  |  | 33.04 |  |  | 493.19
|  | 480210 | Reservatório de fibra de vidro - capacidade de 2.000 litros |  |  | un | 587.83 |  |  | 33.04 |  |  | 620.87
|  | 480215 | Reservatório de fibra de vidro - capacidade de 20.000 litros |  |  | un | 6770.28 |  |  | 70.36 |  |  | 6840.64
|  | 480222 | Reservatório vertical de fibra de vidro - capacidade de 1.000 litros |  |  | un | 8117.03 |  |  | 33.04 |  |  | 8150.07
|  | 480230 | Reservatório em polietileno de alta densidade (cisterna) com antioxidante e proteção contra raios ultravioleta (UV) - capacidade de 5.000 litros |  |  | cj | 5423.01 |  |  | 37.71 |  |  | 5460.72
|  | 480231 | Reservatório em polietileno de alta densidade (cisterna) com antioxidante e proteção contra raios ultravioleta (UV) - capacidade de 10.000 litros |  |  | cj | 8843.16 |  |  | 51.7 |  |  | 8894.86
|  | 480232 | Reservatório em polietileno de alta densidade com antioxidante e proteção contra raios ultravioleta (UV) - capacidade de 8.000 litros |  |  | un | 2853.73 |  |  | 51.7 |  |  | 2905.43
| 480300 |  | Reservatório metálico
|  | 480301 | Reservatório metálico cilíndrico horizontal - capacidade de 1.000 litros |  |  | cj | 1059.3 |  |  | 33.04 |  |  | 1092.34
|  | 480312 | Reservatório metálico cilíndrico horizontal - capacidade de 10.000 litros |  |  | cj | 10132.12 |  |  | 33.04 |  |  | 10165.16
|  | 480313 | Reservatório metálico cilíndrico horizontal - capacidade de 5.000 litros |  |  | cj | 6259.5 |  |  | 33.04 |  |  | 6292.54
|  | 480317 | Reservatório metálico cilíndrico horizontal - capacidade de 3.000 litros |  |  | cj | 3777.79 |  |  | 33.04 |  |  | 3810.83
| 480400 |  | Reservatório em concreto
|  | 480438 | Reservatório em concreto armado cilíndrico, vertical, bipartido, método construtivo em formas deslizantes, Øint.de 4,00m, altura de 15,00m a 25,00m |  |  | m | 17413.22 |  |  | 1574.79 |  |  | 18988.01
|  | 480439 | Reservatório em concreto armado cilíndrico, vertical, bipartido, método construtivo em formas deslizantes, Øint.de 6,00m, altura de 25,00m a 30,00m |  |  | m | 24607.77 |  |  | 2881.33 |  |  | 27489.1
| 480500 |  | Torneira de bóia
|  | 480501 | Torneira de bóia, DN= 3/4´ |  |  | un | 39.78 |  |  | 7.11 |  |  | 46.89
|  | 480502 | Torneira de bóia, DN= 1´ |  |  | un | 50.28 |  |  | 9.48 |  |  | 59.76
|  | 480503 | Torneira de bóia, DN= 1 1/4´ |  |  | un | 72.71 |  |  | 10.67 |  |  | 83.38
|  | 480504 | Torneira de bóia, DN= 1 1/2´ |  |  | un | 92.82 |  |  | 10.67 |  |  | 103.49
|  | 480505 | Torneira de bóia, DN= 2´ |  |  | un | 110.46 |  |  | 14.23 |  |  | 124.69
|  | 480507 | Torneira de bóia, tipo registro automático de entrada, DN= 3´ |  |  | un | 1238.4 |  |  | 47.42 |  |  | 1285.82
|  | 480508 | Torneira de bóia, tipo registro automático de entrada, em ferro dúctil, DN= 8´ |  |  | un | 4560.44 |  |  | 94.84 |  |  | 4655.28
|  | 480509 | Torneira de bóia, DN= 2 1/2´ |  |  | un | 424.62 |  |  | 10.67 |  |  | 435.29
| 482000 |  | Reparos, conservações e complementos
|  | 482002 | Limpeza de caixa d´água até 1.000 litros |  |  | un | 0 |  |  | 28.92 |  |  | 28.92
|  | 482004 | Limpeza de caixa d´água de 1.001 até 10.000 litros |  |  | un | 0 |  |  | 77.12 |  |  | 77.12
|  | 482006 | Limpeza de caixa d´água acima de 10.000 litros |  |  | un | 0 |  |  | 173.52 |  |  | 173.52
490000 |  |  | Caixa, ralo, grelha e acessório hidráulico
| 490100 |  | Caixas sifonadas de PVC rígido
|  | 490102 | Caixa sifonada de PVC rígido de 100 x 150 x 50 mm, com grelha |  |  | un | 23.76 |  |  | 23.71 |  |  | 47.47
|  | 490103 | Caixa sifonada de PVC rígido de 150 x 150 x 50 mm, com grelha |  |  | un | 41.86 |  |  | 23.71 |  |  | 65.57
|  | 490104 | Caixa sifonada de PVC rígido de 150 x 185 x 75 mm, com grelha |  |  | un | 25.37 |  |  | 23.71 |  |  | 49.08
|  | 490105 | Caixa sifonada de PVC rígido de 250 x 172 x 50 mm, com tampa cega |  |  | un | 30.19 |  |  | 23.71 |  |  | 53.9
|  | 490107 | Caixa sifonada de PVC rígido de 250 x 230 x 75 mm, com tampa cega |  |  | un | 33.35 |  |  | 23.71 |  |  | 57.06
|  | 490108 | Caixa sifonada de PVC rígido de 100 x 100 x 50 mm, com grelha |  |  | un | 12.24 |  |  | 23.71 |  |  | 35.95
| 490300 |  | Caixa de gordura
|  | 490302 | Caixa de gordura em alvenaria, 60 x 60 x 60 cm |  |  | un | 52.57 |  |  | 106.91 |  |  | 159.48
| 490400 |  | Ralos de PVC rígido
|  | 490401 | Ralo seco em PVC rígido de 100 x 40 mm, com grelha |  |  | un | 10.62 |  |  | 23.71 |  |  | 34.33
| 490500 |  | Ralos de ferro fundido
|  | 490502 | Ralo seco em ferro fundido, 100 x 165 x 50 mm, com grelha metálica saída vertical |  |  | un | 39.22 |  |  | 28.46 |  |  | 67.68
|  | 490504 | Ralo sifonado em ferro fundido de 150 x 240 x 75 mm, com grelha |  |  | un | 243.74 |  |  | 35.57 |  |  | 279.31
| 490600 |  | Grelhas e tampas
|  | 490601 | Grelha hemisférica em ferro fundido de 4´ |  |  | un | 5.3 |  |  | 1.42 |  |  | 6.72
|  | 490602 | Grelha em ferro fundido para caixas e canaletas |  |  | m² | 700.8 |  |  | 15.48 |  |  | 716.28
|  | 490603 | Grelha hemisférica em ferro fundido de 3´ |  |  | un | 3.75 |  |  | 1.42 |  |  | 5.17
|  | 490607 | Grelha articulada em ferro fundido para boca de leão |  |  | un | 254.13 |  |  | 12.38 |  |  | 266.51
|  | 490608 | Grelha hemisférica em ferro fundido de 6´ |  |  | un | 12.08 |  |  | 1.42 |  |  | 13.5
|  | 490611 | Grelha hemisférica em ferro fundido de 2´ |  |  | un | 3.05 |  |  | 1.42 |  |  | 4.47
|  | 490614 | Grelha redonda com disco rotativo em aço inoxidável de 15 cm |  |  | un | 10.48 |  |  | 1.42 |  |  | 11.9
|  | 490616 | Grelha quadriculada em ferro fundido para caixas e canaletas |  |  | m² | 720.1 |  |  | 15.48 |  |  | 735.58
|  | 490617 | Grelha em alumínio fundido para caixas e canaletas - linha comercial |  |  | m² | 520.01 |  |  | 15.48 |  |  | 535.49
|  | 490619 | Grelha pré-moldada em concreto, com furos redondos, 79,5 x 24,5 x 8 cm |  |  | un | 46.53 |  |  | 7.74 |  |  | 54.27
|  | 490620 | Captador pluvial, corpo em aço inoxidável e grelha, com mecanismo anti-vórtice, DN= 50 mm |  |  | un | 3113.94 |  |  | 28.46 |  |  | 3142.4
|  | 490621 | Captador pluvial, corpo em aço inoxidável e grelha, com mecanismo anti-vórtice, DN= 75 mm |  |  | un | 3962.09 |  |  | 28.46 |  |  | 3990.55
|  | 490640 | Tampão em ferro fundido de Ø 600 mm, classe 125 (ruptura > 125 kN) |  |  | un | 245.34 |  |  | 31.85 |  |  | 277.19
|  | 490641 | Tampão em ferro fundido de Ø 600 mm, classe 250 (ruptura > 250 kN) |  |  | un | 277.31 |  |  | 31.85 |  |  | 309.16
|  | 490642 | Tampão em ferro fundido de Ø 600 mm, classe 400 (ruptura> 400 kN) |  |  | un | 347.47 |  |  | 31.85 |  |  | 379.32
|  | 490643 | Tampão em ferro fundido de 300 x 300 mm, classe 125 (ruptura > 125 kN) |  |  | un | 132.61 |  |  | 31.85 |  |  | 164.46
|  | 490644 | Tampão em ferro fundido de 400 x 400 mm, classe 125 (ruptura > 125 kN) |  |  | un | 128.88 |  |  | 31.85 |  |  | 160.73
|  | 490645 | Tampão em ferro fundido de 500 x 500 mm, classe 125 (ruptura > 125 kN) |  |  | un | 177.82 |  |  | 31.85 |  |  | 209.67
|  | 490646 | Tampão em ferro fundido de 600 x 600 mm, classe 125 (ruptura > 125 kN) |  |  | un | 217.99 |  |  | 31.85 |  |  | 249.84
|  | 490647 | Tampão em ferro fundido com tampa articulada, de 500 x 400mm, classe 250 (ruptura> 250 kN) |  |  | un | 227.54 |  |  | 31.85 |  |  | 259.39
|  | 490648 | Tampão em ferro fundido com tampa articulada, de 400 x 600 mm, classe 15 (ruptura > 1500 kg) |  |  | un | 139.89 |  |  | 31.85 |  |  | 171.74
| 490800 |  | Caixas de passagem e inspeção
|  | 490825 | Caixa de areia em pvc, diâmetro nominal = 100 mm |  |  | un | 181.93 |  |  | 23.71 |  |  | 205.64
| 491100 |  | Canaletas e afins
|  | 491113 | Canaleta com grelha em alumínio, largura de 80mm |  |  | m | 142.33 |  |  | 5.33 |  |  | 147.66
| 491200 |  | Poço de visita / boca de lobo / caixa de passagem e afins
|  | 491201 | Boca de lobo simples tipo PMSP, com tampa de concreto |  |  | un | 938.81 |  |  | 761.22 |  |  | 1700.03
|  | 491203 | Boca de lobo dupla tipo PMSP, com tampa de concreto |  |  | un | 1595.76 |  |  | 1182.64 |  |  | 2778.4
|  | 491204 | Boca de leão simples tipo PMSP, com grelha |  |  | un | 665.29 |  |  | 751.48 |  |  | 1416.77
|  | 491205 | Boca de lobo tripla tipo PMSP, com tampa de concreto |  |  | un | 2222.18 |  |  | 1600.97 |  |  | 3823.15
|  | 491210 | Caixa coletora em concreto armado 0,30 x 0,70 x 1,00 m |  |  | un | 254.37 |  |  | 198.03 |  |  | 452.4
|  | 491211 | Poço de visita de 1,60 x 1,60 x 1,60 m - tipo PMSP |  |  | un | 1831.85 |  |  | 1284.86 |  |  | 3116.71
|  | 491212 | Chaminé para poço de visita tipo PMSP em alvenaria diâmetro interno 70 cm - pescoço |  |  | m | 137.28 |  |  | 187.66 |  |  | 324.94
|  | 491214 | Poço de visita em alvenaria tipo PMSP - balão |  |  | un | 1010.05 |  |  | 1190.43 |  |  | 2200.48
| 491300 |  | Filtros anaeróbios
|  | 491301 | Filtro biológico anaeróbio com anéis pré-moldados de concreto diâmetro de 1,40 m - h= 2,00 m |  |  | un | 1915.88 |  |  | 1489.63 |  |  | 3405.51
|  | 491302 | Filtro biológico anaeróbio com anéis pré-moldados de concreto diâmetro de 2,00 m - h= 2,00 m |  |  | un | 3031.46 |  |  | 2420.38 |  |  | 5451.84
|  | 491303 | Filtro biológico anaeróbio com anéis pré-moldados de concreto diâmetro de 2,40 m - h= 2,00 m |  |  | un | 4340.67 |  |  | 3195.84 |  |  | 7536.51
|  | 491304 | Filtro biológico anaeróbio com anéis pré-moldados de concreto diâmetro de 2,84 m - h= 2,50 m |  |  | un | 6811.19 |  |  | 3986.29 |  |  | 10797.48
| 491400 |  | Fossa séptica
|  | 491401 | Fossa séptica câmara única com anéis pré-moldados em concreto, diâmetro externo de 1,50 m, altura útil de 1,50 m |  |  | un | 1433.67 |  |  | 746.09 |  |  | 2179.76
|  | 491402 | Fossa séptica câmara única com anéis pré-moldados em concreto, diâmetro externo de 2,50 m, altura útil de 2,50 m |  |  | un | 3678.22 |  |  | 1114.12 |  |  | 4792.34
|  | 491403 | Fossa séptica câmara única com anéis pré-moldados em concreto, diâmetro externo de 2,50 m, altura útil de 4,00 m |  |  | un | 5562.75 |  |  | 2228.22 |  |  | 7790.97
|  | 491406 | SM-01 sumidouro - poço absorvente |  |  | m | 197.29 |  |  | 355.89 |  |  | 553.18
|  | 491407 | Tampão de concreto para sumidouro - diâmetro interno de 2,0 m |  |  | un | 448.53 |  |  | 256.36 |  |  | 704.89
| 491500 |  | Anel e aduela pré-moldados
|  | 491501 | Anel pré-moldado de concreto com diâmetro de 0,60 m |  |  | m | 231.89 |  |  | 15.48 |  |  | 247.37
|  | 491503 | Anel pré-moldado de concreto com diâmetro de 0,80 m |  |  | m | 307.8 |  |  | 23.21 |  |  | 331.01
|  | 491504 | Anel pré-moldado de concreto com diâmetro de 1,20 m |  |  | m | 332.71 |  |  | 30.95 |  |  | 363.66
|  | 491505 | Anel pré-moldado de concreto com diâmetro de 1,50 m |  |  | m | 554.05 |  |  | 38.69 |  |  | 592.74
|  | 491506 | Anel pré-moldado de concreto com diâmetro de 1,80 m |  |  | m | 738.37 |  |  | 46.43 |  |  | 784.8
|  | 491510 | Anel pré-moldado de concreto com diâmetro de 3,00 m |  |  | m | 1521.59 |  |  | 77.38 |  |  | 1598.97
500000 |  |  | Detecção, combate e prevenção a incêndio
| 500100 |  | Hidrantes e acessórios
|  | 500103 | Abrigo duplo para hidrante/mangueira, com visor e suporte (embutir e externo) |  |  | un | 516.58 |  |  | 82.99 |  |  | 599.57
|  | 500106 | Abrigo para hidrante/mangueira (embutir e externo) |  |  | un | 195.06 |  |  | 82.99 |  |  | 278.05
|  | 500108 | Mangueira com união de engate rápido, DN= 1 1/2´ (38 mm) |  |  | m | 14.53 |  |  | 2.37 |  |  | 16.9
|  | 500109 | Botoeira para acionamento de bomba de incêndio tipo quebra-vidro |  |  | un | 49.06 |  |  | 6.78 |  |  | 55.84
|  | 500110 | Mangueira com união de engate rápido, DN= 2 1/2´ (63 mm) |  |  | m | 21.55 |  |  | 2.37 |  |  | 23.92
|  | 500111 | Esguicho latão com engate rápido, DN= 2 1/2´, jato regulável |  |  | un | 118.44 |  |  | 2.37 |  |  | 120.81
|  | 500113 | Abrigo simples com suporte, em aço inoxidável escovado, para mangueira de 1 1/2´, porta em vidro temperado jateado - inclusive mangueira de 30 m (2 x 15 m) |  |  | un | 2284.52 |  |  | 129.69 |  |  | 2414.21
|  | 500116 | Adaptador de engate rápido em latão de 2 1/2´ x 1 1/2´ |  |  | un | 25.75 |  |  | 2.37 |  |  | 28.12
|  | 500117 | Adaptador de engate rápido em latão de 2 1/2´ x 2 1/2´ |  |  | un | 35.23 |  |  | 2.37 |  |  | 37.6
|  | 500118 | Hidrante de coluna com duas saídas, 4´x 2 1/2´ - simples |  |  | un | 793.09 |  |  | 30.27 |  |  | 823.36
|  | 500119 | Tampão de engate rápido em latão, DN= 2 1/2´, com corrente |  |  | un | 47.71 |  |  | 2.37 |  |  | 50.08
|  | 500120 | Tampão de engate rápido em latão, DN= 1 1/2´, com corrente |  |  | un | 31.24 |  |  | 2.37 |  |  | 33.61
|  | 500121 | Chave para conexão de engate rápido |  |  | un | 11.1 |  |  | 0.31 |  |  | 11.41
|  | 500122 | Esguicho latão com engate rápido, DN= 1 1/2´, jato regulável |  |  | un | 86 |  |  | 2.37 |  |  | 88.37
|  | 500132 | Abrigo de hidrante de 1 1/2´ completo - inclusive mangueira de 30 m (2 x 15 m) |  |  | un | 1010.07 |  |  | 123.3 |  |  | 1133.37
|  | 500133 | Abrigo de hidrante de 2 1/2´ completo - inclusive mangueira de 30 m (2 x 15 m) |  |  | un | 1313 |  |  | 123.3 |  |  | 1436.3
|  | 500134 | Abrigo para registro de recalque tipo coluna, completo - inclusive tubulações e válvulas |  |  | un | 1226.44 |  |  | 370.68 |  |  | 1597.12
| 500200 |  | Registros e válvulas controladoras
|  | 500202 | Bico de sprinkler cromado pendente com rompimento da ampola a 68°C |  |  | un | 15.23 |  |  | 8.27 |  |  | 23.5
|  | 500205 | Alarme hidráulico tipo gongo |  |  | un | 465.98 |  |  | 11.86 |  |  | 477.84
|  | 500206 | Bico de sprinkler tipo ´Up Right´ com rompimento da ampola a 68º C |  |  | un | 24.52 |  |  | 8.27 |  |  | 32.79
| 500500 |  | Iluminação e sinalização de emergência
|  | 500506 | Central de iluminação de emergência, completa, para até 6.000 W |  |  | un | 9746.93 |  |  | 7.17 |  |  | 9754.1
|  | 500507 | Luminária para unidade centralizada pendente completa com lâmpadas fluorescentes compactas de 9 W |  |  | un | 135.04 |  |  | 11.3 |  |  | 146.34
|  | 500508 | Luminária para unidade centralizada de sobrepor completa com lâmpada fluorescente compacta de 15 W |  |  | un | 65.41 |  |  | 11.3 |  |  | 76.71
|  | 500509 | Luminária para unidade centralizada de sobrepor completa com lâmpada incandescente até 25 W |  |  | un | 23.38 |  |  | 11.3 |  |  | 34.68
|  | 500516 | Módulo para adaptação de luminária de emergência, autonomia 90 minutos para lâmpada fluorescente de 32 W |  |  | un | 142.74 |  |  | 6.78 |  |  | 149.52
|  | 500517 | Acionador manual tipo quebra vidro, em caixa plástica |  |  | un | 36.86 |  |  | 6.78 |  |  | 43.64
|  | 500521 | Detector termovelocimétrico endereçável com base endereçável |  |  | un | 214.99 |  |  | 6.78 |  |  | 221.77
|  | 500523 | Sirene audiovisual tipo endereçável |  |  | un | 138.94 |  |  | 6.78 |  |  | 145.72
|  | 500524 | Luminária para balizamento ou aclaramento de sobrepor completa com lâmpada fluorescente compacta de 9 W |  |  | un | 77.09 |  |  | 11.3 |  |  | 88.39
|  | 500525 | Central de iluminação de emergência, completa, autonomia 1 hora, para até 240 W |  |  | un | 426.95 |  |  | 7.17 |  |  | 434.12
|  | 500526 | Bloco autônomo de iluminação de emergência com autonomia mínima de 1 hora, equipado com 2 lâmpadas de 11 W |  |  | un | 157.59 |  |  | 7.17 |  |  | 164.76
|  | 500527 | Central de detecção e alarme de incêndio completa, autonomia de 1 hora para 12 laços, 220 V/12 V |  |  | un | 503.1 |  |  | 7.17 |  |  | 510.27
|  | 500528 | Sirene tipo corneta de 12 V |  |  | un | 38.96 |  |  | 6.78 |  |  | 45.74
|  | 500531 | Bloco autônomo de iluminação de emergência com autonomia mínima de 3 horas, equipado com 2 faróis de lâmpadas de 21/55 W |  |  | un | 361.44 |  |  | 7.17 |  |  | 368.61
|  | 500540 | Sirene eletrônica em caixa metálica de 4 x 4 |  |  | un | 76.43 |  |  | 24.84 |  |  | 101.27
|  | 500543 | Detector óptico de fumaça com base - endereçável |  |  | un | 113.73 |  |  | 22.58 |  |  | 136.31
|  | 500544 | Painel repetidor de detecção e alarme de incêndio tipo endereçável |  |  | un | 1153.1 |  |  | 6.78 |  |  | 1159.88
|  | 500545 | Acionador manual quebra-vidro endereçável |  |  | un | 89.82 |  |  | 6.78 |  |  | 96.6
|  | 500547 | Módulo isolador, módulo endereçador para áudio visual |  |  | un | 143.2 |  |  | 11.3 |  |  | 154.5
| 501000 |  | Extintores
|  | 501003 | Extintor sobre rodas de gás carbônico - capacidade de 10 kg |  |  | un | 636.55 |  |  | 10.07 |  |  | 646.62
|  | 501004 | Extintor manual de pó químico seco BC - capacidade de 4 kg |  |  | un | 88.49 |  |  | 10.07 |  |  | 98.56
|  | 501005 | Extintor de gás carbônico, em carreta - capacidade de 25 kg |  |  | un | 2353.74 |  |  | 10.07 |  |  | 2363.81
|  | 501006 | Extintor manual de pó químico seco BC - capacidade de 8 kg |  |  | un | 125.23 |  |  | 10.07 |  |  | 135.3
|  | 501008 | Extintor manual de pó químico seco BC - capacidade de 12 kg |  |  | un | 145.53 |  |  | 10.07 |  |  | 155.6
|  | 501009 | Extintor de pó químico seco 20BC, em carreta - capacidade de 20 kg |  |  | un | 633.7 |  |  | 0 |  |  | 633.7
|  | 501010 | Extintor manual de água pressurizada - capacidade de 10 litros |  |  | un | 89.56 |  |  | 10.07 |  |  | 99.63
|  | 501011 | Extintor manual de pó químico seco ABC - capacidade de 4 kg |  |  | un | 119.1 |  |  | 10.07 |  |  | 129.17
|  | 501012 | Extintor manual de pó químico seco ABC - capacidade de 6 kg |  |  | un | 133.5 |  |  | 10.07 |  |  | 143.57
|  | 501014 | Extintor portátil de gás carbônico 5BC - capacidade de 06 kg |  |  | un | 355.15 |  |  | 10.07 |  |  | 365.22
|  | 501021 | Suporte para extintor de piso em fibra de vidro |  |  | un | 80.5 |  |  | 0.96 |  |  | 81.46
|  | 501022 | Suporte para extintor de piso em aço inox |  |  | un | 211.81 |  |  | 0.96 |  |  | 212.77
| 502000 |  | Reparos, conservações e complementos
|  | 502002 | Destravador magnético (Eletroimã), para porta corta-fogo de 24 Vcc |  |  | un | 172.22 |  |  | 18.06 |  |  | 190.28
|  | 502011 | Recarga de extintor de água pressurizada |  |  | l | 2.2 |  |  | 0 |  |  | 2.2
|  | 502012 | Recarga de extintor de gás carbônico |  |  | kg | 8.2 |  |  | 0 |  |  | 8.2
|  | 502013 | Recarga de extintor de pó químico seco |  |  | kg | 7.75 |  |  | 0 |  |  | 7.75
|  | 502016 | Pintura de extintor de gás carbônico, pó químico seco, ou água pressurizada, com capacidade acima de 12 kg até 20 kg |  |  | un | 22.05 |  |  | 0 |  |  | 22.05
|  | 502017 | Pintura de extintor de gás carbônico, pó químico seco, ou água pressurizada, com capacidade até 12 kg |  |  | un | 12.22 |  |  | 0 |  |  | 12.22
540000 |  |  | Pavimentação e passeio
| 540100 |  | Pavimentação preparo de base
|  | 540101 | Regularização e compactação mecanizada de superfície, sem controle do proctor normal |  |  | m² | 1.56 |  |  | 0.08 |  |  | 1.64
|  | 540103 | Abertura e preparo de caixa até 40 cm, compactação do subleito mínimo de 95% do PN e transporte até o raio de 1,0 km |  |  | m² | 11.58 |  |  | 0.15 |  |  | 11.73
|  | 540105 | Compactação do subleito mínimo de 95% do PN |  |  | m³ | 8.43 |  |  | 0.31 |  |  | 8.74
|  | 540120 | Base de macadame hidráulico |  |  | m³ | 145.61 |  |  | 14.46 |  |  | 160.07
|  | 540121 | Base de brita graduada |  |  | m³ | 115.59 |  |  | 9.64 |  |  | 125.23
|  | 540122 | Base de bica corrida |  |  | m³ | 101.33 |  |  | 1.49 |  |  | 102.82
|  | 540123 | Base de macadame betuminoso |  |  | m³ | 295.57 |  |  | 7.23 |  |  | 302.8
|  | 540140 | Abertura de caixa até 25 cm, inclui escavação, compactação, transporte e preparo do sub-leito |  |  | m² | 9.79 |  |  | 0.22 |  |  | 10.01
|  | 540141 | Varrição de pavimento para recapeamento |  |  | m² | 0 |  |  | 0.39 |  |  | 0.39
| 540200 |  | Pavimentação com pedrisco e revestimento primário
|  | 540203 | Revestimento primário com pedra britada, compactação mínima de 95% do PN |  |  | m³ | 55.15 |  |  | 6.17 |  |  | 61.32
| 540300 |  | Pavimentação flexível
|  | 540320 | Concreto asfáltico usinado a quente - Binder |  |  | m³ | 578.75 |  |  | 8.03 |  |  | 586.78
|  | 540321 | Camada de rolamento em concreto asfáltico usinado a quente - (CBUQ) |  |  | m³ | 592.26 |  |  | 8.03 |  |  | 600.29
|  | 540322 | Revestimento com massa asfáltica |  |  | m³ | 531.81 |  |  | 8.03 |  |  | 539.84
|  | 540323 | Imprimação betuminosa ligante |  |  | m² | 1.99 |  |  | 0.05 |  |  | 2.04
|  | 540324 | Imprimação betuminosa impermeabilizante |  |  | m² | 3.99 |  |  | 0.06 |  |  | 4.05
|  | 540325 | Revestimento de pré-misturado a quente |  |  | m³ | 424.23 |  |  | 8.03 |  |  | 432.26
|  | 540326 | Revestimento de pré-misturado a frio |  |  | m³ | 403.34 |  |  | 19.28 |  |  | 422.62
| 540400 |  | Pavimentação em paralelepípedos e blocos de concreto
|  | 540403 | Pavimentação em paralelepípedo, sem rejunte |  |  | m² | 100.12 |  |  | 12.3 |  |  | 112.42
|  | 540404 | Rejuntamento de paralelepípedo com areia |  |  | m² | 6.75 |  |  | 0.96 |  |  | 7.71
|  | 540405 | Rejuntamento de paralelepípedo com argamassa de cimento e areia 1:3 |  |  | m² | 6.19 |  |  | 2.99 |  |  | 9.18
|  | 540406 | Rejuntamento de paralelepípedo com asfalto e pedrisco |  |  | m² | 16.19 |  |  | 2.41 |  |  | 18.6
|  | 540434 | Pavimentação em lajota de concreto 35 MPa, espessura 6 cm, tipos: raquete, retangular, sextavado e 16 faces, com rejunte em areia |  |  | m² | 42.61 |  |  | 9.24 |  |  | 51.85
|  | 540435 | Pavimentação em lajota de concreto 35 MPa, espessura 8 cm, tipos: raquete, retangular, sextavado e 16 faces, com rejunte em areia |  |  | m² | 49.72 |  |  | 12.32 |  |  | 62.04
|  | 540436 | Bloco diagonal em concreto tipo piso drenante para plantio de grama - 50 x 50 x 10 cm |  |  | m² | 53.68 |  |  | 4.55 |  |  | 58.23
| 540600 |  | Guias e sarjetas
|  | 540602 | Guia pré-moldada curva tipo PMSP 100 - fck 25 MPa |  |  | m | 29.99 |  |  | 5.8 |  |  | 35.79
|  | 540604 | Guia pré-moldada reta tipo PMSP 100 - fck 25 MPa |  |  | m | 30.13 |  |  | 5.8 |  |  | 35.93
|  | 540610 | Base em concreto com fck de 20 MPa, para guias, sarjetas ou sarjetões |  |  | m³ | 305.43 |  |  | 20.91 |  |  | 326.34
|  | 540611 | Base em concreto com fck de 25 MPa, para guias, sarjetas ou sarjetões |  |  | m³ | 312.56 |  |  | 20.91 |  |  | 333.47
|  | 540615 | Execução de perfil extrusado no local |  |  | m³ | 260.52 |  |  | 0 |  |  | 260.52
|  | 540616 | Sarjeta ou sarjetão moldado no local, tipo PMSP em concreto com fck 20 MPa |  |  | m³ | 385.77 |  |  | 42.62 |  |  | 428.39
|  | 540617 | Sarjeta ou sarjetão moldado no local, tipo PMSP em concreto com fck 25 MPa |  |  | m³ | 392.9 |  |  | 42.62 |  |  | 435.52
| 540700 |  | Calçadas e passeios
|  | 540704 | Passeio em mosaico português |  |  | m² | 132.19 |  |  | 0 |  |  | 132.19
|  | 540710 | Piso em ladrilho hidráulico preto, branco e cinza 20 x 20 cm, assentado com argamassa mista |  |  | m² | 55.09 |  |  | 30.62 |  |  | 85.71
|  | 540711 | Piso em ladrilho hidráulico preto, branco e cinza 20 x 20 cm, assentado com argamassa colante industrializada |  |  | m² | 44.97 |  |  | 5.43 |  |  | 50.4
|  | 540712 | Piso em ladrilho hidráulico várias cores 20 x 20 cm, assentado com argamassa mista |  |  | m² | 53.68 |  |  | 30.62 |  |  | 84.3
|  | 540713 | Piso em ladrilho hidráulico várias cores 20 x 20 cm, assentado com argamassa colante industrializada |  |  | m² | 43.56 |  |  | 5.43 |  |  | 48.99
|  | 540720 | Rejuntamento de piso em ladrilho hidráulico (20 x 20 x 1,8 cm) com cimento branco, juntas de 2 mm |  |  | m² | 0.71 |  |  | 4.85 |  |  | 5.56
|  | 540721 | Rejuntamento de piso em ladrilho hidráulico (20 x 20 x 1,8 cm) com argamassa industrializada para rejunte, juntas de 2 mm |  |  | m² | 1.66 |  |  | 4.85 |  |  | 6.51
| 542000 |  | Reparos, conservações e complementos
|  | 542010 | Reassentamento de guia pré-moldada reta e/ou curva |  |  | m | 6.22 |  |  | 5.8 |  |  | 12.02
|  | 542011 | Reassentamento de paralelepípedos, sem rejunte |  |  | m² | 7.39 |  |  | 12.3 |  |  | 19.69
|  | 542012 | Reassentamento de pavimentação em lajota de concreto, espessura 6 cm, com rejunte em areia |  |  | m² | 4.83 |  |  | 7.59 |  |  | 12.42
|  | 542013 | Reassentamento de pavimentação em lajota de concreto, espessura 8 cm, com rejunte em areia |  |  | m² | 4.88 |  |  | 8.79 |  |  | 13.67
|  | 542014 | Reassentamento de pavimentação em lajota de concreto, espessura 10 cm, com rejunte em areia |  |  | m² | 4.97 |  |  | 10.55 |  |  | 15.52
550000 |  |  | Limpeza
| 550100 |  | Limpeza de obra
|  | 550102 | Limpeza final da obra |  |  | m² | 0 |  |  | 6.75 |  |  | 6.75
|  | 550103 | Limpeza complementar com hidrojateamento |  |  | m² | 1.4 |  |  | 2.79 |  |  | 4.19
|  | 550107 | Limpeza complementar e especial de piso com produtos químicos |  |  | m² | 0.26 |  |  | 1.93 |  |  | 2.19
|  | 550108 | Limpeza complementar e especial de peças e aparelhos sanitários |  |  | un | 0 |  |  | 7.71 |  |  | 7.71
|  | 550110 | Limpeza complementar e especial de vidros |  |  | m² | 0 |  |  | 7.23 |  |  | 7.23
|  | 550113 | Limpeza e lavagem de superfície revestida com material cerâmico ou pastilhas por hidrojateamento com rejuntamento |  |  | m² | 3.76 |  |  | 2.79 |  |  | 6.55
| 550200 |  | Limpeza e desinfecção sanitária
|  | 550201 | Limpeza de caixa de inspeção |  |  | un | 0 |  |  | 2.89 |  |  | 2.89
|  | 550202 | Limpeza de fossa |  |  | m³ | 97.2 |  |  | 0 |  |  | 97.2
|  | 550204 | Limpeza e desobstrução de boca de lobo |  |  | un | 0 |  |  | 9.97 |  |  | 9.97
|  | 550205 | Limpeza e desobstrução de canaletas ou tubulações de águas pluviais |  |  | m | 0 |  |  | 4.98 |  |  | 4.98
|  | 550206 | Limpeza e desentupimento manual de tubulação de esgoto predial |  |  | m | 0 |  |  | 5.77 |  |  | 5.77
610000 |  |  | Conforto mecânico, equipamentos e sistema
| 610100 |  | Elevador
|  | 610167 | Elevador para passageiros, uso interno com capacidade mínima de 600kg para duas paradas, portas unilaterais |  |  | cj | 72477.14 |  |  | 0 |  |  | 72477.14
|  | 610168 | Elevador para passageiros, uso interno com capacidade mínima de 600kg para três paradas, portas unilaterais |  |  | cj | 78970.78 |  |  | 0 |  |  | 78970.78
|  | 610169 | Elevador para passageiros, uso interno com capacidade mínima de 600kg para três paradas, portas bilaterais |  |  | cj | 85159.53 |  |  | 0 |  |  | 85159.53
|  | 610176 | Elevador para passageiros, uso interno com capacidade mínima de 600 kg para quatro paradas, portas bilaterais |  |  | cj | 92029.89 |  |  | 0 |  |  | 92029.89
|  | 610177 | Elevador para passageiros, uso interno com capacidade mínima de 600 kg para quatro paradas, portas unilaterais |  |  | cj | 84839.39 |  |  | 0 |  |  | 84839.39
|  | 610180 | Fechamento em vidro laminado para caixa de elevador |  |  | m² | 340.1 |  |  | 0 |  |  | 340.1
|  | 610182 | Elevador para 9 passageiros com 2 paradas, acessos justapostos, sem casa de máquinas |  |  | cj | 169000 |  |  | 0 |  |  | 169000
| 611200 |  | Exaustão
|  | 611212 | Exaustor eólico vazão de ar 4.000 m³/h e ventos a 10 km/h |  |  | un | 293.62 |  |  | 0 |  |  | 293.62
| 611400 |  | Ventilação
|  | 611404 | Caixa ventiladora com ventilador centrífugo, vazão 4400 m³/h, pressão 35 mmCA - 220/380 V / 60Hz |  |  | un | 3836.53 |  |  | 135.48 |  |  | 3972.01
|  | 611405 | Caixa ventiladora com ventilador centrífugo, vazão 8800 m³/h, pressão 35 mmCA - 220/380 V / 60Hz |  |  | un | 5549.49 |  |  | 135.48 |  |  | 5684.97
|  | 611406 | Caixa ventiladora com ventilador centrífugo, vazão 700 m³/h, pressão 35 mmCA - 220/380 V / 60Hz |  |  | un | 2137.15 |  |  | 135.48 |  |  | 2272.63
|  | 611407 | Caixa ventiladora com ventilador centrífugo, vazão 1710 m³/h, pressão 35 mmCA - 220/380 V / 60Hz |  |  | un | 2726.37 |  |  | 135.48 |  |  | 2861.85
|  | 611408 | Caixa ventiladora com ventilador centrífugo, vazão 1190 m³/h, pressão 35 mmCA - 220/380 V / 60Hz |  |  | un | 2638.09 |  |  | 135.48 |  |  | 2773.57
| 612000 |  | Reparos, conservações e complementos
|  | 612010 | Ligação típica, (cavalete), para ar condicionado ´fancoil´, diâmetro de 1/2´ |  |  | cj | 551.49 |  |  | 249.45 |  |  | 800.94
|  | 612011 | Ligação típica, (cavalete), para ar condicionado ´fancoil´, diâmetro de 3/4´ |  |  | cj | 663.75 |  |  | 265.97 |  |  | 929.72
|  | 612012 | Ligação típica, (cavalete), para ar condicionado ´fancoil´, diâmetro de 1´ |  |  | cj | 755.99 |  |  | 299.01 |  |  | 1055
|  | 612013 | Ligação típica, (cavalete), para ar condicionado ´fancoil´, diâmetro de 1 1/4´ |  |  | cj | 981.23 |  |  | 315.53 |  |  | 1296.76
|  | 612045 | Duto em chapa de aço galvanizado |  |  | kg | 9.58 |  |  | 13.56 |  |  | 23.14
620000 |  |  | Cozinha, refeitório, lavanderia industrial, equipamento e acessórios
| 620400 |  | Mobiliário e acessórios
|  | 620406 | Tanque duplo com pés em aço inoxidável de 1600 x 700 x 850 mm |  |  | un | 2913.02 |  |  | 11.86 |  |  | 2924.88
|  | 620407 | Mesa em aço inoxidável, largura até 700 mm |  |  | m | 1239.13 |  |  | 0 |  |  | 1239.13
|  | 620409 | Mesa lateral em aço inoxidável com prateleira inferior, largura até 700 mm |  |  | m | 1898.36 |  |  | 0 |  |  | 1898.36
| 622000 |  | Reparos, conservações e complementos
|  | 622033 | Coifa em aço inoxidável com filtro e exaustor axial - área até 3,00 m² |  |  | m² | 7710.9 |  |  | 0 |  |  | 7710.9
|  | 622034 | Coifa em aço inoxidável com filtro e exaustor axial - área de 3,01 até 7,50 m² |  |  | m² | 5646.99 |  |  | 0 |  |  | 5646.99
|  | 622035 | Coifa em aço inoxidável com filtro e exaustor axial - área de 7,51 até 16,00 m² |  |  | m² | 2949.39 |  |  | 0 |  |  | 2949.39
650000 |  |  | Resfriamento e conservação de material perecivel
| 650100 |  | Câmara frigorífica para resfriado
|  | 650121 | Câmara frigorífica para resfriados |  |  | m² | 1999.56 |  |  | 0 |  |  | 1999.56
| 650200 |  | Câmara frigorífica para congelado
|  | 650210 | Câmara frigorífica para congelados |  |  | m² | 2400.45 |  |  | 0 |  |  | 2400.45
660000 |  |  | Segurança, vigilância e controle, equipamentos e sistema
| 660200 |  | Controle de acessos e alarme
|  | 660206 | Repetidora de sinais de ocorrências, do painel sinóptico da central de alarme |  |  | un | 740.48 |  |  | 6.78 |  |  | 747.26
|  | 660209 | Detector de metais, tipo portal, microprocessado |  |  | un | 5416.58 |  |  | 0 |  |  | 5416.58
|  | 660213 | Porteiro eletrônico com um interfone |  |  | cj | 127.49 |  |  | 22.58 |  |  | 150.07
|  | 660224 | Sistema eletrônico de automatização de portão deslizante, esforço até 1400 kg |  |  | cj | 2426.01 |  |  | 0 |  |  | 2426.01
|  | 660246 | Vídeo porteiro eletrônico colorido, com um interfone e fechadura elétrica |  |  | cj | 954.45 |  |  | 56.46 |  |  | 1010.91
|  | 660250 | Central de alarme microprocessada, para até 125 zonas |  |  | un | 1435.1 |  |  | 6.78 |  |  | 1441.88
| 660800 |  | Equipamentos para sistema de segurança, vigilância e controle
|  | 660803 | Unidade gerenciadora de vídeo local - DVR |  |  | un | 32428.53 |  |  | 1319 |  |  | 33747.53
|  | 660806 | Manipulador ou teclado para as câmeras móveis |  |  | un | 4664.35 |  |  | 527.6 |  |  | 5191.95
|  | 660807 | Rack fechado de piso padrão metálico, 19 x 44Us x 770 mm |  |  | un | 1705.55 |  |  | 329.75 |  |  | 2035.3
|  | 660808 | Gabinete de comando e visualização, com mesa de apoio para até 3 monitores de 17´ e 3 monitores de 20´ |  |  | un | 11146.28 |  |  | 395.7 |  |  | 11541.98
|  | 660810 | Rack fechado padrão metálico, 19 x 12 Us x 470 mm |  |  | un | 527.3 |  |  | 164.88 |  |  | 692.18
|  | 660811 | Rack fechado padrão metálico, 19 x 20 Us x 470 mm |  |  | un | 1038.58 |  |  | 164.88 |  |  | 1203.46
|  | 660812 | Monitor LCD colorido tela plana de 17´ |  |  | un | 528.58 |  |  | 5.26 |  |  | 533.84
|  | 660813 | Monitor LCD colorido tela plana de 20´ |  |  | un | 710.04 |  |  | 5.26 |  |  | 715.3
|  | 660816 | Lente com diâmetro de 1/3´, com foco variável entre 3,5 mm a 8,0 mm |  |  | un | 79.54 |  |  | 131.9 |  |  | 211.44
|  | 660819 | Rack fechado de piso padrão metálico, 19 x 24 Us x 570 mm |  |  | un | 971.38 |  |  | 164.88 |  |  | 1136.26
|  | 660823 | Gravador e reprodutor de DVD |  |  | un | 1194.19 |  |  | 11.3 |  |  | 1205.49
|  | 660824 | Filtro e misturador de sinais |  |  | un | 14.21 |  |  | 11.3 |  |  | 25.51
|  | 660825 | Receptor de sinais via satélite para 8 canais (rack) |  |  | un | 2408.99 |  |  | 90.32 |  |  | 2499.31
|  | 660826 | Modulador de canais |  |  | un | 149.82 |  |  | 22.58 |  |  | 172.4
|  | 660827 | Amplificador de linha VHF + UHF com conector de F50 dB |  |  | un | 357.47 |  |  | 6.78 |  |  | 364.25
| 662000 |  | Reparos, conservações e complementos
|  | 662015 | Guia organizadora de cabos para rack, 19´ 1 U |  |  | un | 14.12 |  |  | 6.6 |  |  | 20.72
|  | 662016 | Switch 24 portas com capacidade de 10/100/1000/Mbps |  |  | cj | 1556.14 |  |  | 8.77 |  |  | 1564.91
|  | 662017 | Guia organizadora de cabos para rack, 19´ 2 U |  |  | un | 20.36 |  |  | 6.6 |  |  | 26.96
|  | 662018 | Caixa de proteção com suporte para câmera fixa interna ou externa |  |  | un | 31.23 |  |  | 27.09 |  |  | 58.32
|  | 662019 | Suporte para câmera dome |  |  | un | 172.14 |  |  | 54.18 |  |  | 226.32
|  | 662020 | Instalação de câmera fixa, para CFTV |  |  | un | 0 |  |  | 395.7 |  |  | 395.7
|  | 662021 | Instalação de câmera móvel, para CFTV |  |  | un | 0 |  |  | 791.4 |  |  | 791.4
670000 |  |  | Captação, adução e tratamento de água e esgoto, equipamentos e sistema
| 670200 |  | Tratamento
|  | 670204 | Medidor de vazão tipo calha Parshall com garganta W= 6´ |  |  | un | 1324 |  |  | 42.46 |  |  | 1366.46
|  | 670216 | Medidor de vazão tipo calha Parshall com garganta W= 3´ |  |  | un | 832.88 |  |  | 42.46 |  |  | 875.34
|  | 670218 | Grade fina em aço carbono, espaçamento de 3 cm, com barras chatas de 1´x 1/4´ |  |  | m² | 861.12 |  |  | 4.78 |  |  | 865.9
|  | 670219 | Grade grossa em aço carbono, espaçamento de 5 cm, com barras chatas de 1´ x 1/4´ |  |  | m² | 660.31 |  |  | 4.78 |  |  | 665.09
|  | 670221 | Tela galvanizada revestida em poliamida, malha de 10 mm |  |  | m² | 399.32 |  |  | 4.78 |  |  | 404.1
|  | 670223 | Grade fina em aço carbono, espaçamento 1 cm com barras chatas de 1´ x 3/8´ |  |  | m² | 1395.85 |  |  | 4.78 |  |  | 1400.63
|  | 670224 | Grade média em aço carbono, espaçamento 2 cm com barras chatas de 1´ x 3/8´ |  |  | m² | 903.28 |  |  | 4.78 |  |  | 908.06
|  | 670225 | Grade grossa em aço carbono, espaçamento 4 cm com barras chatas de 1´ x 3/8´ |  |  | m² | 732.4 |  |  | 4.78 |  |  | 737.18
|  | 670228 | Cesto em chapa de aço inoxidável com espessura de 1,5 mm e furos de 1/2´ |  |  | un | 500 |  |  | 2.39 |  |  | 502.39
|  | 670229 | Estação de tratamento de esgoto compacta, vazão máxima horária 12,0 l/s, para obras de segurança |  |  | gl | 1208337.87 |  |  | 0 |  |  | 1208337.87
|  | 670232 | Comporta em fibra de vidro (stop log) - espessura de 10 mm |  |  | m² | 819.2 |  |  | 15.48 |  |  | 834.68
680000 |  |  | Eletrificação, equipamentos e sistema
| 680100 |  | Posteamento
|  | 680101 | Poste de concreto duplo ´T´ - 10/150 |  |  | un | 772.08 |  |  | 144.03 |  |  | 916.11
|  | 680102 | Poste de concreto duplo ´T´ - 10/300 |  |  | un | 935.77 |  |  | 144.03 |  |  | 1079.8
|  | 680103 | Poste de concreto duplo ´T´ - 10/600 |  |  | un | 1110.89 |  |  | 144.03 |  |  | 1254.92
|  | 680104 | Poste de concreto duplo ´T´ - 11/600 |  |  | un | 1244.01 |  |  | 144.03 |  |  | 1388.04
|  | 680110 | Poste de concreto tubular cônico - 11/200 |  |  | un | 967.97 |  |  | 144.03 |  |  | 1112
|  | 680111 | Poste de concreto tubular cônico - 11/400 |  |  | un | 1203.14 |  |  | 144.03 |  |  | 1347.17
|  | 680112 | Poste de concreto tubular cônico - 11/600 |  |  | un | 1424.1 |  |  | 144.03 |  |  | 1568.13
|  | 680113 | Poste de concreto tubular cônico - 12/400 |  |  | un | 1377.14 |  |  | 144.03 |  |  | 1521.17
|  | 680114 | Poste de concreto tubular cônico - 12/600 |  |  | un | 1571.13 |  |  | 144.03 |  |  | 1715.16
|  | 680115 | Poste de concreto tubular cônico - 12/1000 |  |  | un | 2416.16 |  |  | 144.03 |  |  | 2560.19
|  | 680116 | Poste de concreto tubular cônico - 12/200 |  |  | un | 1076.44 |  |  | 144.03 |  |  | 1220.47
|  | 680118 | Poste de concreto tubular cônico - 10/400 |  |  | un | 1134 |  |  | 144.03 |  |  | 1278.03
|  | 680124 | Poste de concreto duplo ´T´ - 6/200 |  |  | un | 596.64 |  |  | 144.03 |  |  | 740.67
|  | 680125 | Poste de concreto duplo ´T´ - 6/300 |  |  | un | 650.97 |  |  | 144.03 |  |  | 795
|  | 680126 | Poste de concreto duplo ´T´ - 7,5/200 |  |  | un | 615.2 |  |  | 144.03 |  |  | 759.23
|  | 680127 | Poste de concreto duplo ´T´ - 7,5/300 |  |  | un | 710.61 |  |  | 144.03 |  |  | 854.64
|  | 680128 | Poste de concreto tubular cônico - 7/200 |  |  | un | 773.36 |  |  | 144.03 |  |  | 917.39
|  | 680129 | Poste de concreto tubular cônico - 8/200 |  |  | un | 808.07 |  |  | 144.03 |  |  | 952.1
|  | 680130 | Poste de concreto tubular cônico - 10/200 |  |  | un | 975.81 |  |  | 144.03 |  |  | 1119.84
| 680200 |  | Estrutura específica
|  | 680201 | Estai |  |  | un | 204.62 |  |  | 84.08 |  |  | 288.7
|  | 680202 | Estrutura tipo M1 |  |  | un | 172.6 |  |  | 100.89 |  |  | 273.49
|  | 680203 | Estrutura tipo M2 |  |  | un | 371.63 |  |  | 100.89 |  |  | 472.52
|  | 680204 | Estrutura tipo N3 |  |  | un | 472.01 |  |  | 151.34 |  |  | 623.35
|  | 680205 | Estrutura tipo M1 - N3 |  |  | un | 545.08 |  |  | 201.78 |  |  | 746.86
|  | 680206 | Estrutura tipo M4 |  |  | un | 867.78 |  |  | 151.34 |  |  | 1019.12
|  | 680207 | Estrutura tipo N2 |  |  | un | 416.97 |  |  | 151.34 |  |  | 568.31
|  | 680209 | Estrutura tipo N4 |  |  | un | 855.31 |  |  | 201.78 |  |  | 1057.09
|  | 680210 | Armação secundária tipo 1C - 2R |  |  | un | 43.54 |  |  | 67.26 |  |  | 110.8
|  | 680211 | Armação secundária tipo 1C - 3R |  |  | un | 46.43 |  |  | 67.26 |  |  | 113.69
|  | 680212 | Armação secundária tipo 2C - 3R |  |  | un | 75.61 |  |  | 84.08 |  |  | 159.69
|  | 680213 | Armação secundária tipo 2C - 4R |  |  | un | 78.5 |  |  | 84.08 |  |  | 162.58
|  | 680214 | Armação secundária tipo 4C - 6R |  |  | un | 151.22 |  |  | 100.89 |  |  | 252.11
| 682000 |  | Reparos, conservações e complementos
|  | 682001 | Recolocação de poste de madeira |  |  | un | 149.63 |  |  | 114.06 |  |  | 263.69
|  | 682004 | Braçadeira circular em aço carbono galvanizado, diâmetro nominal de 140 até 300 mm |  |  | un | 20.94 |  |  | 7.98 |  |  | 28.92
|  | 682005 | Cruzeta em aço carbono galvanizado perfil ´L´ 75 x 75 x 8 mm, comprimento 2500 mm |  |  | un | 265.76 |  |  | 15.96 |  |  | 281.72
|  | 682012 | Bengala em PVC para ramal de entrada, diâmetro de 32 mm |  |  | un | 8.96 |  |  | 15.81 |  |  | 24.77
690000 |  |  | Telefonia, lógica e transmissão de dados, equipamentos e sistema
| 690300 |  | Distribuição e comando, caixas e equipamentos específicos
|  | 690301 | Conector RJ-45 - fêmea - categoria 5 |  |  | un | 8.51 |  |  | 3.39 |  |  | 11.9
|  | 690309 | Aparelho telefônico multifrequencial, com teclas ´FLASH´, ´HOOK´, ´PAUSE´, ´LND´, ´MODE´ |  |  | un | 43.02 |  |  | 0 |  |  | 43.02
|  | 690313 | Caixa subterrânea de entrada de telefonia, tipo R1 (60 x 35 x 50) cm, padrão TELEBRÁS, com tampa |  |  | un | 208.1 |  |  | 29.36 |  |  | 237.46
|  | 690314 | Caixa subterrânea de entrada de telefonia, tipo R2 (107 x 52 x 50) cm, padrão TELEBRÁS, com tampa |  |  | un | 393.2 |  |  | 62.34 |  |  | 455.54
|  | 690325 | Central de telefonia para 8 linhas e 24 ramais |  |  | cj | 3195.75 |  |  | 0 |  |  | 3195.75
|  | 690331 | Caixa de tomada em poliamida e tampa para piso elevado, com 4 alojamentos para elétrica e até 8 alojamentos para telefonia e dados |  |  | un | 90.09 |  |  | 9.03 |  |  | 99.12
|  | 690334 | Conector RJ-45 fêmea - categoria 6 |  |  | un | 19.62 |  |  | 3.39 |  |  | 23.01
|  | 690336 | Conector RJ-45 fêmea - categoria 6A |  |  | un | 64.68 |  |  | 3.39 |  |  | 68.07
| 690500 |  | Estabilização de tensão
|  | 690501 | Estabilizador eletrônico de tensão, monofásico, com potência de 5 kVA |  |  | un | 5118.7 |  |  | 33.88 |  |  | 5152.58
|  | 690503 | Estabilizador eletrônico de tensão, monofásico, com potência de 7,5 kVA |  |  | un | 6201.24 |  |  | 33.88 |  |  | 6235.12
|  | 690504 | Estabilizador eletrônico de tensão, monofásico, com potência de 10 kVA |  |  | un | 7432.38 |  |  | 33.88 |  |  | 7466.26
|  | 690505 | Estabilizador eletrônico de tensão, monofásico, com potência de 15 kVA |  |  | un | 9529.54 |  |  | 33.88 |  |  | 9563.42
|  | 690506 | Estabilizador eletrônico de tensão, monofásico, com potência de 20 kVA |  |  | un | 11337.06 |  |  | 33.88 |  |  | 11370.94
|  | 690515 | Estabilizador eletrônico de tensão, trifásico, com potência de 15 kVA |  |  | un | 12349.31 |  |  | 33.88 |  |  | 12383.19
|  | 690516 | Estabilizador eletrônico de tensão, trifásico, com potência de 20 kVA |  |  | un | 13639.56 |  |  | 33.88 |  |  | 13673.44
|  | 690517 | Estabilizador eletrônico de tensão, trifásico, com potência de 10 kVA, tensão de entrada 220 V e de saída 110 V |  |  | un | 9383.71 |  |  | 33.88 |  |  | 9417.59
|  | 690519 | Estabilizador eletrônico de tensão, trifásico, com potência de 25 kVA |  |  | un | 16048.82 |  |  | 33.88 |  |  | 16082.7
|  | 690522 | Estabilizador eletrônico de tensão, trifásico, com potência de 30 kVA |  |  | un | 16923.29 |  |  | 33.88 |  |  | 16957.17
|  | 690523 | Estabilizador eletrônico de tensão, trifásico, com potência de 40 kVA |  |  | un | 20963.77 |  |  | 33.88 |  |  | 20997.65
|  | 690528 | Estabilizador eletrônico de tensão, trifásico, com potência de 150 kVA, com trafo isolador |  |  | un | 60466 |  |  | 67.74 |  |  | 60533.74
| 690600 |  | Sistemas ininterruptos de energia
|  | 690601 | Sistema ininterrupto de energia, monofásico on line senoidal de 2,4 kVA (110 V/110 V), com autonomia de 15 minutos |  |  | un | 5917 |  |  | 63.82 |  |  | 5980.82
|  | 690602 | Sistema ininterrupto de energia, trifásico on line de 10 kVA (220 V/220 V), com autonomia de 15 minutos |  |  | un | 26241.26 |  |  | 63.82 |  |  | 26305.08
|  | 690603 | Sistema ininterrupto de energia, trifásico on line de 20 kVA (220 V/208 V-108 V), com autonomia 15 minutos |  |  | un | 32793.57 |  |  | 63.82 |  |  | 32857.39
|  | 690604 | Sistema ininterrupto de energia, trifásico on line senoidal de 15 kVA (208 V/110 V), com autonomia de 15 minutos |  |  | un | 35060.08 |  |  | 63.82 |  |  | 35123.9
|  | 690605 | Sistema ininterrupto de energia, monofásico, com potência de 2 kVA |  |  | un | 3501.67 |  |  | 45.16 |  |  | 3546.83
|  | 690608 | Sistema ininterrupto de energia, monofásico on line senoidal de 5 kVA (220 V/110 V), com autonomia de 15 minutos |  |  | un | 10205.92 |  |  | 63.82 |  |  | 10269.74
|  | 690610 | Sistema ininterrupto de energia, monofásico, com potência entre 5 a 7,5 kVA |  |  | un | 12688.56 |  |  | 45.16 |  |  | 12733.72
|  | 690611 | Sistema ininterrupto de energia, monofásico de 600 VA (127 V/127 V), com autonomia de 10 a 15 minutos |  |  | un | 510 |  |  | 22.58 |  |  | 532.58
|  | 690612 | Sistema ininterrupto de energia, trifásico on line senoidal de 10 kVA (220 V/110 V), com autonomia de 2 horas |  |  | un | 35773.4 |  |  | 63.82 |  |  | 35837.22
|  | 690613 | Sistema ininterrupto de energia, monofásico on line senoidal de 10 kVA (110 V/110 V), com autonomia de 30 minutos |  |  | un | 17314.33 |  |  | 63.82 |  |  | 17378.15
|  | 690614 | Sistema ininterrupto de energia, monofásico on line senoidal de 15 kVA (127/127 V) com autonomia de 30 minutos |  |  | un | 22194.25 |  |  | 63.82 |  |  | 22258.07
|  | 690620 | Sistema ininterrupto de energia, trifásico on line de 20 kVA (220/127 V), com autonomia de 15 minutos |  |  | un | 33961.49 |  |  | 63.82 |  |  | 34025.31
|  | 690621 | Sistema ininterrupto de energia, trifásico on line de 60 kVA (220/127 V), com autonomia de 15 minutos |  |  | un | 85354.88 |  |  | 63.82 |  |  | 85418.7
|  | 690622 | Sistema ininterrupto de energia, trifásico on line de 80 kVA (220/127 V), com autonomia de 15 minutos |  |  | un | 108017.04 |  |  | 63.82 |  |  | 108080.86
|  | 690623 | Sistema ininterrupto de energia, trifásico on line de 20 kVA (380/380 V), com autonomia de 15 minutos |  |  | un | 33533.09 |  |  | 63.82 |  |  | 33596.91
|  | 690624 | Sistema ininterrupto de energia, trifásico on line de 20 kVA (380/220 V), com autonomia de 15 minutos |  |  | un | 34001.02 |  |  | 63.82 |  |  | 34064.84
|  | 690628 | Sistema ininterrupto de energia, trifásico on line senoidal de 5 kVA (220/110 V), com autonomia de 15 minutos |  |  | un | 17529.37 |  |  | 63.82 |  |  | 17593.19
|  | 690629 | Sistema ininterrupto de energia, trifásico on line senoidal de 10 kVA (220/110 V), com autonomia de 10 a 15 minutos |  |  | un | 25981.91 |  |  | 63.82 |  |  | 26045.73
|  | 690630 | Sistema ininterrupto de energia, trifásico on line senoidal de 50 kVA (220/110 V), com autonomia de 15 minutos |  |  | un | 68504.14 |  |  | 63.82 |  |  | 68567.96
|  | 690632 | Sistema ininterrupto de energia, trifásico on line senoidal de 7,5 kVA (220/110 V), com autonomia de 15 minutos |  |  | un | 21043.54 |  |  | 63.82 |  |  | 21107.36
| 690800 |  | Equipamentos para informática
|  | 690801 | Distribuidor interno óptico - 1 U para até 24 fibras |  |  | un | 454.88 |  |  | 26.86 |  |  | 481.74
| 690900 |  | Sistema de rede
|  | 690925 | Patch cords de 1,50 ou 3,00 m - RJ-45 / RJ-45 - categoria 6 |  |  | un | 20.42 |  |  | 4.52 |  |  | 24.94
|  | 690926 | Patch panel de 24 portas - categoria 6 |  |  | un | 471.36 |  |  | 18.06 |  |  | 489.42
|  | 690930 | Voice panel de 50 portas - categoria 3 |  |  | cj | 437.55 |  |  | 18.06 |  |  | 455.61
|  | 690936 | Patch cords de 2,00 ou 3,00 m - RJ-45 / RJ-45 - categoria 6A |  |  | un | 72.91 |  |  | 4.52 |  |  | 77.43
| 691000 |  | Telecomunicações
|  | 691013 | Amplificador de potência para VHF e CATV-50 dB, frequencia 40 a 550 MHz |  |  | un | 368.87 |  |  | 10.74 |  |  | 379.61
|  | 691014 | Antena parabólica com captador de sinais e modulador de áudio e vídeo |  |  | cj | 315.53 |  |  | 180.64 |  |  | 496.17
| 692000 |  | Reparos, conservações e complementos
|  | 692001 | Arame de espinar em aço inoxidável nu, padrão TELESP |  |  | m | 0.2 |  |  | 2.26 |  |  | 2.46
|  | 692002 | Braçadeira ajustável para poste tubular, tipo BAP 2, padrão TELEBRÁS |  |  | un | 5.57 |  |  | 4.52 |  |  | 10.09
|  | 692003 | Suporte para isolador roldana tipo SIR, padrão TELEBRÁS |  |  | un | 9.03 |  |  | 4.52 |  |  | 13.55
|  | 692004 | Isolador roldana em porcelana de 72 x 72 mm |  |  | un | 2.22 |  |  | 4.52 |  |  | 6.74
|  | 692005 | Suporte para isolador roldana tipo DM, padrão TELEBRÁS |  |  | un | 0.98 |  |  | 4.52 |  |  | 5.5
|  | 692007 | Fita em aço inoxidável para poste de 0,50 m x 19 mm, com fecho em aço inoxidável |  |  | un | 1.35 |  |  | 4.52 |  |  | 5.87
|  | 692010 | Tampa para caixa R1, padrão TELEBRÁS |  |  | un | 157.07 |  |  | 5.06 |  |  | 162.13
|  | 692011 | Tampa para caixa R2, padrão TELEBRÁS |  |  | un | 300.81 |  |  | 5.06 |  |  | 305.87
|  | 692013 | Bloco de ligação interna para 10 pares, BLI-10 |  |  | un | 2.57 |  |  | 7.98 |  |  | 10.55
|  | 692014 | Bloco de ligação engate rápido para 10 pares, BER-10 |  |  | un | 11.54 |  |  | 7.98 |  |  | 19.52
|  | 692017 | Calha de aço para 4 tomadas 2P+T - 250 V, com cabo |  |  | un | 57.11 |  |  | 0.93 |  |  | 58.04
|  | 692018 | Cordão óptico duplex, multimodo com conector LC/LC - 2,5 m |  |  | un | 83.97 |  |  | 5.38 |  |  | 89.35
|  | 692019 | Extensão óptico simplex com conector LC |  |  | un | 30.49 |  |  | 5.38 |  |  | 35.87
|  | 692020 | Bandeja fixa para rack, 19´ x 500 mm |  |  | un | 57.03 |  |  | 3.51 |  |  | 60.54
|  | 692021 | Bandeja fixa para rack, 19´ x 800 mm |  |  | un | 101.86 |  |  | 3.51 |  |  | 105.37
|  | 692022 | Bandeja deslizante para rack, 19´ x 800 mm |  |  | un | 175.85 |  |  | 3.51 |  |  | 179.36
|  | 692023 | Calha de aço com 8 tomadas 2P+T - 250 V, com cabo |  |  | un | 64.28 |  |  | 0.93 |  |  | 65.21
|  | 692024 | Calha de aço com 12 tomadas 2P+T - 250 V, com cabo |  |  | un | 87.31 |  |  | 0.93 |  |  | 88.24
|  | 692025 | Painel frontal cego, 19´ x 2 U |  |  | un | 9.83 |  |  | 1.87 |  |  | 11.7
|  | 692026 | Protetor de surto híbrido para rede de telecomunicações |  |  | un | 22.31 |  |  | 8.86 |  |  | 31.17
|  | 692027 | Divisor interno com 1 entrada e 2 saídas - 75 Ohms |  |  | un | 4.82 |  |  | 5.38 |  |  | 10.2
|  | 692028 | Divisor interno com 1 entrada e 4 saídas - 75 Ohms |  |  | un | 8.03 |  |  | 5.38 |  |  | 13.41
|  | 692029 | Tomada blindada para VHF/UHF, CATV e FM, frequência 5 MHz a 1 GHz |  |  | un | 5.09 |  |  | 5.38 |  |  | 10.47
|  | 692030 | Bloco de distribuição com protetor de surtos, para 10 pares, BTDG-10 |  |  | un | 32.71 |  |  | 9.05 |  |  | 41.76
|  | 692034 | Tomada para TV, tipo pino Jack, com placa |  |  | cj | 6.53 |  |  | 4.52 |  |  | 11.05
|  | 692035 | Caixa de emenda ventilada em polipropileno, para até 200 pares |  |  | un | 38.45 |  |  | 15.96 |  |  | 54.41
970000 |  |  | Comunicação visual
| 970100 |  | Adesivos
|  | 970101 | Adesivo vinílico, padrão regulamentado, para sinalização de incêndio |  |  | un | 14.59 |  |  | 1.4 |  |  | 15.99
| 970200 |  | Placas, pórticos e obeliscos arquitetônicos
|  | 970203 | Placa comemorativa em aço inoxidável escovado |  |  | m² | 2589.62 |  |  | 42.46 |  |  | 2632.08
|  | 970219 | Placa de identificação em acrílico com texto em vinil |  |  | m² | 1016.71 |  |  | 42.46 |  |  | 1059.17
|  | 970221 | Placa de sinalização em PVC para ambientes |  |  | un | 98.12 |  |  | 1.75 |  |  | 99.87
| 970300 |  | Pintura de letras e pictogramas
|  | 970301 | Sinalização com pictograma em tinta acrílica |  |  | un | 4.84 |  |  | 24.36 |  |  | 29.2
| 970400 |  | Pintura de sinalização viária
|  | 970401 | Sinalização horizontal com tinta vinílica ou acrílica |  |  | m² | 15.56 |  |  | 0 |  |  | 15.56
|  | 970402 | Sinalização horizontal com termoplástico tipo Hot-spray |  |  | m² | 33.33 |  |  | 0 |  |  | 33.33
| 970500 |  | Placas, pórticos e sinaleiras viárias
|  | 970510 | Sinalização vertical em placa de aço galvanizada com pintura em esmalte sintético |  |  | m² | 535.75 |  |  | 29.57 |  |  | 565.32
|  | 970513 | Colocação de placa em suporte de madeira / metálico - solo |  |  | m² | 31.66 |  |  | 0 |  |  | 31.66
|  | 970514 | Suporte de perfil metálico galvanizado |  |  | kg | 13.89 |  |  | 0 |  |  | 13.89
980000 |  |  | Arquitetura de interiores
| 980200 |  | Mobiliário
|  | 980221 | Banco de madeira com encosto e pés em ferro fundido pintado |  |  | un | 322 |  |  | 0 |  |  | 322
| 982000 |  | Reparos, conservações e complementos
|  | 982002 | Capacho em fibra natural |  |  | m² | 159.45 |  |  | 3.35 |  |  | 162.8
|  | 2014-05-19 | [6 empty] | PÁGINA Nº. :............:
109