## BASE 190 (hidden)
COMPANHIA DE DESENVOLVIMENTO HABITACIONAL E URBANO
DO ESTADO DE SÃO PAULO
BOLETIM REFERENCIAL DE CUSTOS - TABELA DE SERVIÇOS
SEM DESONERAÇÃO
Versão 190
|  |  |  | Data Base: | MAIO/23
|  | BDI : | 0% | L.S.: | 128.2%
Referência | Descrição | Un | Material | Mão de Obra | Custo Total
01 | SERVICO TECNICO ESPECIALIZADO
01.02 | Parecer técnico
01.02.071 | Parecer técnico de fundações, contenções e recomendações gerais, para empreendimentos com área construída até 1.000 m² | UN |  | 6504.46 | 6504.46
01.02.081 | Parecer técnico de fundações, contenções e recomendações gerais, para empreendimentos com área construída de 1.001 a 2.000 m² | UN |  | 8649.66 | 8649.66
01.02.091 | Parecer técnico de fundações, contenções e recomendações gerais, para empreendimentos com área construída de 2.001 a 5.000 m² | UN |  | 14775.55 | 14775.55
01.02.101 | Parecer técnico de fundações, contenções e recomendações gerais, para empreendimentos com área construída de 5.001 a 10.000 m² | UN |  | 20259.02 | 20259.02
01.02.111 | Parecer técnico de fundações, contenções e recomendações gerais, para empreendimentos com área construída acima de 10.000 m² | UN |  | 23608.75 | 23608.75
01.06 | Projeto de instalações elétricas
01.06.021 | Elaboração de projeto de adequação de entrada de energia elétrica junto a concessionária, com medição em baixa tensão e demanda até 75 kVA | UN |  | 8308.24 | 8308.24
01.06.031 | Elaboração de projeto de adequação de entrada de energia elétrica junto a concessionária, com medição em média tensão, subestação simplificada e demanda de 75 kVA a 300 kVA | UN |  | 14072.5 | 14072.5
01.06.032 | Elaboração de projeto de adequação de entrada de energia elétrica junto a concessionária, com medição em média tensão e demanda de 75 kVA a 300 kVA | UN |  | 19042.76 | 19042.76
01.06.041 | Elaboração de projeto de adequação de entrada de energia elétrica junto a concessionária, com medição em média tensão e demanda acima de 300 kVA a 2 MVA | UN |  | 25329.1 | 25329.1
01.17 | Projeto executivo
01.17.031 | Projeto executivo de arquitetura em formato A1 | UN |  | 3272.73 | 3272.73
01.17.041 | Projeto executivo de arquitetura em formato A0 | UN |  | 4424.38 | 4424.38
01.17.051 | Projeto executivo de estrutura em formato A1 | UN |  | 2400.17 | 2400.17
01.17.061 | Projeto executivo de estrutura em formato A0 | UN |  | 3283.86 | 3283.86
01.17.071 | Projeto executivo de instalações hidráulicas em formato A1 | UN |  | 1030.39 | 1030.39
01.17.081 | Projeto executivo de instalações hidráulicas em formato A0 | UN |  | 1371.58 | 1371.58
01.17.111 | Projeto executivo de instalações elétricas em formato A1 | UN |  | 1144.21 | 1144.21
01.17.121 | Projeto executivo de instalações elétricas em formato A0 | UN |  | 1586.51 | 1586.51
01.17.151 | Projeto executivo de climatização em formato A1 | UN |  | 2202.38 | 2202.38
01.17.161 | Projeto executivo de climatização em formato A0 | UN |  | 3002.07 | 3002.07
01.17.171 | Projeto executivo de chuveiros automáticos em formato A1 | UN |  | 1901.28 | 1901.28
01.17.181 | Projeto executivo de chuveiros automáticos em formato A0 | UN |  | 2457.47 | 2457.47
01.20 | Levantamento topográfico e geofísico
01.20.010 | Taxa de mobilização e desmobilização de equipamentos para execução de levantamento topográfico | TX | 1215.48 |  | 1215.48
01.20.280 | Levantamento planimétrico de área pavimentada para veículo e pedestre | M2 | 0.04 | 0.16 | 0.2
01.20.691 | Levantamento planimétrico cadastral com áreas ocupadas predominantemente por comunidades - área até 20.000 m² (mínimo de 3.500 m²) | M2 | 0.39 | 0.53 | 0.92
01.20.701 | Levantamento planimétrico cadastral com áreas ocupadas predominantemente por comunidades - área acima de 20.000 m² até 200.000 m² | M2 | 0.3 | 0.42 | 0.72
01.20.711 | Levantamento planimétrico cadastral com áreas ocupadas predominantemente por comunidades - área acima de 200.000 m² | M2 | 0.25 | 0.35 | 0.6
01.20.721 | Levantamento planimétrico cadastral com áreas até 50% de ocupação - área até 20.000 m² (mínimo de 3.500 m²) | M2 | 0.34 | 0.46 | 0.8
01.20.731 | Levantamento planimétrico cadastral com áreas até 50% de ocupação - área acima de 20.000 m² até 200.000 m² | M2 | 0.16 | 0.51 | 0.67
01.20.741 | Levantamento planimétrico cadastral com áreas até 50% de ocupação - área acima de 200.000 m² | M2 | 0.21 | 0.29 | 0.5
01.20.751 | Levantamento planimétrico cadastral com áreas acima de 50% de ocupação - área até 20.000 m² (mínimo de 4.000 m²) | M2 | 0.29 | 0.42 | 0.71
01.20.761 | Levantamento planimétrico cadastral com áreas acima de 50% de ocupação - área acima de 20.000 m² até 200.000 m² | M2 | 0.26 | 0.35 | 0.61
01.20.771 | Levantamento planimétrico cadastral com áreas acima de 50% de ocupação - área acima de 200.000 m² | M2 | 0.25 | 0.35 | 0.6
01.20.781 | Levantamento planialtimétrico cadastral com áreas ocupadas predominantemente por comunidades - área até 20.000 m² (mínimo de 3.500 m²) | M2 | 0.42 | 0.56 | 0.98
01.20.791 | Levantamento planialtimétrico cadastral com áreas ocupadas predominantemente por comunidades - área acima de 20.000 m² até 200.000 m² | M2 | 0.33 | 0.45 | 0.78
01.20.801 | Levantamento planialtimétrico cadastral com áreas ocupadas predominantemente por comunidades - área acima de 200.000 m² | M2 | 0.26 | 0.35 | 0.61
01.20.811 | Levantamento planialtimétrico cadastral com áreas até 50% de ocupação - área até 20.000 m² (mínimo de 4.000 m²) | M2 | 0.34 | 0.49 | 0.83
01.20.821 | Levantamento planialtimétrico cadastral com áreas até 50% de ocupação - área acima de 20.000 m² até 200.000 m² | M2 | 0.28 | 0.39 | 0.67
01.20.831 | Levantamento planialtimétrico cadastral com áreas até 50% de ocupação - área acima de 200.000 m² | M2 | 0.24 | 0.34 | 0.58
01.20.841 | Levantamento planialtimétrico cadastral com áreas acima de 50% de ocupação - área até 20.000 m² (mínimo de 3.500 m²) | M2 | 0.4 | 0.56 | 0.96
01.20.851 | Levantamento planialtimétrico cadastral com áreas acima de 50% de ocupação - área acima de 20.000 m² até 200.000 m² | M2 | 0.26 | 0.37 | 0.63
01.20.861 | Levantamento planialtimétrico cadastral com áreas acima de 50% de ocupação - área acima de 200.000 m² | M2 | 0.16 | 0.39 | 0.55
01.20.871 | Levantamento planialtimétrico cadastral em área rural até 2 alqueires (mínimo de 10.000 m²) | M2 | 0.17 | 0.23 | 0.4
01.20.881 | Levantamento planialtimétrico cadastral em área rural acima de 2 até 5 alqueires | M2 | 0.12 | 0.16 | 0.28
01.20.891 | Levantamento planialtimétrico cadastral em área rural acima de 5 até 10 alqueires | M2 | 0.09 | 0.14 | 0.23
01.20.901 | Levantamento planialtimétrico cadastral em área rural acima de 10 alqueires | M2 | 0.08 | 0.12 | 0.2
01.20.911 | Transporte de referência de nível (RN) - classe IIN (mínimo de 2 km) | KM | 608.4 | 677.69 | 1286.09
01.20.921 | Implantação de marcos através de levantamento com GPS (mínimo de 3 marcos) | UN | 723.76 | 463.21 | 1186.97
01.21 | Estudo geotecnico (sondagem)
01.21.010 | Taxa de mobilização e desmobilização de equipamentos para execução de sondagem | TX | 1257.79 |  | 1257.79
01.21.090 | Taxa de mobilização e desmobilização de equipamentos para execução de sondagem rotativa | TX | 6870.7 |  | 6870.7
01.21.100 | Sondagem do terreno a trado | M | 94.45 |  | 94.45
01.21.110 | Sondagem do terreno à percussão (mínimo de 30 m) | M | 93.7 |  | 93.7
01.21.120 | Sondagem do terreno rotativa em solo | M | 377.39 |  | 377.39
01.21.130 | Sondagem do terreno rotativa em rocha | M | 625.59 |  | 625.59
01.21.140 | Sondagem do terreno à percussão com a utilização de torquímetro (mínimo de 30 m) | M | 94.31 |  | 94.31
01.23 | Tratamento, recuperação e trabalhos especiais em concreto
01.23.010 | Taxa de mobilização e desmobilização de equipamentos para execução de corte em concreto armado | TX | 340.6 |  | 340.6
01.23.020 | Limpeza de armadura com escova de aço | M2 | 2.63 | 6.11 | 8.74
01.23.030 | Preparo de ponte de aderência com adesivo a base de epóxi | M2 | 113.69 | 45.15 | 158.84
01.23.056 | Tratamento de armadura com produto anticorrosivo a base de zinco | M2 | 25.06 | 43.04 | 68.1
01.23.060 | Corte de concreto deteriorado inclusive remoção dos detritos | M2 |  | 30.54 | 30.54
01.23.070 | Demarcação de área com disco de corte diamantado | M | 0.99 | 4.52 | 5.51
01.23.100 | Demolição de concreto armado com preservação de armadura, para reforço e recuperação estrutural | M3 |  | 460.95 | 460.95
01.23.140 | Furação de 1 1/4´ em concreto armado | M | 206.59 |  | 206.59
01.23.150 | Furação de 1 1/2´ em concreto armado | M | 247.66 |  | 247.66
01.23.160 | Furação de 2 1/4´ em concreto armado | M | 319.62 |  | 319.62
01.23.190 | Furação de 2 1/2´ em concreto armado | M | 326.99 |  | 326.99
01.23.200 | Taxa de mobilização e desmobilização de equipamentos para execução de perfuração em concreto | TX | 251.75 |  | 251.75
01.23.221 | Furação para até 10mm x 100mm em concreto armado, inclusive colagem de armadura (para até 8mm) | UN | 12.91 |  | 12.91
01.23.222 | Furação para 12,5mm x 100mm em concreto armado, inclusive colagem de armadura (para 10mm) | UN | 13.22 |  | 13.22
01.23.223 | Furação para 16mm x 100mm em concreto armado, inclusive colagem de armadura (para 12,5mm) | UN | 15.78 |  | 15.78
01.23.231 | Furação para até 10mm x 150mm em concreto armado, inclusive colagem de armadura (para até 8mm) | UN | 19.37 |  | 19.37
01.23.232 | Furação para 12,5mm x 150mm em concreto armado, inclusive colagem de armadura (para 10mm) | UN | 19.5 |  | 19.5
01.23.233 | Furação para 16mm x 150mm em concreto armado, inclusive colagem de armadura (para 12,5mm) | UN | 23.28 |  | 23.28
01.23.234 | Furação para 20mm x 150mm em concreto armado, inclusive colagem de armadura (para 16mm) | UN | 24.13 |  | 24.13
01.23.236 | Furação para até 10mm x 200mm em concreto armado, inclusive colagem de armadura (para 8mm) | UN | 25.82 |  | 25.82
01.23.237 | Furação para 12,5mm x 200mm em concreto armado, inclusive colagem de armadura (para 10mm) | UN | 26 |  | 26
01.23.238 | Furação para 16mm x 200mm em concreto armado, inclusive colagem de armadura (para 12,5mm) | UN | 31.03 |  | 31.03
01.23.239 | Furação para 20mm x 200mm em concreto armado, inclusive colagem de armadura (para 16mm) | UN | 32.17 |  | 32.17
01.23.254 | Furação de 1´ em concreto armado | M | 218.24 |  | 218.24
01.23.260 | Furação de 2´ em concreto armado | M | 312.26 |  | 312.26
01.23.264 | Furação de 3´ em concreto armado | M | 340.72 |  | 340.72
01.23.270 | Furação de 4´ em concreto armado | M | 378.74 |  | 378.74
01.23.274 | Furação de 5´ em concreto armado | M | 412.07 |  | 412.07
01.23.280 | Furação de 6´ em concreto armado | M | 469.92 |  | 469.92
01.23.510 | Corte vertical em concreto armado, espessura de 15 cm | M | 197.76 |  | 197.76
01.23.700 | Taxa de mobilização e desmobilização para reforço estrutural com fibra de carbono | TX | 1659.52 | 4150.84 | 5810.36
01.23.701 | Preparação de substrato para colagem de fibra de carbono, mediante lixamento e/ou apicoamento e escovação | M2 | 6.63 | 44.13 | 50.76
01.23.702 | Fibra de carbono para reforço estrutural de alta resistência - 300 g/m² | M2 | 303.86 | 314.82 | 618.68
01.27 | Estudo e programa ambientais
01.27.011 | Projeto e implementação de gerenciamento integrado de resíduos sólidos e gestão de perdas | UN | 221.4 | 9220.65 | 9442.05
01.27.021 | Projeto e implementação de educação ambiental | UN | 221.4 | 12351.08 | 12572.48
01.27.031 | Projeto e implementação de controle ambiental de obra | UN | 221.4 | 10928.7 | 11150.1
01.27.041 | Laudo de caracterização de vegetação | UN | 641.4 | 25450.43 | 26091.83
01.27.051 | Laudo de caracterização da fauna associada à flora | UN | 641.4 | 39053.14 | 39694.54
01.27.061 | Projeto e implementação de monitoramento da fauna durante a obra | UN | 641.4 | 15481.62 | 16123.02
01.27.071 | Laudo de autodepuração | UN | 521.4 | 18581.52 | 19102.92
01.27.091 | Estudo de impacto de vizinhança, em área urbana até 10.000 m² | UN | 317.4 | 30096.51 | 30413.91
01.28 | Poço profundo
01.28.010 | Taxa de mobilização e desmobilização de equipamentos para execução de perfuração para poço profundo - profundidade até 200 m | TX | 8435.8 |  | 8435.8
01.28.020 | Taxa de mobilização e desmobilização de equipamentos para execução de perfuração para poço profundo - profundidade acima de 200 m e até 300 m | TX | 12113.56 |  | 12113.56
01.28.030 | Taxa de mobilização e desmobilização de equipamentos para execução de perfuração para poço profundo - profundidade acima de 300 m | TX | 12477.72 |  | 12477.72
01.28.040 | Perfuração rotativa para poço profundo em camadas de solos sedimentares, diâmetro de 8 1/2" (215,90 mm) | M | 512.1 |  | 512.1
01.28.050 | Perfuração rotativa para poço profundo em aluvião, arenito, ou solos sedimentados em geral, diâmetro de 10" (250 mm) | M | 466.44 |  | 466.44
01.28.060 | Perfuração rotativa para poço profundo em aluvião, arenito, ou solos sedimentados em geral, diâmetro de 12" (300 mm) | M | 903.32 |  | 903.32
01.28.070 | Perfuração rotativa para poço profundo em aluvião, arenito, ou solos sedimentados em geral, diâmetro de 14" (350 mm) | M | 1193.19 |  | 1193.19
01.28.080 | Perfuração rotativa para poço profundo em aluvião, arenito, ou solos sedimentados em geral, diâmetro de 16" (400 mm) | M | 1479.91 |  | 1479.91
01.28.090 | Perfuração rotativa para poço profundo em aluvião, arenito, ou solos sedimentados em geral, diâmetro de 18" (450 mm) | M | 1860.82 |  | 1860.82
01.28.100 | Perfuração rotativa para poço profundo em aluvião, arenito, ou solos sedimentados em geral, diâmetro de 20" (500 mm) | M | 2090.28 |  | 2090.28
01.28.110 | Perfuração rotativa para poço profundo em aluvião, arenito, ou solos sedimentados em geral, diâmetro de 22" (550 mm) | M | 2328.25 |  | 2328.25
01.28.120 | Perfuração rotativa para poço profundo em aluvião, arenito, ou solos sedimentados em geral, diâmetro de 26" (650 mm) | M | 2824.09 |  | 2824.09
01.28.130 | Perfuração rotativa para poço profundo em solos e/ou rocha metassedimentar alterada em geral, diâmetro de 20" (508 mm) | M | 365.95 |  | 365.95
01.28.140 | Perfuração roto-pneumática para poço profundo em rocha metassedimentar em geral, diâmetro de 12 1/4" (311,15 mm) | M | 1549.65 |  | 1549.65
01.28.150 | Perfuração rotativa para poço profundo em rocha sã (basalto), diâmetro de 14" (350 mm) | M | 5645.88 |  | 5645.88
01.28.160 | Perfuração rotativa para poço profundo em rocha alterada (basalto alterado), diâmetro de 8" (200 mm) | M | 392.97 |  | 392.97
01.28.170 | Perfuração rotativa para poço profundo em rocha alterada (basalto alterado), diâmetro de 10" (250 mm) | M | 477.82 |  | 477.82
01.28.180 | Perfuração rotativa para poço profundo em rocha alterada (basalto alterado), diâmetro de 12" (300 mm) | M | 548.89 |  | 548.89
01.28.190 | Perfuração roto-pneumática para poço profundo em rocha sã (basalto), diâmetro de 6" (150 mm) | M | 319.16 |  | 319.16
01.28.200 | Perfuração roto-pneumática para poço profundo em rocha sã (basalto), diâmetro de 8" (200 mm) | M | 510.92 |  | 510.92
01.28.210 | Perfuração roto-pneumática para poço profundo em rocha sã (basalto), diâmetro de 10" (250 mm) | M | 762.47 |  | 762.47
01.28.220 | Perfuração roto-pneumática para poço profundo em rocha sã (basalto), diâmetro de 12" (300 mm) | M | 1697.7 |  | 1697.7
01.28.230 | Perfuração roto-pneumática para poço profundo em rocha sã (basalto), diâmetro de 14" (350 mm) | M | 2272.2 |  | 2272.2
01.28.240 | Perfuração roto-pneumática para poço profundo em rocha sã (basalto), diâmetro de 18" (450 mm) | M | 2853.84 |  | 2853.84
01.28.250 | Revestimento interno de poço profundo tubo liso em aço galvanizado, diâmetro de 6" (152,40 mm) - união solda | M | 695.64 |  | 695.64
01.28.260 | Revestimento interno de poço profundo tubo PVC geomecânico nervurado standard, diâmetro de 6" (150 mm) | M | 353.15 |  | 353.15
01.28.270 | Revestimento interno de poço profundo tubo PVC geomecânico nervurado reforçado, diâmetro de 8" (200 mm) | M | 669.9 |  | 669.9
01.28.280 | Revestimento interno de poço profundo tubo de aço preto, diâmetro de 6" (152,40 mm) | M | 672.09 |  | 672.09
01.28.290 | Revestimento interno de poço profundo tubo preto DIN 2440, diâmetro de 6" (150 mm) | M | 581.26 |  | 581.26
01.28.300 | Revestimento interno de poço profundo tubo preto DIN 2440, diâmetro de 8" (200 mm) | M | 890 |  | 890
01.28.310 | Revestimento interno de poço profundo tubo de aço preto liso calandrado, diâmetro de 16" (406,40 mm) | M | 2055.61 |  | 2055.61
01.28.350 | Revestimento da boca de poço profundo tubo chapa 3/16", diâmetro de 12" | M | 1242.5 |  | 1242.5
01.28.360 | Revestimento da boca de poço profundo tubo chapa 3/16", diâmetro de 14" | M | 1414.17 |  | 1414.17
01.28.370 | Revestimento da boca de poço profundo tubo chapa 3/16", diâmetro de 16" | M | 1832.86 |  | 1832.86
01.28.380 | Revestimento da boca de poço profundo tubo chapa 3/16", diâmetro de 20" | M | 1782.91 |  | 1782.91
01.28.390 | Filtro PVC geomecânico nervurado tipo standard para poço profundo, diâmetro de 6" (150 mm) | M | 490.51 |  | 490.51
01.28.400 | Filtro PVC geomecânico nervurado tipo reforçado para poço profundo, diâmetro de 8" (200 mm) | M | 830.86 |  | 830.86
01.28.410 | Filtro espiralado galvanizado simples (standard) para poço profundo, diâmetro de 6" (152,40 mm) | M | 1175.43 |  | 1175.43
01.28.420 | Filtro espiralado galvanizado reforçado para poço profundo, diâmetro de 6" (152,40 mm) | M | 1325.78 |  | 1325.78
01.28.430 | Filtro espiralado em aço inoxidável reforçado para poço profundo, diâmetro de 6" (152,40 mm) | M | 2304.65 |  | 2304.65
01.28.440 | Filtro galvanizado tipo NOLD para poço profundo, diâmetro de 6" (150 mm) | M | 963.61 |  | 963.61
01.28.450 | Pré-filtro tipo pérola para poço profundo | M3 | 1720.66 |  | 1720.66
01.28.460 | Pré-filtro tipo Jacareí para poço profundo | M3 | 2172.6 |  | 2172.6
01.28.470 | Perfilagem ótica (filmagem / endoscopia) para poço profundo | M | 88.71 |  | 88.71
01.28.480 | Perfilagem elétrica de poço profundo | M | 192.07 |  | 192.07
01.28.490 | Taxa de mobilização e desmobilização de equipamentos para execução de bombeamento, limpeza, desenvolvimento e teste de vazão | TX | 4357.24 |  | 4357.24
01.28.500 | Limpeza e desenvolvimento do poço profundo | H | 476.37 |  | 476.37
01.28.510 | Ensaio de vazão (bombeamento) para poço profundo, com bomba submersa | H | 417.98 |  | 417.98
01.28.520 | Ensaio de vazão escalonado para poço profundo | H | 330.94 |  | 330.94
01.28.530 | Ensaio de recuperação de nível para poço profundo | H | 317.48 |  | 317.48
01.28.540 | Desinfecção de poço profundo | UN | 2669.71 |  | 2669.71
01.28.550 | Análise físico-química e bacteriológica da água para poço profundo | CJ | 3114.14 |  | 3114.14
01.28.560 | Centralizador de coluna para poço profundo, diâmetro de 4" ou 6" | UN | 288.77 |  | 288.77
01.28.570 | Cimentação de boca do poço profundo, entre perfuração de maior diâmetro (cimentação do espaço anular) | M3 | 2685.69 |  | 2685.69
01.28.580 | Laje de proteção em concreto armado para poço profundo (área mínimo de 3,00 m²) | UN | 1252.81 | 530.17 | 1782.98
01.28.590 | Lacre do poço profundo (tampa) | UN | 1123.8 |  | 1123.8
01.28.600 | Licença de perfuração para poço profundo | UN | 4653.31 |  | 4653.31
01.28.610 | Outorga de direito de uso para poço profundo | UN | 4583.15 |  | 4583.15
01.28.620 | Parecer técnico junto a CETESB | UN | 5672.44 |  | 5672.44
02 | INICIO, APOIO E ADMINISTRACAO DA OBRA
02.01 | Construção provisória
02.01.021 | Construção provisória em madeira - fornecimento e montagem | M2 | 420.38 | 130.5 | 550.88
02.01.171 | Sanitário/vestiário provisório em alvenaria | M2 | 652.58 | 329.42 | 982
02.01.180 | Banheiro químico modelo Standard, com manutenção conforme exigências da CETESB | UNMES | 943.25 |  | 943.25
02.01.200 | Desmobilização de construção provisória | M2 | 17.2 | 7.19 | 24.39
02.02 | Container
02.02.120 | Locação de container tipo alojamento - área mínima de 13,80 m² | UNMES | 774.09 | 83.15 | 857.24
02.02.130 | Locação de container tipo escritório com 1 vaso sanitário, 1 lavatório e 1 ponto para chuveiro - área mínima de 13,80 m² | UNMES | 1183.11 | 139.42 | 1322.53
02.02.140 | Locação de container tipo sanitário com 2 vasos sanitários, 2 lavatórios, 2 mictórios e 4 pontos para chuveiro - área mínima de 13,80 m² | UNMES | 1112.28 | 139.42 | 1251.7
02.02.150 | Locação de container tipo depósito - área mínima de 13,80 m² | UNMES | 733.95 | 83.15 | 817.1
02.02.160 | Locação de container tipo guarita - área mínima de 4,60 m² | UNMES | 755.6 | 27.72 | 783.32
02.03 | Tapume, vedação e proteções diversas
02.03.030 | Proteção de superfícies em geral com plástico bolha | M2 | 0.62 | 2.04 | 2.66
02.03.060 | Proteção de fachada com tela de nylon | M2 | 5.47 | 20.1 | 25.57
02.03.080 | Fechamento provisório de vãos em chapa de madeira compensada | M2 | 17.37 | 29.95 | 47.32
02.03.110 | Tapume móvel para fechamento de áreas | M2 | 53.69 | 54.31 | 108
02.03.120 | Tapume fixo para fechamento de áreas, com portão | M2 | 53.69 | 53.95 | 107.64
02.03.200 | Locação de quadros metálicos para plataforma de proteção, inclusive o madeiramento | M2MES | 42.99 | 1.02 | 44.01
02.03.240 | Proteção de piso com tecido de aniagem e gesso | M2 | 13.73 | 4.07 | 17.8
02.03.260 | Tapume fixo em painel OSB - espessura 10 mm | M2 | 90.48 | 38.85 | 129.33
02.03.270 | Tapume fixo em painel OSB - espessura 12 mm | M2 | 105.05 | 38.85 | 143.9
02.03.500 | Proteção em madeira e lona plástica para equipamento mecânico ou informática - para obras de reforma | M3 | 68.21 | 44.82 | 113.03
02.05 | Andaime e balancim
02.05.060 | Montagem e desmontagem de andaime torre metálica com altura até 10 m | M |  | 12.44 | 12.44
02.05.080 | Montagem e desmontagem de andaime torre metálica com altura superior a 10 m | M |  | 31.38 | 31.38
02.05.090 | Montagem e desmontagem de andaime tubular fachadeiro com altura até 10 m | M2 |  | 12.44 | 12.44
02.05.100 | Montagem e desmontagem de andaime tubular fachadeiro com altura superior a 10 m | M2 |  | 31.38 | 31.38
02.05.195 | Balancim elétrico tipo plataforma para transporte vertical, com altura até 60 m | UNMES | 2139.53 |  | 2139.53
02.05.202 | Andaime torre metálico (1,5 x 1,5 m) com piso metálico | MXMES | 23.54 | 4.89 | 28.43
02.05.212 | Andaime tubular fachadeiro com piso metálico e sapatas ajustáveis | M2MES | 10.37 | 4.89 | 15.26
02.06 | Alocação de equipe, equipamento e ferramental
02.06.030 | Locação de plataforma elevatória articulada, com altura aproximada de 12,5m, capacidade de carga de 227 kg, elétrica | UNMES | 9908.04 | 3487.5 | 13395.54
02.06.040 | Locação de plataforma elevatória articulada, com altura aproximada de 20 m, capacidade de carga de 227 kg, diesel | UNMES | 19827.6 | 3487.5 | 23315.1
02.08 | Sinalização de obra
02.08.020 | Placa de identificação para obra | M2 | 822.15 | 93.57 | 915.72
02.08.040 | Placa em lona com impressão digital e requadro em metalon | M2 | 295.68 | 26.47 | 322.15
02.08.050 | Placa em lona com impressão digital e estrutura em madeira | M2 | 130.67 | 53.41 | 184.08
02.09 | Limpeza de terreno
02.09.030 | Limpeza manual do terreno, inclusive troncos até 5 cm de diâmetro, com caminhão à disposição dentro da obra, até o raio de 1 km | M2 | 2.59 | 5.09 | 7.68
02.09.040 | Limpeza mecanizada do terreno, inclusive troncos até 15 cm de diâmetro, com caminhão à disposição dentro e fora da obra, com transporte no raio de até 1 km | M2 | 4.13 | 0.16 | 4.29
02.09.130 | Limpeza mecanizada do terreno, inclusive troncos com diâmetro acima de 15 cm até 50 cm, com caminhão à disposição dentro da obra, até o raio de 1 km | M2 | 4.45 | 0.16 | 4.61
02.09.150 | Corte e derrubada de eucalipto (1° corte) - idade até 4 anos | M3 | 70.27 | 9.16 | 79.43
02.09.160 | Corte e derrubada de eucalipto (1° corte) - idade acima de 4 anos | M3 | 82.75 | 10.79 | 93.54
02.10 | Locação de obra
02.10.020 | Locação de obra de edificação | M2 | 11.11 | 5.87 | 16.98
02.10.040 | Locação de rede de canalização | M | 1.04 | 0.41 | 1.45
02.10.050 | Locação para muros, cercas e alambrados | M | 1.04 | 0.41 | 1.45
02.10.060 | Locação de vias, calçadas, tanques e lagoas | M2 | 1 | 0.83 | 1.83
03 | DEMOLICAO SEM REAPROVEITAMENTO
03.01 | Demolição de concreto, lastro, mistura e afins
03.01.020 | Demolição manual de concreto simples | M3 |  | 223.96 | 223.96
03.01.040 | Demolição manual de concreto armado | M3 |  | 407.2 | 407.2
03.01.060 | Demolição manual de lajes pré-moldadas, incluindo revestimento | M2 |  | 30.54 | 30.54
03.01.200 | Demolição mecanizada de concreto armado, inclusive fragmentação, carregamento, transporte até 1 quilômetro e descarregamento | M3 | 458.45 | 122.16 | 580.61
03.01.210 | Demolição mecanizada de concreto armado, inclusive fragmentação e acomodação do material | M3 | 436.54 | 122.16 | 558.7
03.01.220 | Demolição mecanizada de concreto simples, inclusive fragmentação, carregamento, transporte até 1 quilômetro e descarregamento | M3 | 240.18 | 81.44 | 321.62
03.01.230 | Demolição mecanizada de concreto simples, inclusive fragmentação e acomodação do material | M3 | 218.27 | 81.44 | 299.71
03.01.240 | Demolição mecanizada de pavimento ou piso em concreto, inclusive fragmentação, carregamento, transporte até 1 quilômetro e descarregamento | M2 | 23.53 | 8.14 | 31.67
03.01.250 | Demolição mecanizada de pavimento ou piso em concreto, inclusive fragmentação e acomodação do material | M2 | 21.83 | 8.14 | 29.97
03.01.260 | Demolição mecanizada de sarjeta ou sarjetão, inclusive fragmentação, carregamento, transporte até 1 quilômetro e descarregamento | M3 | 235.26 | 81.44 | 316.7
03.01.270 | Demolição mecanizada de sarjeta ou sarjetão, inclusive fragmentação e acomodação do material | M3 | 218.27 | 81.44 | 299.71
03.02 | Demolição de alvenaria
03.02.020 | Demolição manual de alvenaria de fundação/embasamento | M3 |  | 122.16 | 122.16
03.02.040 | Demolição manual de alvenaria de elevação ou elemento vazado, incluindo revestimento | M3 |  | 81.44 | 81.44
03.03 | Demolição de revestimento em massa
03.03.020 | Apicoamento manual de piso, parede ou teto | M2 |  | 3.05 | 3.05
03.03.040 | Demolição manual de revestimento em massa de parede ou teto | M2 |  | 6.11 | 6.11
03.03.060 | Demolição manual de revestimento em massa de piso | M2 |  | 10.18 | 10.18
03.04 | Demolição de revestimento cerâmico e ladrilho hidráulico
03.04.020 | Demolição manual de revestimento cerâmico, incluindo a base | M2 |  | 12.22 | 12.22
03.04.030 | Demolição manual de revestimento em ladrilho hidráulico, incluindo a base | M2 |  | 10.18 | 10.18
03.04.040 | Demolição manual de rodapé, soleira ou peitoril, em material cerâmico e/ou ladrilho hidráulico, incluindo a base | M |  | 3.05 | 3.05
03.05 | Demolição de revestimento sintético
03.05.020 | Demolição manual de revestimento sintético, incluindo a base | M2 |  | 8.14 | 8.14
03.06 | Demolição de revestimento em pedra e blocos maciços
03.06.050 | Desmonte (levantamento) mecanizado de pavimento em paralelepípedo ou lajota de concreto, inclusive carregamento, transporte até 1 quilômetro e descarregamento | M2 | 17.58 | 10.18 | 27.76
03.06.060 | Desmonte (levantamento) mecanizado de pavimento em paralelepípedo ou lajota de concreto, inclusive acomodação do material | M2 | 1.58 | 10.18 | 11.76
03.07 | Demolição de revestimento asfáltico
03.07.010 | Demolição (levantamento) mecanizada de pavimento asfáltico, inclusive carregamento, transporte até 1 quilômetro e descarregamento | M2 | 24.17 | 4.07 | 28.24
03.07.030 | Demolição (levantamento) mecanizada de pavimento asfáltico, inclusive fragmentação e acomodação do material | M2 | 21.83 | 4.07 | 25.9
03.07.050 | Fresagem de pavimento asfáltico com espessura até 5 cm, inclusive carregamento, transporte até 1 quilômetro e descarregamento | M2 | 9.54 | 1.43 | 10.97
03.07.070 | Fresagem de pavimento asfáltico com espessura até 5 cm, inclusive acomodação do material | M2 | 6.87 | 1.43 | 8.3
03.07.080 | Fresagem de pavimento asfáltico com espessura até 5 cm, inclusive remoção do material fresado até 10 quilômetros e varrição | M2 | 12.71 | 0.61 | 13.32
03.08 | Demolição de forro / divisórias
03.08.020 | Demolição manual de forro em estuque, inclusive sistema de fixação/tarugamento | M2 |  | 10.59 | 10.59
03.08.040 | Demolição manual de forro qualquer, inclusive sistema de fixação/tarugamento | M2 |  | 6.11 | 6.11
03.08.060 | Demolição manual de forro em gesso, inclusive sistema de fixação | M2 |  | 6.11 | 6.11
03.08.200 | Demolição manual de painéis divisórias, inclusive montantes metálicos | M2 |  | 6.72 | 6.72
03.09 | Demolição de impermeabilização e afins
03.09.020 | Demolição manual de camada impermeabilizante | M2 |  | 16.38 | 16.38
03.09.040 | Demolição manual de argamassa regularizante, isolante ou protetora e papel Kraft | M2 |  | 19.66 | 19.66
03.09.060 | Remoção manual de junta de dilatação ou retração, inclusive apoio | M |  | 6.55 | 6.55
03.10 | Remoção de pintura
03.10.020 | Remoção de pintura em rodapé, baguete ou moldura com lixa | M | 0.07 | 1.48 | 1.55
03.10.040 | Remoção de pintura em rodapé, baguete ou moldura com produto químico | M | 0.77 | 1.48 | 2.25
03.10.080 | Remoção de pintura em superfícies de madeira e/ou metálicas com produtos químicos | M2 | 3.84 | 11.88 | 15.72
03.10.100 | Remoção de pintura em superfícies de madeira e/ou metálicas com lixamento | M2 | 0.34 | 8.91 | 9.25
03.10.120 | Remoção de pintura em massa com produtos químicos | M2 | 3.84 | 8.91 | 12.75
03.10.140 | Remoção de pintura em massa com lixamento | M2 | 0.34 | 5.94 | 6.28
03.16 | Remoção de sinalização horizontal
03.16.010 | Remoção de sinalização horizontal existente | M2 | 99.85 |  | 99.85
03.16.011 | Remoção de tacha/tachões | UN | 3.66 | 9.03 | 12.69
04 | RETIRADA COM PROVAVEL REAPROVEITAMENTO
04.01 | Retirada de fechamento e elemento divisor
04.01.020 | Retirada de divisória em placa de madeira ou fibrocimento tarugada | M2 |  | 37.19 | 37.19
04.01.040 | Retirada de divisória em placa de madeira ou fibrocimento com montantes metálicos | M2 |  | 32.23 | 32.23
04.01.060 | Retirada de divisória em placa de concreto, granito, granilite ou mármore | M2 |  | 19.83 | 19.83
04.01.080 | Retirada de fechamento em placas pré-moldadas, inclusive pilares | M2 | 2.69 | 0.69 | 3.38
04.01.090 | Retirada de barreira de proteção com arame de alta segurança, simples ou duplo | M |  | 4.29 | 4.29
04.01.100 | Retirada de cerca | M |  | 12.62 | 12.62
04.02 | Retirada de elementos de estrutura (concreto, ferro, alumínio e madeira)
04.02.020 | Retirada de peças lineares em madeira com seção até 60 cm² | M |  | 1.35 | 1.35
04.02.030 | Retirada de peças lineares em madeira com seção superior a 60 cm² | M |  | 4.52 | 4.52
04.02.050 | Retirada de estrutura em madeira tesoura - telhas de barro | M2 |  | 24.83 | 24.83
04.02.070 | Retirada de estrutura em madeira tesoura - telhas perfil qualquer | M2 |  | 20.32 | 20.32
04.02.090 | Retirada de estrutura em madeira pontaletada - telhas de barro | M2 |  | 18.06 | 18.06
04.02.110 | Retirada de estrutura em madeira pontaletada - telhas perfil qualquer | M2 |  | 13.55 | 13.55
04.02.140 | Retirada de estrutura metálica | KG | 2.26 |  | 2.26
04.03 | Retirada de telhamento e proteção
04.03.020 | Retirada de telhamento em barro | M2 |  | 16.29 | 16.29
04.03.040 | Retirada de telhamento perfil e material qualquer, exceto barro | M2 |  | 8.14 | 8.14
04.03.060 | Retirada de cumeeira ou espigão em barro | M |  | 6.11 | 6.11
04.03.080 | Retirada de cumeeira, espigão ou rufo perfil qualquer | M |  | 10.18 | 10.18
04.03.090 | Retirada de domo de acrílico, inclusive perfis metálicos de fixação | M2 |  | 12.4 | 12.4
04.04 | Retirada de revestimento em pedra e blocos maciços
04.04.010 | Retirada de revestimento em pedra, granito ou mármore, em parede ou fachada | M2 |  | 43.55 | 43.55
04.04.020 | Retirada de revestimento em pedra, granito ou mármore, em piso | M2 |  | 26.47 | 26.47
04.04.030 | Retirada de soleira ou peitoril em pedra, granito ou mármore | M |  | 18.32 | 18.32
04.04.040 | Retirada de degrau em pedra, granito ou mármore | M |  | 20.36 | 20.36
04.04.060 | Retirada de rodapé em pedra, granito ou mármore | M |  | 16.29 | 16.29
04.05 | Retirada de revestimentos em madeira
04.05.010 | Retirada de revestimento em lambris de madeira | M2 |  | 57.1 | 57.1
04.05.020 | Retirada de piso em tacos de madeira | M2 |  | 12.22 | 12.22
04.05.040 | Retirada de soalho somente o tablado | M2 |  | 15.81 | 15.81
04.05.060 | Retirada de soalho inclusive vigamento | M2 |  | 27.09 | 27.09
04.05.080 | Retirada de degrau em madeira | M |  | 13.55 | 13.55
04.05.100 | Retirada de rodapé inclusive cordão em madeira | M |  | 3.05 | 3.05
04.06 | Retirada de revestimentos sintéticos e metálicos
04.06.010 | Retirada de revestimento em lambris metálicos | M2 |  | 57.1 | 57.1
04.06.020 | Retirada de piso em material sintético assentado a cola | M2 |  | 4.52 | 4.52
04.06.040 | Retirada de degrau em material sintético assentado a cola | M |  | 4.19 | 4.19
04.06.060 | Retirada de rodapé inclusive cordão em material sintético | M |  | 1.02 | 1.02
04.06.100 | Retirada de piso elevado telescópico metálico, inclusive estrutura de sustentação | M2 |  | 49.67 | 49.67
04.07 | Retirada de forro, brise e fachada
04.07.020 | Retirada de forro qualquer em placas ou tiras fixadas | M2 |  | 12.64 | 12.64
04.07.040 | Retirada de forro qualquer em placas ou tiras apoiadas | M2 |  | 6.77 | 6.77
04.07.060 | Retirada de sistema de fixação ou tarugamento de forro | M2 |  | 5.09 | 5.09
04.08 | Retirada de esquadria e elemento de madeira
04.08.020 | Retirada de folha de esquadria em madeira | UN |  | 22.58 | 22.58
04.08.040 | Retirada de guarnição, moldura e peças lineares em madeira, fixadas | M |  | 1.74 | 1.74
04.08.060 | Retirada de batente com guarnição e peças lineares em madeira, chumbados | M |  | 13.55 | 13.55
04.08.080 | Retirada de elemento em madeira e sistema de fixação tipo quadro, lousa, etc. | M2 |  | 6.11 | 6.11
04.08.100 | Retirada de armário em madeira ou metal | M2 |  | 20.32 | 20.32
04.09 | Retirada de esquadria e elementos metálicos
04.09.020 | Retirada de esquadria metálica em geral | M2 |  | 31.6 | 31.6
04.09.040 | Retirada de folha de esquadria metálica | UN |  | 26.47 | 26.47
04.09.060 | Retirada de batente, corrimão ou peças lineares metálicas, chumbados | M |  | 10.84 | 10.84
04.09.080 | Retirada de batente, corrimão ou peças lineares metálicas, fixados | M |  | 7.44 | 7.44
04.09.100 | Retirada de guarda-corpo ou gradil em geral | M2 |  | 31.6 | 31.6
04.09.120 | Retirada de escada de marinheiro com ou sem guarda-corpo | M |  | 36.12 | 36.12
04.09.140 | Retirada de poste ou sistema de sustentação para alambrado ou fechamento | UN |  | 26.47 | 26.47
04.09.160 | Retirada de entelamento metálico em geral | M2 |  | 4.29 | 4.29
04.10 | Retirada de ferragens e acessórios para esquadrias
04.10.020 | Retirada de fechadura ou fecho de embutir | UN |  | 12.4 | 12.4
04.10.040 | Retirada de fechadura ou fecho de sobrepor | UN |  | 4.96 | 4.96
04.10.060 | Retirada de dobradiça | UN |  | 2.48 | 2.48
04.10.080 | Retirada de peça ou acessório complementar em geral de esquadria | UN |  | 19.54 | 19.54
04.11 | Retirada de aparelhos, metais sanitários e registro
04.11.020 | Retirada de aparelho sanitário incluindo acessórios | UN |  | 44.54 | 44.54
04.11.030 | Retirada de bancada incluindo pertences | M2 |  | 63.21 | 63.21
04.11.040 | Retirada de complemento sanitário chumbado | UN |  | 14.87 | 14.87
04.11.060 | Retirada de complemento sanitário fixado ou de sobrepor | UN |  | 6.2 | 6.2
04.11.080 | Retirada de registro ou válvula embutidos | UN |  | 56.94 | 56.94
04.11.100 | Retirada de registro ou válvula aparentes | UN |  | 32.66 | 32.66
04.11.110 | Retirada de purificador/bebedouro | UN |  | 32.66 | 32.66
04.11.120 | Retirada de torneira ou chuveiro | UN |  | 7.72 | 7.72
04.11.140 | Retirada de sifão ou metais sanitários diversos | UN |  | 11.88 | 11.88
04.11.160 | Retirada de caixa de descarga de sobrepor ou acoplada | UN |  | 22.56 | 22.56
04.12 | Retirada de aparelhos elétricos e hidráulicos
04.12.020 | Retirada de conjunto motor-bomba | UN |  | 94.59 | 94.59
04.12.040 | Retirada de motor de bomba de recalque | UN |  | 75.08 | 75.08
04.13 | Retirada de impermeabilização e afins
04.13.020 | Retirada de isolamento térmico com material monolítico | M2 |  | 6.11 | 6.11
04.13.060 | Retirada de isolamento térmico com material em panos | M2 |  | 1.02 | 1.02
04.14 | Retirada de vidro
04.14.020 | Retirada de vidro ou espelho com raspagem da massa ou retirada de baguete | M2 |  | 14.85 | 14.85
04.14.040 | Retirada de esquadria em vidro | M2 |  | 45.15 | 45.15
04.17 | Retirada em instalação elétrica - letra A ate B
04.17.020 | Remoção de aparelho de iluminação ou projetor fixo em teto, piso ou parede | UN |  | 20.02 | 20.02
04.17.040 | Remoção de aparelho de iluminação ou projetor fixo em poste ou braço | UN |  | 75.08 | 75.08
04.17.060 | Remoção de suporte tipo braquet | UN |  | 25.03 | 25.03
04.17.080 | Remoção de barramento de cobre | M |  | 20.02 | 20.02
04.17.100 | Remoção de base de disjuntor tipo QUIK-LAG | UN |  | 7.5 | 7.5
04.17.120 | Remoção de base de fusível tipo Diazed | UN |  | 7.5 | 7.5
04.17.140 | Remoção de base e haste de para-raios | UN |  | 50.05 | 50.05
04.17.160 | Remoção de base ou chave para fusível NH tipo tripolar | UN |  | 25.03 | 25.03
04.17.180 | Remoção de base ou chave para fusível NH tipo unipolar | UN |  | 22.52 | 22.52
04.17.200 | Remoção de braçadeira para passagem de cordoalha | UN |  | 20.02 | 20.02
04.17.220 | Remoção de bucha de passagem interna ou externa | UN |  | 20.02 | 20.02
04.17.240 | Remoção de bucha de passagem para neutro | UN |  | 15.02 | 15.02
04.18 | Retirada em instalação elétrica - letra C
04.18.020 | Remoção de cabeçote em rede de telefonia | UN |  | 12.51 | 12.51
04.18.040 | Remoção de cabo de aço e esticadores de para-raios | M |  | 17.52 | 17.52
04.18.060 | Remoção de caixa de entrada de energia padrão medição indireta completa | UN |  | 250.25 | 250.25
04.18.070 | Remoção de caixa de entrada de energia padrão residencial completa | UN |  | 200.2 | 200.2
04.18.080 | Remoção de caixa de entrada telefônica completa | UN |  | 100.1 | 100.1
04.18.090 | Remoção de caixa de medição padrão completa | UN |  | 55.57 | 55.57
04.18.120 | Remoção de caixa estampada | UN |  | 7.42 | 7.42
04.18.130 | Remoção de caixa para fusível ou tomada instalada em perfilado | UN |  | 8.91 | 8.91
04.18.140 | Remoção de caixa para transformador de corrente | UN |  | 55.57 | 55.57
04.18.180 | Remoção de cantoneira metálica | M |  | 12.51 | 12.51
04.18.200 | Remoção de captor de para-raios tipo Franklin | UN |  | 25.03 | 25.03
04.18.220 | Remoção de chapa de ferro para bucha de passagem | UN |  | 20.02 | 20.02
04.18.240 | Remoção de chave automática da boia | UN |  | 30.03 | 30.03
04.18.250 | Remoção de chave base de mármore ou ardósia | UN |  | 25.03 | 25.03
04.18.260 | Remoção de chave de ação rápida comando frontal montado em painel | UN |  | 50.05 | 50.05
04.18.270 | Remoção de chave fusível indicadora tipo Matheus | UN |  | 75.08 | 75.08
04.18.280 | Remoção de chave seccionadora tripolar seca mecanismo de manobra frontal | UN |  | 140.82 | 140.82
04.18.290 | Remoção de chave tipo Pacco rotativo | UN |  | 37.54 | 37.54
04.18.320 | Remoção de cinta de fixação de eletroduto ou sela para cruzeta em poste | UN |  | 10.18 | 10.18
04.18.340 | Remoção de condulete | UN |  | 19.94 | 19.94
04.18.360 | Remoção de condutor aparente diâmetro externo acima de 6,5 mm | M |  | 6 | 6
04.18.370 | Remoção de condutor aparente diâmetro externo até 6,5 mm | M |  | 3 | 3
04.18.380 | Remoção de condutor embutido diâmetro externo acima de 6,5 mm | M |  | 5.01 | 5.01
04.18.390 | Remoção de condutor embutido diâmetro externo até 6,5 mm | M |  | 2.5 | 2.5
04.18.400 | Remoção de condutor especial | M |  | 35.21 | 35.21
04.18.410 | Remoção de cordoalha ou cabo de cobre nu | M |  | 10.01 | 10.01
04.18.420 | Remoção de contator magnético para comando de bomba | UN |  | 50.05 | 50.05
04.18.440 | Remoção de corrente para pendentes | UN |  | 10.01 | 10.01
04.18.460 | Remoção de cruzeta de ferro para fixação de projetores | UN |  | 75.08 | 75.08
04.18.470 | Remoção de cruzeta de madeira | UN |  | 105.62 | 105.62
04.19 | Retirada em instalação elétrica - letra D ate I
04.19.020 | Remoção de disjuntor de volume normal ou reduzido | UN |  | 206.05 | 206.05
04.19.030 | Remoção de disjuntor a seco aberto tripolar, 600 V de 800 A | UN |  | 50.05 | 50.05
04.19.060 | Remoção de disjuntor termomagnético | UN |  | 12.51 | 12.51
04.19.080 | Remoção de fundo de quadro de distribuição ou caixa de passagem | M2 |  | 50.05 | 50.05
04.19.100 | Remoção de gancho de sustentação de luminária em perfilado | UN |  | 10.01 | 10.01
04.19.120 | Remoção de interruptores, tomadas, botão de campainha ou cigarra | UN |  | 20.02 | 20.02
04.19.140 | Remoção de isolador tipo castanha e gancho de sustentação | UN |  | 5.01 | 5.01
04.19.160 | Remoção de isolador tipo disco completo e gancho de suspensão | UN |  | 7.5 | 7.5
04.19.180 | Remoção de isolador tipo pino, inclusive o pino | UN |  | 12.51 | 12.51
04.19.190 | Remoção de isolador galvanizado uso geral | UN |  | 12.51 | 12.51
04.20 | Retirada em instalação elétrica - letra J ate N
04.20.020 | Remoção de janela de ventilação, iluminação ou ventilação e iluminação padrão | UN |  | 35.21 | 35.21
04.20.040 | Remoção de lâmpada | UN |  | 4.07 | 4.07
04.20.060 | Remoção de luz de obstáculo | UN |  | 50.05 | 50.05
04.20.080 | Remoção de manopla de comando de disjuntor | UN |  | 25.03 | 25.03
04.20.100 | Remoção de mão francesa | UN |  | 20.36 | 20.36
04.20.120 | Remoção de terminal modular (mufla) tripolar ou unipolar | UN |  | 70.41 | 70.41
04.21 | Retirada em instalação elétrica - letra O ate S
04.21.020 | Remoção de óleo de disjuntor ou transformador | L |  | 0.81 | 0.81
04.21.040 | Remoção de pára-raios tipo cristal-valve em cabine primária | UN |  | 75.08 | 75.08
04.21.050 | Remoção de pára-raios tipo cristal-valve em poste singelo ou estaleiro | UN |  | 100.1 | 100.1
04.21.060 | Remoção de perfilado | M |  | 20.02 | 20.02
04.21.100 | Remoção de porta de quadro ou painel | M2 |  | 50.05 | 50.05
04.21.130 | Remoção de poste de concreto | UN | 132.28 | 140.82 | 273.1
04.21.140 | Remoção de poste metálico | UN | 132.28 | 140.82 | 273.1
04.21.150 | Remoção de poste de madeira | UN |  | 157.71 | 157.71
04.21.160 | Remoção de quadro de distribuição, chamada ou caixa de passagem | M2 |  | 100.1 | 100.1
04.21.200 | Remoção de reator para lâmpada | UN |  | 17.6 | 17.6
04.21.210 | Remoção de reator para lâmpada fixo em poste | UN |  | 100.1 | 100.1
04.21.240 | Remoção de relé | UN |  | 23.75 | 23.75
04.21.260 | Remoção de roldana | UN |  | 4.07 | 4.07
04.21.280 | Remoção de soquete | UN |  | 4.07 | 4.07
04.21.300 | Remoção de suporte de transformador em poste singelo ou estaleiro | UN |  | 32.58 | 32.58
04.22 | Retirada em instalação elétrica - letra T ate o final
04.22.020 | Remoção de terminal ou conector para cabos | UN |  | 5.09 | 5.09
04.22.040 | Remoção de transformador de potência em cabine primária | UN |  | 346.87 | 346.87
04.22.050 | Remoção de transformador de potencial completo (pequeno) | UN |  | 32.53 | 32.53
04.22.060 | Remoção de transformador de potência trifásico até 225 kVA, a óleo, em poste singelo | UN | 264.55 | 400.4 | 664.95
04.22.100 | Remoção de tubulação elétrica aparente com diâmetro externo acima de 50 mm | M |  | 25.03 | 25.03
04.22.110 | Remoção de tubulação elétrica aparente com diâmetro externo até 50 mm | M |  | 12.51 | 12.51
04.22.120 | Remoção de tubulação elétrica embutida com diâmetro externo acima de 50 mm | M |  | 50.05 | 50.05
04.22.130 | Remoção de tubulação elétrica embutida com diâmetro externo até 50 mm | M |  | 25.03 | 25.03
04.22.200 | Remoção de vergalhão | M |  | 10.01 | 10.01
04.30 | Retirada em instalação hidráulica
04.30.020 | Remoção de calha ou rufo | M |  | 4.68 | 4.68
04.30.040 | Remoção de condutor aparente | M |  | 3.05 | 3.05
04.30.060 | Remoção de tubulação hidráulica em geral, incluindo conexões, caixas e ralos | M |  | 8.14 | 8.14
04.30.080 | Remoção de hidrante de parede completo | UN |  | 89.07 | 89.07
04.30.100 | Remoção de reservatório em fibrocimento até 1000 litros | UN |  | 150.15 | 150.15
04.31 | Retirada em instalação de combate a incêndio
04.31.010 | Retirada de bico de sprinkler | UN |  | 14.08 | 14.08
04.35 | Retirada de sistema e equipamento de conforto mecânico
04.35.050 | Retirada de aparelho de ar condicionado portátil | UN |  | 22.69 | 22.69
04.40 | Retirada diversa de pecas pre-moldadas
04.40.010 | Retirada manual de guia pré-moldada, inclusive limpeza, carregamento, transporte até 1 quilômetro e descarregamento | M | 0.9 | 8.14 | 9.04
04.40.020 | Retirada de soleira ou peitoril em geral | M |  | 4.07 | 4.07
04.40.030 | Retirada manual de guia pré-moldada, inclusive limpeza e empilhamento | M |  | 8.14 | 8.14
04.40.050 | Retirada manual de paralelepípedo ou lajota de concreto, inclusive limpeza, carregamento, transporte até 1 quilômetro e descarregamento | M2 | 7.17 | 12.22 | 19.39
04.40.070 | Retirada manual de paralelepípedo ou lajota de concreto, inclusive limpeza e empilhamento | M2 |  | 12.22 | 12.22
04.41 | Retirada de dispositivos viários
04.41.001 | Retirada de placa de solo | M2 | 44.18 | 18.06 | 62.24
05 | TRANSPORTE E MOVIMENTACAO, DENTRO E FORA DA OBRA
05.04 | Transporte de material solto
05.04.060 | Transporte manual horizontal e/ou vertical de entulho até o local de despejo - ensacado | M3 | 29.34 | 109.94 | 139.28
05.07 | Transporte comercial, carreteiro e aluguel
05.07.040 | Remoção de entulho separado de obra com caçamba metálica - terra, alvenaria, concreto, argamassa, madeira, papel, plástico ou metal | M3 | 91.24 | 12.22 | 103.46
05.07.050 | Remoção de entulho de obra com caçamba metálica - material volumoso e misturado por alvenaria, terra, madeira, papel, plástico e metal | M3 | 109.6 | 12.22 | 121.82
05.07.060 | Remoção de entulho de obra com caçamba metálica - material rejeitado e misturado por vegetação, isopor, manta asfáltica e lã de vidro | M3 | 118.4 | 12.22 | 130.62
05.07.070 | Remoção de entulho de obra com caçamba metálica - gesso e/ou drywall | M3 | 110.27 | 12.22 | 122.49
05.08 | Transporte mecanizado de material solto
05.08.060 | Transporte de entulho, para distâncias superiores ao 3° km até o 5° km | M3 | 21.94 |  | 21.94
05.08.080 | Transporte de entulho, para distâncias superiores ao 5° km até o 10° km | M3 | 41.14 |  | 41.14
05.08.100 | Transporte de entulho, para distâncias superiores ao 10° km até o 15° km | M3 | 51.08 |  | 51.08
05.08.120 | Transporte de entulho, para distâncias superiores ao 15° km até o 20° km | M3 | 58.09 |  | 58.09
05.08.140 | Transporte de entulho, para distâncias superiores ao 20° km | M3XKM | 2.91 |  | 2.91
05.08.220 | Carregamento mecanizado de entulho fragmentado, com caminhão à disposição dentro da obra, até o raio de 1 km | M3 | 17.45 |  | 17.45
05.09 | Taxas de recolhimento
05.09.006 | Taxa de destinação de resíduo sólido em aterro, tipo inerte | T | 37.37 |  | 37.37
05.09.007 | Taxa de destinação de resíduo sólido em aterro, tipo solo/terra | M3 | 28.62 |  | 28.62
05.09.008 | Transporte e taxa de destinação de resíduo sólido em aterro, tipo telhas cimento amianto | T | 1107.74 |  | 1107.74
05.10 | Transporte mecanizado de solo
05.10.010 | Carregamento mecanizado de solo de 1ª e 2ª categoria | M3 | 5.33 |  | 5.33
05.10.020 | Transporte de solo de 1ª e 2ª categoria por caminhão até o 2° km | M3 | 8.53 |  | 8.53
05.10.021 | Transporte de solo de 1ª e 2ª categoria por caminhão para distâncias superiores ao 2° km até o 3° km | M3 | 12.74 |  | 12.74
05.10.022 | Transporte de solo de 1ª e 2ª categoria por caminhão para distâncias superiores ao 3° km até o 5° km | M3 | 14.07 |  | 14.07
05.10.023 | Transporte de solo de 1ª e 2ª categoria por caminhão para distâncias superiores ao 5° km até o 10° km | M3 | 18.81 |  | 18.81
05.10.024 | Transporte de solo de 1ª e 2ª categoria por caminhão para distâncias superiores ao 10° km até o 15° km | M3 | 28.19 |  | 28.19
05.10.025 | Transporte de solo de 1ª e 2ª categoria por caminhão para distâncias superiores ao 15° km até o 20° km | M3 | 37.55 |  | 37.55
05.10.026 | Transporte de solo de 1ª e 2ª categoria por caminhão para distâncias superiores ao 20° km | M3XKM | 1.81 |  | 1.81
05.10.030 | Transporte de solo brejoso por caminhão até o 2° km | M3 | 14.67 |  | 14.67
05.10.031 | Transporte de solo brejoso por caminhão para distâncias superiores ao 2° km até o 3° km | M3 | 20.24 |  | 20.24
05.10.032 | Transporte de solo brejoso por caminhão para distâncias superiores ao 3° km até o 5° km | M3 | 21.12 |  | 21.12
05.10.033 | Transporte de solo brejoso por caminhão para distâncias superiores ao 5° km até o 10° km | M3 | 27 |  | 27
05.10.034 | Transporte de solo brejoso por caminhão para distâncias superiores ao 10° km até o 15° km | M3 | 40.47 |  | 40.47
05.10.035 | Transporte de solo brejoso por caminhão para distâncias superiores ao 15° km até o 20° km | M3 | 53.95 |  | 53.95
05.10.036 | Transporte de solo brejoso por caminhão para distâncias superiores ao 20° km | M3XKM | 2.62 |  | 2.62
06 | SERVICO EM SOLO E ROCHA, MANUAL
06.01 | Escavação manual em campo aberto de solo, exceto rocha
06.01.020 | Escavação manual em solo de 1ª e 2ª categoria em campo aberto | M3 |  | 50.9 | 50.9
06.01.040 | Escavação manual em solo brejoso em campo aberto | M3 |  | 63.52 | 63.52
06.02 | Escavação manual em valas e buracos de solo, exceto rocha
06.02.020 | Escavação manual em solo de 1ª e 2ª categoria em vala ou cava até 1,5 m | M3 |  | 61.08 | 61.08
06.02.040 | Escavação manual em solo de 1ª e 2ª categoria em vala ou cava além de 1,5 m | M3 |  | 79 | 79
06.11 | Reaterro manual sem fornecimento de material
06.11.020 | Reaterro manual para simples regularização sem compactação | M3 |  | 8.75 | 8.75
06.11.040 | Reaterro manual apiloado sem controle de compactação | M3 |  | 19 | 19
06.11.060 | Reaterro manual com adição de 2% de cimento | M3 | 17.32 | 68.41 | 85.73
06.12 | Aterro manual sem fornecimento de material
06.12.020 | Aterro manual apiloado de área interna com maço de 30 kg | M3 |  | 62.89 | 62.89
06.14 | Carga / carregamento e descarga manual
06.14.020 | Carga manual de solo | M3 |  | 12.22 | 12.22
07 | SERVICO EM SOLO E ROCHA, MECANIZADO
07.01 | Escavação ou corte mecanizados em campo aberto de solo, exceto rocha
07.01.010 | Escavação e carga mecanizada para exploração de solo em jazida | M3 | 16.45 | 0.29 | 16.74
07.01.020 | Escavação e carga mecanizada em solo de 1ª categoria, em campo aberto | M3 | 16.88 | 0.29 | 17.17
07.01.060 | Escavação e carga mecanizada em solo de 2ª categoria, em campo aberto | M3 | 27.5 | 0.95 | 28.45
07.01.120 | Carga e remoção de terra até a distância média de 1 km | M3 | 15.19 |  | 15.19
07.02 | Escavação mecanizada de valas e buracos em solo, exceto rocha
07.02.020 | Escavação mecanizada de valas ou cavas com profundidade de até 2 m | M3 | 10.19 | 1.31 | 11.5
07.02.040 | Escavação mecanizada de valas ou cavas com profundidade de até 3 m | M3 | 11.49 | 1.48 | 12.97
07.02.060 | Escavação mecanizada de valas ou cavas com profundidade de até 4 m | M3 | 20.83 | 0.85 | 21.68
07.02.080 | Escavação mecanizada de valas ou cavas com profundidade acima de 4 m, com escavadeira hidráulica | M3 | 22.05 | 0.81 | 22.86
07.05 | Escavação mecanizada em solo brejoso ou turfa
07.05.010 | Escavação e carga mecanizada em solo brejoso ou turfa | M3 | 39.39 | 1.9 | 41.29
07.05.020 | Escavação e carga mecanizada em solo vegetal superficial | M3 | 33.64 | 1.53 | 35.17
07.06 | Escavação ou carga mecanizada em campo aberto
07.06.010 | Escavação e carga mecanizada em campo aberto, com rompedor hidráulico, em rocha | M3 | 272.76 |  | 272.76
07.10 | Apiloamento e nivelamento mecanizado de solo
07.10.020 | Espalhamento de solo em bota-fora com compactação sem controle | M3 | 6.85 | 0.12 | 6.97
07.11 | Reaterro mecanizado sem fornecimento de material
07.11.020 | Reaterro compactado mecanizado de vala ou cava com compactador | M3 | 3.92 | 2.84 | 6.76
07.11.040 | Reaterro compactado mecanizado de vala ou cava com rolo, mínimo de 95% PN | M3 | 21.72 | 2.61 | 24.33
07.12 | Aterro mecanizado sem fornecimento de material
07.12.010 | Compactação de aterro mecanizado mínimo de 95% PN, sem fornecimento de solo em áreas fechadas | M3 | 18.53 | 0.43 | 18.96
07.12.020 | Compactação de aterro mecanizado mínimo de 95% PN, sem fornecimento de solo em campo aberto | M3 | 13.19 | 0.3 | 13.49
07.12.030 | Compactação de aterro mecanizado a 100% PN, sem fornecimento de solo em campo aberto | M3 | 13.39 | 0.13 | 13.52
07.12.040 | Aterro mecanizado por compensação, solo de 1ª categoria em campo aberto, sem compactação do aterro | M3 | 21.19 | 0.41 | 21.6
08 | ESCORAMENTO, CONTENCAO E DRENAGEM
08.01 | Escoramento
08.01.020 | Escoramento de solo contínuo | M2 | 37.7 | 60.05 | 97.75
08.01.040 | Escoramento de solo descontínuo | M2 | 20.54 | 36.12 | 56.66
08.01.060 | Escoramento de solo pontaletado | M2 | 13.81 | 8.73 | 22.54
08.01.080 | Escoramento de solo especial | M2 | 48.01 | 69.87 | 117.88
08.01.100 | Escoramento com estacas pranchas metálicas - profundidade até 4 m | M2 | 388.39 |  | 388.39
08.01.110 | Escoramento com estacas pranchas metálicas - profundidade até 6 m | M2 | 425.41 |  | 425.41
08.01.120 | Escoramento com estacas pranchas metálicas - profundidade até 8 m | M2 | 471.22 |  | 471.22
08.02 | Cimbramento
08.02.020 | Cimbramento em madeira com estroncas de eucalipto | M3 | 20.41 | 32.76 | 53.17
08.02.040 | Cimbramento em perfil metálico para obras de arte | KG | 9.88 | 2.26 | 12.14
08.02.050 | Cimbramento tubular metálico | M3MES | 7 | 2.04 | 9.04
08.02.060 | Montagem e desmontagem de cimbramento tubular metálico | M3 |  | 15.5 | 15.5
08.03 | Descimbramento
08.03.020 | Descimbramento em madeira | M3 |  | 9.03 | 9.03
08.05 | Manta, filtro e dreno
08.05.010 | Geomembrana em polietileno de alta densidade PEAD de 1 mm | M2 | 26.84 | 0.77 | 27.61
08.05.100 | Dreno com pedra britada | M3 | 127.5 | 22.58 | 150.08
08.05.110 | Dreno com areia grossa | M3 | 154.59 | 13.55 | 168.14
08.05.180 | Manta geotêxtil com resistência à tração longitudinal de 10kN/m e transversal de 9kN/m | M2 | 6.03 | 13.55 | 19.58
08.05.190 | Manta geotêxtil com resistência à tração longitudinal de 16kN/m e transversal de 14kN/m | M2 | 8.27 | 13.55 | 21.82
08.05.220 | Manta geotêxtil com resistência à tração longitudinal de 31kN/m e transversal de 27kN/m | M2 | 16.34 | 13.55 | 29.89
08.06 | Barbaca
08.06.040 | Barbacã em tubo de PVC com diâmetro 50 mm | M | 11.81 | 15.81 | 27.62
08.06.060 | Barbacã em tubo de PVC com diâmetro 75 mm | M | 16.76 | 18.06 | 34.82
08.06.080 | Barbacã em tubo de PVC com diâmetro 100 mm | M | 16.39 | 22.58 | 38.97
08.07 | Esgotamento
08.07.050 | Taxa de mobilização e desmobilização de equipamentos para execução de rebaixamento de lençol freático | TX | 12607.36 |  | 12607.36
08.07.060 | Locação de conjunto de bombeamento a vácuo para rebaixamento de lençol freático, com até 50 ponteiras e potência até 15 HP, mínimo 30 dias | CJxDI | 725.26 |  | 725.26
08.07.070 | Ponteiras filtrantes, profundidade até 5 m | UN | 411.84 |  | 411.84
08.07.090 | Esgotamento de águas superficiais com bomba de superfície ou submersa | HPXh | 2.76 | 4.07 | 6.83
08.10 | Contenção
08.10.040 | Enrocamento com pedra arrumada | M3 | 148.92 | 135.45 | 284.37
08.10.060 | Enrocamento com pedra assentada | M3 | 276.66 | 262.04 | 538.7
08.10.108 | Gabião tipo caixa em tela metálica, altura de 0,5 m, com revestimento liga zinco/alumínio, malha hexagonal 8/10 cm, fio diâmetro 2,7 mm, independente do formato ou utilização | M3 | 746.99 | 121.85 | 868.84
08.10.109 | Gabião tipo caixa em tela metálica, altura de 1 m, com revestimento liga zinco/alumínio, malha hexagonal 8/10 cm, fio diâmetro 2,7 mm, independente do formato ou utilização | M3 | 591.82 | 149.64 | 741.46
09 | FORMA
09.01 | Forma em tabua
09.01.020 | Forma em madeira comum para fundação | M2 | 42.9 | 58.7 | 101.6
09.01.030 | Forma em madeira comum para estrutura | M2 | 179.08 | 67.73 | 246.81
09.01.040 | Forma em madeira comum para caixão perdido | M2 | 69.08 | 54.18 | 123.26
09.01.150 | Desmontagem de forma em madeira para estrutura de laje, com tábuas | M2 |  | 6.96 | 6.96
09.01.160 | Desmontagem de forma em madeira para estrutura de vigas, com tábuas | M2 |  | 8.27 | 8.27
09.02 | Forma em madeira compensada
09.02.020 | Forma plana em compensado para estrutura convencional | M2 | 128.11 | 63.21 | 191.32
09.02.040 | Forma plana em compensado para estrutura aparente | M2 | 134.55 | 63.21 | 197.76
09.02.060 | Forma curva em compensado para estrutura aparente | M2 | 126.85 | 112.88 | 239.73
09.02.080 | Forma plana em compensado para obra de arte, sem cimbramento | M2 | 93 | 60.96 | 153.96
09.02.100 | Forma em compensado para encamisamento de tubulão | M2 | 44.49 | 49.67 | 94.16
09.02.120 | Forma ripada de 5 cm na vertical | M2 | 102.23 | 98.8 | 201.03
09.02.130 | Forma plana em compensado para estrutura convencional com cimbramento tubular metálico | M2 | 101.73 | 38.87 | 140.6
09.02.140 | Forma plana em compensado para estrutura aparente com cimbramento tubular metálico | M2 | 101.73 | 69.32 | 171.05
09.02.150 | Forma curva em compensado para estrutura convencional com cimbramento tubular metálico | M2 | 65.59 | 118.99 | 184.58
09.04 | Forma em papelão
09.04.020 | Forma em tubo de papelão com diâmetro de 25 cm | M | 91.25 | 10.72 | 101.97
09.04.030 | Forma em tubo de papelão com diâmetro de 30 cm | M | 141.75 | 10.72 | 152.47
09.04.040 | Forma em tubo de papelão com diâmetro de 35 cm | M | 171.19 | 10.72 | 181.91
09.04.050 | Forma em tubo de papelão com diâmetro de 40 cm | M | 199.86 | 10.72 | 210.58
09.04.060 | Forma em tubo de papelão com diâmetro de 45 cm | M | 219.44 | 10.72 | 230.16
09.04.070 | Forma em tubo de papelão com diâmetro de 50 cm | M | 201.41 | 10.72 | 212.13
09.07 | Forma em polipropileno
09.07.060 | Forma em polipropileno (cubeta) e acessórios para laje nervurada com dimensões variáveis - locação | M3 | 391 | 79.02 | 470.02
10 | ARMADURA E CORDOALHA ESTRUTURAL
10.01 | Armadura em barra
10.01.020 | Armadura em barra de aço CA-25 fyk = 250 MPa | KG | 10.7 | 2.62 | 13.32
10.01.040 | Armadura em barra de aço CA-50 (A ou B) fyk = 500 MPa | KG | 8.72 | 2.62 | 11.34
10.01.060 | Armadura em barra de aço CA-60 (A ou B) fyk = 600 MPa | KG | 9.04 | 2.62 | 11.66
10.02 | Armadura em tela
10.02.020 | Armadura em tela soldada de aço | KG | 12.84 | 1.31 | 14.15
10.20 | Reparos, conservações e complementos - GRUPO 10
10.20.001 | Lubrificante em pasta para aplicação em barras de transferência de concreto | KG | 45.77 | 13.15 | 58.92
11 | CONCRETO, MASSA E LASTRO
11.01 | Concreto usinado com controle fck - fornecimento do material
11.01.100 | Concreto usinado, fck = 20 MPa | M3 | 443.04 |  | 443.04
11.01.130 | Concreto usinado, fck = 25 MPa | M3 | 464.19 |  | 464.19
11.01.160 | Concreto usinado, fck = 30 MPa | M3 | 486.36 |  | 486.36
11.01.170 | Concreto usinado, fck = 35 MPa | M3 | 509.59 |  | 509.59
11.01.190 | Concreto usinado, fck = 40 MPa | M3 | 533.91 |  | 533.91
11.01.260 | Concreto usinado, fck = 20 MPa - para bombeamento | M3 | 495.57 |  | 495.57
11.01.290 | Concreto usinado, fck = 25 MPa - para bombeamento | M3 | 516.44 |  | 516.44
11.01.320 | Concreto usinado, fck = 30 MPa - para bombeamento | M3 | 538.59 |  | 538.59
11.01.321 | Concreto usinado, fck = 35 MPa - para bombeamento | M3 | 561.8 |  | 561.8
11.01.350 | Concreto usinado, fck = 40 MPa - para bombeamento | M3 | 586.46 |  | 586.46
11.01.520 | Concreto usinado, fck = 30 MPa - para bombeamento em estaca hélice contínua | M3 | 566.12 |  | 566.12
11.01.621 | Concreto usinado, fck=30 MPa, fctm_k=4,2 Mpa | M3 | 507.45 |  | 507.45
11.01.630 | Concreto usinado, fck = 25 MPa - para perfil extrudado | M3 | 557.1 |  | 557.1
11.02 | Concreto usinado não estrutural - fornecimento do material
11.02.020 | Concreto usinado não estrutural mínimo 150 kg cimento / m³ | M3 | 473.17 |  | 473.17
11.02.040 | Concreto usinado não estrutural mínimo 200 kg cimento / m³ | M3 | 500.58 |  | 500.58
11.02.060 | Concreto usinado não estrutural mínimo 300 kg cimento / m³ | M3 | 482.39 |  | 482.39
11.03 | Concreto executado no local com controle fck - fornecimento do material
11.03.090 | Concreto preparado no local, fck = 20 MPa | M3 | 372.82 | 122.16 | 494.98
11.04 | Concreto não estrutural executado no local - fornecimento do material
11.04.020 | Concreto não estrutural executado no local, mínimo 150 kg cimento / m³ | M3 | 301.35 | 50.9 | 352.25
11.04.040 | Concreto não estrutural executado no local, mínimo 200 kg cimento / m³ | M3 | 331.85 | 50.9 | 382.75
11.04.060 | Concreto não estrutural executado no local, mínimo 300 kg cimento / m³ | M3 | 396.25 | 50.9 | 447.15
11.05 | Concreto e argamassa especial
11.05.010 | Argamassa em solo e cimento a 5% em peso | M3 | 75.15 | 50.9 | 126.05
11.05.030 | Argamassa graute expansiva autonivelante de alta resistência | M3 | 3812.1 | 57.1 | 3869.2
11.05.040 | Argamassa graute | M3 | 343.6 | 57.1 | 400.7
11.05.060 | Concreto ciclópico - fornecimento e aplicação (com 30% de pedra rachão), concreto fck 15 Mpa | M3 | 348.39 | 375.34 | 723.73
11.05.120 | Execução de concreto projetado - consumo de cimento 350 kg/m³ | M3 | 2238.41 | 686.96 | 2925.37
11.11 | Argamassas especiais
11.11.030 | Argamassa de cimento e areia, fck = 20 MPa, consumo de cimento 600 kg/m³ - material para injeção em estaca raiz | M3 | 497.68 | 50.9 | 548.58
11.16 | Lançamento e aplicação
11.16.020 | Lançamento, espalhamento e adensamento de concreto ou massa em lastro e/ou enchimento | M3 |  | 85.87 | 85.87
11.16.040 | Lançamento e adensamento de concreto ou massa em fundação | M3 |  | 171.74 | 171.74
11.16.060 | Lançamento e adensamento de concreto ou massa em estrutura | M3 |  | 118.63 | 118.63
11.16.080 | Lançamento e adensamento de concreto ou massa por bombeamento | M3 | 51 | 65.51 | 116.51
11.16.220 | Nivelamento de piso em concreto com acabadora de superfície | M2 | 16.54 |  | 16.54
11.18 | Lastro e enchimento
11.18.020 | Lastro de areia | M3 | 166.36 | 71.26 | 237.62
11.18.040 | Lastro de pedra britada | M3 | 153 | 30.54 | 183.54
11.18.060 | Lona plástica - 150 micron | M2 | 3.29 | 0.61 | 3.9
11.18.070 | Enchimento de laje com concreto celular com densidade de 1.200 kg/m³ | M3 | 899.14 | 93.84 | 992.98
11.18.080 | Enchimento de laje com tijolos cerâmicos furados | M3 | 325.5 | 40.72 | 366.22
11.18.110 | Enchimento de nichos em geral, com material proveniente de entulho | M3 |  | 40.72 | 40.72
11.18.140 | Lastro e/ou fundação em rachão mecanizado | M3 | 191.95 | 20.36 | 212.31
11.18.150 | Lastro e/ou fundação em rachão manual | M3 | 160.39 | 61.08 | 221.47
11.18.160 | Enchimento de nichos em geral, com areia | M3 | 166.36 | 96.05 | 262.41
11.18.180 | Colchão de areia | M3 | 182.84 | 0.2 | 183.04
11.18.190 | Enchimento de nichos com poliestireno expandido do tipo P-1 | M3 | 338.55 | 16.29 | 354.84
11.18.220 | Enchimento de nichos com poliestireno expandido do tipo EPS-5F | M3 | 1270.11 | 16.29 | 1286.4
11.20 | Reparos, conservações e complementos - GRUPO 11
11.20.030 | Cura química de concreto, membrana líquida | M2 | 3.05 | 5.09 | 8.14
11.20.050 | Corte de junta de dilatação, com serra de disco diamantado para pisos | M | 20.01 |  | 20.01
11.20.090 | Selante endurecedor de concreto antipó | M2 | 3.88 | 5.09 | 8.97
11.20.120 | Reparo superficial com argamassa polimérica (tixotrópica), bicomponente | M3 | 8910.05 | 1768.86 | 10678.91
11.20.130 | Tratamento de fissuras estáveis (não ativas) em elementos de concreto | M | 186.48 | 135.45 | 321.93
12 | FUNDACAO PROFUNDA
12.01 | Broca
12.01.021 | Broca em concreto armado diâmetro de 20 cm - completa | M | 18.13 | 47.53 | 65.66
12.01.041 | Broca em concreto armado diâmetro de 25 cm - completa | M | 28.25 | 49.42 | 77.67
12.01.061 | Broca em concreto armado diâmetro de 30 cm - completa | M | 40.81 | 78.68 | 119.49
12.04 | Estaca pre-moldada de concreto
12.04.080 | Taxa de mobilização e desmobilização de equipamentos para execução de estaca pré-moldada | TX | 23418.74 |  | 23418.74
12.04.081 | Estaca pré-moldada protendida cravada para 20t | M | 150.11 | 2.04 | 152.15
12.04.082 | Estaca pré-moldada protendida cravada para 30t | M | 161.64 | 2.04 | 163.68
12.04.083 | Estaca pré-moldada protendida cravada para 40t | M | 195.9 | 2.04 | 197.94
12.04.084 | Estaca pré-moldada protendida cravada para 50t | M | 221.62 | 2.04 | 223.66
12.04.085 | Estaca pré-moldada protendida cravada para 60t | M | 259.69 | 2.04 | 261.73
12.05 | Estaca escavada mecanicamente
12.05.010 | Taxa de mobilização e desmobilização de equipamentos para execução de estaca escavada | TX | 2066.65 |  | 2066.65
12.05.020 | Estaca escavada mecanicamente, diâmetro de 25 cm até 20 t | M | 38.49 | 15.05 | 53.54
12.05.030 | Estaca escavada mecanicamente, diâmetro de 30 cm até 30 t | M | 51.86 | 21.74 | 73.6
12.05.040 | Estaca escavada mecanicamente, diâmetro de 35 cm até 40 t | M | 70.11 | 29.8 | 99.91
12.05.150 | Estaca escavada mecanicamente, diâmetro de 40 cm até 50 t | M | 89.78 | 39.43 | 129.21
12.06 | Estaca tipo STRAUSS
12.06.010 | Taxa de mobilização e desmobilização de equipamentos para execução de estaca tipo Strauss | TX | 2415.48 |  | 2415.48
12.06.020 | Estaca tipo Strauss, diâmetro de 25 cm até 20 t | M | 62.97 | 12.67 | 75.64
12.06.030 | Estaca tipo Strauss, diâmetro de 32 cm até 30 t | M | 80.86 | 18.29 | 99.15
12.06.040 | Estaca tipo Strauss, diâmetro de 38 cm até 40 t | M | 102.12 | 24.93 | 127.05
12.06.080 | Estaca tipo Strauss, diâmetro de 45 cm até 60 t | M | 164.66 | 32.5 | 197.16
12.07 | Estaca tipo RAIZ
12.07.010 | Taxa de mobilização e desmobilização de equipamentos para execução de estaca tipo Raiz em solo | TX | 19725.35 |  | 19725.35
12.07.030 | Estaca tipo Raiz, diâmetro de 10 cm para 10 t, em solo | M | 206.73 | 9.22 | 215.95
12.07.050 | Estaca tipo Raiz, diâmetro de 12 cm para 15 t, em solo | M | 195.66 | 11.54 | 207.2
12.07.060 | Estaca tipo Raiz, diâmetro de 15 cm para 25 t, em solo | M | 251.91 | 17.49 | 269.4
12.07.070 | Estaca tipo Raiz, diâmetro de 16 cm para 35 t, em solo | M | 288.07 | 24.47 | 312.54
12.07.090 | Estaca tipo Raiz, diâmetro de 20 cm para 50 t, em solo | M | 353.97 | 37.39 | 391.36
12.07.100 | Estaca tipo Raiz, diâmetro de 25 cm para 80 t, em solo | M | 412.16 | 43.86 | 456.02
12.07.110 | Estaca tipo Raiz, diâmetro de 31 cm para 100 t, em solo | M | 491.19 | 51.86 | 543.05
12.07.130 | Estaca tipo Raiz, diâmetro de 40 cm para 130 t, em solo | M | 578.41 | 43.86 | 622.27
12.07.151 | Estaca tipo Raiz, diâmetro de 31 cm, sem armação, em solo | M | 275.93 |  | 275.93
12.07.153 | Estaca tipo Raiz, diâmetro de 45 cm, sem armação, em solo | M | 448.43 |  | 448.43
12.07.270 | Taxa de mobilização e desmobilização de equipamentos para execução de estaca tipo Raiz em rocha | TX | 19725.35 |  | 19725.35
12.07.271 | Estaca tipo Raiz, diâmetro de 31 cm, sem armação, em rocha | M | 969.52 |  | 969.52
12.07.272 | Estaca tipo Raiz, diâmetro de 41 cm, sem armação, em rocha | M | 1259.89 |  | 1259.89
12.07.273 | Estaca tipo Raiz, diâmetro de 45 cm, sem armação, em rocha | M | 1399.2 |  | 1399.2
12.07.274 | Estaca tipo Raiz, diâmetro de 15 cm para 25 t, sem armação e sem argamassa, em rocha | M | 627.19 |  | 627.19
12.07.275 | Estaca tipo Raiz, diâmetro de 20 cm para 50 t, sem armação e sem argamassa, em rocha | M | 757.44 |  | 757.44
12.07.511 | Injeção de argamassa de cimento e areia em estaca raiz - sobreconsumo | M3 | 437.13 |  | 437.13
12.09 | Tubulão
12.09.010 | Taxa de mobilização e desmobilização de equipamentos para execução de tubulão escavado mecanicamente | TX | 1905.62 |  | 1905.62
12.09.020 | Abertura de fuste mecanizado diâmetro de 50 cm | M | 31.9 |  | 31.9
12.09.040 | Abertura de fuste mecanizado diâmetro de 60 cm | M | 37.52 |  | 37.52
12.09.060 | Abertura de fuste mecanizado diâmetro de 80 cm | M | 56.6 |  | 56.6
12.09.140 | Escavação manual em campo aberto para tubulão, fuste e/ou base | M3 |  | 500.5 | 500.5
12.12 | Estaca hélice continua
12.12.010 | Taxa de mobilização e desmobilização de equipamentos para execução de estaca tipo hélice contínua em solo | TX | 31217.81 |  | 31217.81
12.12.014 | Estaca tipo hélice contínua, diâmetro de 25 cm em solo | M | 37.62 | 5.43 | 43.05
12.12.016 | Estaca tipo hélice contínua, diâmetro de 30 cm em solo | M | 47.23 | 5.43 | 52.66
12.12.020 | Estaca tipo hélice contínua, diâmetro de 35 cm em solo | M | 60.12 | 5.43 | 65.55
12.12.060 | Estaca tipo hélice contínua, diâmetro de 40 cm em solo | M | 69.38 | 5.43 | 74.81
12.12.070 | Estaca tipo hélice contínua, diâmetro de 50 cm em solo | M | 79.05 | 5.43 | 84.48
12.12.074 | Estaca tipo hélice contínua, diâmetro de 60 cm em solo | M | 98.25 | 5.43 | 103.68
12.12.090 | Estaca tipo hélice contínua, diâmetro de 70 cm em solo | M | 120.39 | 5.43 | 125.82
12.12.100 | Estaca tipo hélice contínua, diâmetro de 80 cm em solo | M | 147.68 | 5.43 | 153.11
12.14 | Estaca escavada com injeção ou micro estaca
12.14.010 | Taxa de mobilização e desmobilização de equipamentos para execução de estacas escavadas com injeção ou microestaca | TX | 19476.95 |  | 19476.95
12.14.040 | Estaca escavada com injeção ou microestaca, diâmetro de 16 cm | M | 255.94 | 24.47 | 280.41
12.14.050 | Estaca escavada com injeção ou microestaca, diâmetro de 20 cm | M | 320.76 | 37.39 | 358.15
12.14.060 | Estaca escavada com injeção ou microestaca, diâmetro de 25 cm | M | 389.94 | 43.86 | 433.8
13 | LAJE E PAINEL DE FECHAMENTO PRE-FABRICADOS
13.01 | Laje pre-fabricada mista em vigotas treplicadas e lajotas
13.01.130 | Laje pré-fabricada mista vigota treliçada/lajota cerâmica - LT 12 (8+4) e capa com concreto de 25 MPa | M2 | 132.33 | 32.86 | 165.19
13.01.150 | Laje pré-fabricada mista vigota treliçada/lajota cerâmica - LT 16 (12+4) e capa com concreto de 25 MPa | M2 | 135.54 | 36.14 | 171.68
13.01.170 | Laje pré-fabricada mista vigota treliçada/lajota cerâmica - LT 20 (16+4) e capa com concreto de 25 MPa | M2 | 167.58 | 39.41 | 206.99
13.01.190 | Laje pré-fabricada mista vigota treliçada/lajota cerâmica - LT 24 (20+4) e capa com concreto de 25 MPa | M2 | 177.75 | 42.69 | 220.44
13.01.210 | Laje pré-fabricada mista vigota treliçada/lajota cerâmica - LT 30 (24+6) e capa com concreto de 25 MPa | M2 | 230.41 | 46.87 | 277.28
13.01.310 | Laje pré-fabricada unidirecional em viga treliçada/lajota em EPS LT 12 (8 + 4), com capa de concreto de 25 MPa | M2 | 140.55 | 36.14 | 176.69
13.01.320 | Laje pré-fabricada unidirecional em viga treliçada/lajota em EPS LT 16 (12 + 4), com capa de concreto de 25 MPa | M2 | 164.51 | 36.14 | 200.65
13.01.330 | Laje pré-fabricada unidirecional em viga treliçada/lajota em EPS LT 20 (16 + 4), com capa de concreto de 25 MPa | M2 | 183.02 | 39.41 | 222.43
13.01.340 | Laje pré-fabricada unidirecional em viga treliçada/lajota em EPS LT 25 (20 + 5), com capa de concreto de 25 MPa | M2 | 221.76 | 42.69 | 264.45
13.01.350 | Laje pré-fabricada unidirecional em viga treliçada/lajota em EPS LT 30 (25 + 5), com capa de concreto de 25 MPa | M2 | 296.46 | 46.87 | 343.33
13.02 | Laje pre-fabricada mista em vigotas protendidas e lajotas
13.02.150 | Laje pré-fabricada mista vigota protendida/lajota cerâmica - LP 12 (8+4) e capa com concreto de 25 MPa | M2 | 163.26 | 36.14 | 199.4
13.02.170 | Laje pré-fabricada mista vigota protendida/lajota cerâmica - LP 16 (12+4) e capa com concreto de 25 MPa | M2 | 162.79 | 39.41 | 202.2
13.02.190 | Laje pré-fabricada mista vigota protendida/lajota cerâmica - LP 20 (16+4) e capa com concreto de 25 MPa | M2 | 175.44 | 42.69 | 218.13
13.02.210 | Laje pré-fabricada mista vigota protendida/lajota cerâmica - LP 25 (20+5) e capa com concreto de 25 MPa | M2 | 190.47 | 46.87 | 237.34
13.05 | Pre-laje
13.05.084 | Pré-laje em painel pré-fabricado treliçado, com EPS, H= 12 cm | M2 | 176.93 | 11.01 | 187.94
13.05.090 | Pré-laje em painel pré-fabricado treliçado, com EPS, H= 16 cm | M2 | 188.06 | 11.58 | 199.64
13.05.094 | Pré-laje em painel pré-fabricado treliçado, com EPS, H= 20 cm | M2 | 207.83 | 12.14 | 219.97
13.05.096 | Pré-laje em painel pré-fabricado treliçado, com EPS, H= 25 cm | M2 | 281.13 | 12.37 | 293.5
13.05.110 | Pré-laje em painel pré-fabricado treliçado, H= 12 cm | M2 | 154.39 | 11.01 | 165.4
13.05.150 | Pré-laje em painel pré-fabricado treliçado, H= 16 cm | M2 | 190.88 | 11.57 | 202.45
14 | ALVENARIA E ELEMENTO DIVISOR
14.01 | Alvenaria de fundação (embasamento)
14.01.020 | Alvenaria de embasamento em tijolo maciço comum | M3 | 534.4 | 374.08 | 908.48
14.01.050 | Alvenaria de embasamento em bloco de concreto de 14 x 19 x 39 cm - classe A | M2 | 56.85 | 35.9 | 92.75
14.01.060 | Alvenaria de embasamento em bloco de concreto de 19 x 19 x 39 cm - classe A | M2 | 79.15 | 36.71 | 115.86
14.02 | Alvenaria com tijolo maciço comum ou especial
14.02.020 | Alvenaria de elevação de 1/4 tijolo maciço comum | M2 | 32.8 | 46.2 | 79
14.02.030 | Alvenaria de elevação de 1/2 tijolo maciço comum | M2 | 45.46 | 73.11 | 118.57
14.02.040 | Alvenaria de elevação de 1 tijolo maciço comum | M2 | 99.97 | 118.63 | 218.6
14.02.050 | Alvenaria de elevação de 1 1/2 tijolo maciço comum | M2 | 144.63 | 146.3 | 290.93
14.02.070 | Alvenaria de elevação de 1/2 tijolo maciço aparente | M2 | 160.7 | 73.11 | 233.81
14.02.080 | Alvenaria de elevação de 1 tijolo maciço aparente | M2 | 364.85 | 118.63 | 483.48
14.03 | Alvenaria com tijolo laminado aparente
14.03.020 | Alvenaria de elevação de 1/4 tijolo laminado | M2 | 121.65 | 65.16 | 186.81
14.03.040 | Alvenaria de elevação de 1/2 tijolo laminado | M2 | 229.51 | 122.88 | 352.39
14.03.060 | Alvenaria de elevação de 1 tijolo laminado | M2 | 475.18 | 171.87 | 647.05
14.04 | Alvenaria com bloco cerâmico de vedação
14.04.200 | Alvenaria de bloco cerâmico de vedação, uso revestido, de 9 cm | M2 | 37.42 | 33.07 | 70.49
14.04.210 | Alvenaria de bloco cerâmico de vedação, uso revestido, de 14 cm | M2 | 47.75 | 35.9 | 83.65
14.04.220 | Alvenaria de bloco cerâmico de vedação, uso revestido, de 19 cm | M2 | 54.58 | 38.51 | 93.09
14.05 | Alvenaria com bloco cerâmico estrutural
14.05.050 | Alvenaria de bloco cerâmico estrutural, uso revestido, de 14 cm | M2 | 45.1 | 35.9 | 81
14.05.060 | Alvenaria de bloco cerâmico estrutural, uso revestido, de 19 cm | M2 | 55.85 | 38.51 | 94.36
14.10 | Alvenaria com bloco de concreto de vedação
14.10.101 | Alvenaria de bloco de concreto de vedação de 9 x 19 x 39 cm - classe C | M2 | 38.67 | 33.07 | 71.74
14.10.111 | Alvenaria de bloco de concreto de vedação de 14 x 19 x 39 cm - classe C | M2 | 49.27 | 35.9 | 85.17
14.10.121 | Alvenaria de bloco de concreto de vedação de 19 x 19 x 39 cm - classe C | M2 | 64.16 | 36.71 | 100.87
14.11 | Alvenaria com bloco de concreto estrutural
14.11.221 | Alvenaria de bloco de concreto estrutural 14 x 19 x 39 cm - classe B | M2 | 55.39 | 40.41 | 95.8
14.11.231 | Alvenaria de bloco de concreto estrutural 19 x 19 x 39 cm - classe B | M2 | 71.15 | 41.43 | 112.58
14.11.261 | Alvenaria de bloco de concreto estrutural 14 x 19 x 39 cm - classe A | M2 | 57.6 | 53.51 | 111.11
14.11.271 | Alvenaria de bloco de concreto estrutural 19 x 19 x 39 cm - classe A | M2 | 80.25 | 57.03 | 137.28
14.15 | Alvenaria de concreto celular ou silico calcário
14.15.060 | Alvenaria em bloco de concreto celular autoclavado de 10 cm, uso revestido - classe C25 | M2 | 95.86 | 15.67 | 111.53
14.15.100 | Alvenaria em bloco de concreto celular autoclavado de 12,5 cm, uso revestido - classe C25 | M2 | 111.48 | 16.07 | 127.55
14.15.120 | Alvenaria em bloco de concreto celular autoclavado de 15 cm, uso revestido - classe C25 | M2 | 139.52 | 16.28 | 155.8
14.15.140 | Alvenaria em bloco de concreto celular autoclavado de 20 cm, uso revestido - classe C25 | M2 | 189.03 | 16.89 | 205.92
14.20 | Pecas moldadas no local (vergas, pilaretes, etc.)
14.20.010 | Vergas, contravergas e pilaretes de concreto armado | M3 | 974.32 | 853.76 | 1828.08
14.20.020 | Cimalha em concreto com pingadeira | M | 3.69 | 7.72 | 11.41
14.28 | Elementos vazados (concreto, cerâmica e vidros)
14.28.012 | Elemento vazado em cerâmica, tipo quadriculado de 18 x 18 x 7 cm | M2 | 156.27 | 81.23 | 237.5
14.28.030 | Elemento vazado em concreto, tipo quadriculado de 39 x 39 x 10 cm | M2 | 131.95 | 67.41 | 199.36
14.28.096 | Elemento vazado em concreto, tipo veneziana de 39 x 39 x 10 cm | M2 | 134.86 | 67.41 | 202.27
14.28.100 | Elemento vazado em vidro, tipo veneziana capelinha de 20 x 10 x 10 cm | M2 | 1706.69 | 182.87 | 1889.56
14.28.140 | Elemento vazado em vidro, tipo veneziana de 20 x 20 x 6 cm | M2 | 940.2 | 121.42 | 1061.62
14.30 | Divisória e fechamento
14.30.010 | Divisória em placas de granito com espessura de 3 cm | M2 | 950.14 | 78.61 | 1028.75
14.30.020 | Divisória em placas de granilite com espessura de 3 cm | M2 | 240.8 |  | 240.8
14.30.070 | Divisória sanitária em painel laminado melamínico estrutural com perfis em alumínio, inclusive ferragem completa para vão de porta | M2 | 679.9 |  | 679.9
14.30.080 | Divisão para mictório em placas de mármore branco, com espessura de 3 cm | M2 | 1077.88 | 78.61 | 1156.49
14.30.110 | Divisória cega tipo naval, acabamento em laminado fenólico melamínico, com espessura de 3,5 cm | M2 | 147.05 |  | 147.05
14.30.160 | Divisória em placas de gesso acartonado, resistência ao fogo 60 minutos, espessura 120/90mm - 1RF / 1RF LM | M2 | 232.69 |  | 232.69
14.30.190 | Divisória cega tipo naval com miolo mineral, acabamento em laminado melamínico, com espessura de 3,5 cm | M2 | 168.92 |  | 168.92
14.30.230 | Divisória painel/vidro/vidro tipo naval, acabamento em laminado fenólico melamínico, com espessura de 3,5 cm | M2 | 196.81 |  | 196.81
14.30.260 | Divisória em placas de gesso acartonado, resistência ao fogo 30 minutos, espessura 73/48mm - 1ST / 1ST | M2 | 168.5 |  | 168.5
14.30.270 | Divisória em placas de gesso acartonado, resistência ao fogo 30 minutos, espessura 73/48mm - 1ST / 1ST LM | M2 | 146.82 |  | 146.82
14.30.300 | Divisória em placas de gesso acartonado, resistência ao fogo 30 minutos, espessura 100/70mm - 1ST / 1ST LM | M2 | 175.55 |  | 175.55
14.30.310 | Divisória em placas de gesso acartonado, resistência ao fogo 30 minutos, espessura 100/70mm - 1ST / 1ST | M2 | 152.67 |  | 152.67
14.30.410 | Divisória em placas de gesso acartonado, resistência ao fogo 30 minutos, espessura 100/70mm - 1RU / 1RU | M2 | 213.89 |  | 213.89
14.30.440 | Divisória em placas duplas de gesso acartonado, resistência ao fogo 60 minutos, espessura 120/70mm - 2ST / 2ST LM | M2 | 219.44 |  | 219.44
14.30.841 | Divisória cega tipo piso/teto em laminado melamínico de baixa pressão, com coluna estrutural em alumínio extrudado | M2 | 1014.13 |  | 1014.13
14.30.842 | Divisória tipo piso/teto em vidro temperado simples, com coluna estrutural em alumínio extrudado | M2 | 786.05 |  | 786.05
14.30.843 | Divisória tipo piso/teto em vidro temperado duplo e micro persianas, com coluna estrutural em alumínio extrudado | M2 | 1475.89 |  | 1475.89
14.30.860 | Divisória em placas de granilite com espessura de 4 cm | M2 | 312.59 | 72.95 | 385.54
14.30.870 | Divisória em placas duplas de gesso acartonado, resistência ao fogo 120 minutos, espessura 130/70mm - 2RF / 2RF | M2 | 270.23 |  | 270.23
14.30.880 | Divisória em placas duplas de gesso acartonado, resistência ao fogo 60 minutos, espessura 120/70mm - 2ST / 2RU | M2 | 273.16 |  | 273.16
14.30.890 | Divisória em placas duplas de gesso acartonado, resistência ao fogo 60 minutos, espessura 120/70mm - 2RU / 2RU | M2 | 281.1 |  | 281.1
14.30.900 | Divisória em placas duplas de gesso acartonado, resistência ao fogo 60 minutos, espessura 98/48mm - 2ST / 2ST LM | M2 | 237.4 |  | 237.4
14.30.910 | Divisória em placas duplas de gesso acartonado, resistência ao fogo 60 minutos, espessura 98/48mm - 2RU / 2RU LM | M2 | 249.52 |  | 249.52
14.30.920 | Divisória em placas duplas de gesso acartonado, resistência ao fogo 60 minutos, espessura 98/48mm - 2ST / 2RU LM | M2 | 239.7 |  | 239.7
14.31 | Divisória e fechamento.
14.31.030 | Fechamento em placa cimentícia com espessura de 12 mm | M2 | 107.76 | 130.65 | 238.41
14.40 | Reparos, conservações e complementos - GRUPO 14
14.40.040 | Recolocação de divisórias em chapas com montantes metálicos | M2 |  | 45.15 | 45.15
14.40.060 | Tela galvanizada para fixação de alvenaria com dimensão de 6x50cm | UN | 2.49 | 6.2 | 8.69
14.40.070 | Tela galvanizada para fixação de alvenaria com dimensão de 7,5x50cm | UN | 3.06 | 6.2 | 9.26
14.40.080 | Tela galvanizada para fixação de alvenaria com dimensão de 10,5x50cm | UN | 3.35 | 6.2 | 9.55
14.40.090 | Tela galvanizada para fixação de alvenaria com dimensão de 12x50cm | UN | 3.6 | 6.2 | 9.8
14.40.100 | Tela galvanizada para fixação de alvenaria com dimensão de 17x50cm | UN | 5.05 | 6.2 | 11.25
15 | ESTRUTURA EM MADEIRA, FERRO, ALUMINIO E CONCRETO
15.01 | Estrutura em madeira para cobertura
15.01.010 | Estrutura de madeira tesourada para telha de barro - vãos até 7,00 m | M2 | 114.16 | 56.44 | 170.6
15.01.020 | Estrutura de madeira tesourada para telha de barro - vãos de 7,01 a 10,00 m | M2 | 122.5 | 58.7 | 181.2
15.01.030 | Estrutura de madeira tesourada para telha de barro - vãos de 10,01 a 13,00 m | M2 | 130.83 | 60.96 | 191.79
15.01.040 | Estrutura de madeira tesourada para telha de barro - vãos de 13,01 a 18,00 m | M2 | 143.52 | 65.47 | 208.99
15.01.110 | Estrutura de madeira tesourada para telha perfil ondulado - vãos até 7,00 m | M2 | 78.04 | 42.89 | 120.93
15.01.120 | Estrutura de madeira tesourada para telha perfil ondulado - vãos 7,01 a 10,00 m | M2 | 86.38 | 45.15 | 131.53
15.01.130 | Estrutura de madeira tesourada para telha perfil ondulado - vãos 10,01 a 13,00 m | M2 | 94.71 | 47.41 | 142.12
15.01.140 | Estrutura de madeira tesourada para telha perfil ondulado - vãos 13,01 a 18,00 m | M2 | 103.42 | 51.92 | 155.34
15.01.210 | Estrutura pontaletada para telhas de barro | M2 | 87.09 | 54.18 | 141.27
15.01.220 | Estrutura pontaletada para telhas onduladas | M2 | 65.45 | 40.63 | 106.08
15.01.310 | Estrutura em terças para telhas de barro | M2 | 80.49 | 29.34 | 109.83
15.01.320 | Estrutura em terças para telhas perfil e material qualquer, exceto barro | M2 | 24.62 | 5.76 | 30.38
15.01.330 | Estrutura em terças para telhas perfil trapezoidal | M2 | 15.46 | 5.76 | 21.22
15.03 | Estrutura em aço
15.03.030 | Fornecimento e montagem de estrutura em aço ASTM-A36, sem pintura | KG | 23.03 |  | 23.03
15.03.090 | Montagem de estrutura metálica em aço, sem pintura | KG |  | 5.82 | 5.82
15.03.110 | Fornecimento e montagem de estrutura em aço patinável, sem pintura | KG | 22.38 |  | 22.38
15.03.131 | Fornecimento e montagem de estrutura em aço ASTM-A572 Grau 50, sem pintura | KG | 21.28 |  | 21.28
15.03.140 | Fornecimento e montagem de estrutura tubular em aço ASTM-A572 Grau 50, sem pintura | KG | 22.81 |  | 22.81
15.03.150 | Fornecimento e montagem de estrutura metálica em perfil metalon, sem pintura | KG | 16.84 | 5.82 | 22.66
15.05 | Estrutura pre-fabricada de concreto
15.05.290 | Placas, vigas e pilares em concreto armado pré-moldado - fck= 40 MPa | M3 | 2937.97 | 869.6 | 3807.57
15.05.300 | Mobiliário em concreto armado pré-moldado - fck= 40 MPa | M3 | 2844.16 | 959.35 | 3803.51
15.05.520 | Placas, vigas e pilares em concreto armado pré-moldado - fck= 35 MPa | M3 | 2516.06 | 826.8 | 3342.86
15.05.530 | Placas, vigas e pilares em concreto armado pré-moldado - fck= 25 MPa | M3 | 2274.85 | 818.45 | 3093.3
15.05.540 | Mobiliário em concreto armado pré-moldado - fck= 25 MPa | M3 | 2506.5 | 876.91 | 3383.41
15.20 | Reparos, conservações e complementos - GRUPO 15
15.20.020 | Fornecimento de peças diversas para estrutura em madeira | M3 | 4024.68 | 1354.5 | 5379.18
15.20.040 | Recolocação de peças lineares em madeira com seção até 60 cm² | M | 0.15 | 6.32 | 6.47
15.20.060 | Recolocação de peças lineares em madeira com seção superior a 60 cm² | M | 0.36 | 16.7 | 17.06
16 | TELHAMENTO
16.02 | Telhamento em barro
16.02.010 | Telha de barro tipo italiana | M2 | 43.52 | 32.76 | 76.28
16.02.020 | Telha de barro tipo francesa | M2 | 56.48 | 32.76 | 89.24
16.02.030 | Telha de barro tipo romana | M2 | 37.76 | 32.76 | 70.52
16.02.045 | Telha de barro colonial/paulista | M2 | 85.05 | 49.13 | 134.18
16.02.060 | Telha de barro tipo plan | M2 | 99.9 | 49.13 | 149.03
16.02.120 | Emboçamento de beiral em telhas de barro | M | 0.95 | 14.45 | 15.4
16.02.230 | Cumeeira de barro emboçado tipos: plan, romana, italiana, francesa e paulistinha | M | 13.44 | 18.06 | 31.5
16.02.270 | Espigão de barro emboçado | M | 20.03 | 18.06 | 38.09
16.03 | Telhamento em cimento reforçado com fio sintético (CRFS)
16.03.010 | Telhamento em cimento reforçado com fio sintético CRFS - perfil ondulado de 6 mm | M2 | 43.75 | 18.06 | 61.81
16.03.020 | Telhamento em cimento reforçado com fio sintético CRFS - perfil ondulado de 8 mm | M2 | 66.79 | 18.06 | 84.85
16.03.030 | Telhamento em cimento reforçado com fio sintético CRFS - perfil trapezoidal de 44 cm | M2 | 155.15 | 18.06 | 173.21
16.03.040 | Telhamento em cimento reforçado com fio sintético CRFS - perfil modulado | M2 | 166.27 | 18.06 | 184.33
16.03.300 | Cumeeira normal em cimento reforçado com fio sintético CRFS - perfil ondulado | M | 87.38 | 9.03 | 96.41
16.03.310 | Cumeeira universal em cimento reforçado com fio sintético CRFS - perfil ondulado | M | 77.62 | 9.03 | 86.65
16.03.320 | Cumeeira normal em cimento reforçado com fio sintético CRFS - perfil trapezoidal 44 cm | M | 115.53 | 9.03 | 124.56
16.03.330 | Cumeeira normal em cimento reforçado com fio sintético CRFS - perfil modulado | M | 168.8 | 9.03 | 177.83
16.03.360 | Espigão em cimento reforçado com fio sintético CRFS - perfil ondulado | M | 55.09 | 9.03 | 64.12
16.03.370 | Espigão em cimento reforçado com fio sintético CRFS - perfil modulado | M | 97.77 | 9.03 | 106.8
16.03.400 | Rufo em cimento reforçado com fio sintético CRFS - perfil ondulado | M | 72.27 | 9.03 | 81.3
16.10 | Telhamento em madeira ou fibra vegetal
16.10.020 | Telha em fibra vegetal, perfil ondulado, com espessura de 3 mm | M2 | 81.76 | 29.34 | 111.1
16.10.100 | Cumeeira em fibra vegetal, lisa, com espessura de 3 mm | M | 111.34 | 9.93 | 121.27
16.12 | Telhamento metálico comum
16.12.020 | Telhamento em chapa de aço pré-pintada com epóxi e poliéster, perfil ondulado, com espessura de 0,50 mm | M2 | 129.2 | 18.06 | 147.26
16.12.040 | Telhamento em chapa de aço pré-pintada com epóxi e poliéster, perfil ondulado calandrado, com espessura de 0,80 mm | M2 | 203.69 | 18.06 | 221.75
16.12.050 | Telhamento em chapa de aço pré-pintada com epóxi e poliéster, perfil trapezoidal, com espessura de 0,80 mm e altura de 100 mm | M2 | 159.73 | 18.06 | 177.79
16.12.060 | Telhamento em chapa de aço pré-pintada com epóxi e poliéster, perfil trapezoidal, com espessura de 0,50 mm e altura de 40 mm | M2 | 112.76 | 18.06 | 130.82
16.12.200 | Cumeeira em chapa de aço pré-pintada com epóxi e poliéster, perfil trapezoidal, com espessura de 0,50 mm | M | 98.12 | 9.03 | 107.15
16.12.220 | Cumeeira em chapa de aço pré-pintada com epóxi e poliéster, perfil ondulado, com espessura de 0,50 mm | M | 108.62 | 9.03 | 117.65
16.13 | Telhamento metálico especial
16.13.060 | Telhamento em chapa de aço pré-pintada com epóxi e poliéster, tipo sanduíche, espessura de 0,50 mm, com lã de rocha | M2 | 120.34 | 45.41 | 165.75
16.13.070 | Telhamento em chapa de aço pré-pintada com epóxi e poliéster, tipo sanduíche, espessura de 0,50 mm, com poliuretano | M2 | 154.55 | 19.66 | 174.21
16.13.130 | Telhamento em chapa de aço com pintura poliéster, tipo sanduíche, espessura de 0,50 mm, com poliestireno expandido | M2 | 172.6 | 19.66 | 192.26
16.13.140 | Telhamento em chapa de aço galvanizado autoportante, perfil trapezoidal, com espessura de 0,80 mm e altura de 120 mm | M2 | 133.74 | 18.06 | 151.8
16.16 | Telhamento em material sintético
16.16.040 | Telha ondulada translúcida em polipropileno | M2 | 80.05 | 18.06 | 98.11
16.16.160 | Telha em poliéster reforçado com fibras de vidro, perfil trapezoidal 49 | M2 | 123.94 | 18.06 | 142
16.16.400 | Cumeeira para telha de poliéster, tipo perfil trapezoidal 49 | M | 172.09 | 9.03 | 181.12
16.20 | Telhamento em vidro
16.20.020 | Telhas de vidro para iluminação tipo francesa | UN | 67.36 | 4.52 | 71.88
16.20.040 | Telhas de vidro para iluminação tipo colonial/paulistinha | UN | 67.36 | 4.52 | 71.88
16.30 | Domos
16.30.020 | Domo de acrílico fixado em perfis de alumínio | M2 | 720.96 |  | 720.96
16.32 | Painel, chapas e fechamento
16.32.070 | Cobertura curva em chapa de policarbonato alveolar bronze de 6 mm | M2 | 141.4 | 92.43 | 233.83
16.32.120 | Cobertura plana em chapa de policarbonato alveolar de 10 mm | M2 | 229.89 | 83.19 | 313.08
16.32.130 | Cobertura curva em chapa de policarbonato alveolar bronze de 10 mm | M2 | 232.93 | 92.43 | 325.36
16.33 | Calhas e rufos
16.33.022 | Calha, rufo, afins em chapa galvanizada nº 24 - corte 0,33 m | M | 55.69 | 55.06 | 110.75
16.33.052 | Calha, rufo, afins em chapa galvanizada nº 24 - corte 0,50 m | M | 85.73 | 65.07 | 150.8
16.33.062 | Calha, rufo, afins em chapa galvanizada nº 24 - corte 1,00 m | M | 171.78 | 70.07 | 241.85
16.33.082 | Calha, rufo, afins em chapa galvanizada nº 26 - corte 0,33 m | M | 44.58 | 55.06 | 99.64
16.33.102 | Calha, rufo, afins em chapa galvanizada nº 26 - corte 0,50 m | M | 63.21 | 65.07 | 128.28
16.33.250 | Calha em PVC 125mm, inclusive conexões - AP | M | 88.22 | 47.55 | 135.77
16.33.400 | Rufo pré-moldado em concreto, de 14 x 50 x 18,5 cm | UN | 15.35 | 1.43 | 16.78
16.33.410 | Rufo pré-moldado em concreto, de 20 x 50 x 26 cm | UN | 17.33 | 2.04 | 19.37
16.33.412 | Rufo pré-moldado em concreto, largura 24 cm | UN | 19.63 | 2.85 | 22.48
16.40 | Reparos, conservações e complementos - GRUPO 16
16.40.040 | Recolocação de cumeeiras e espigões de barro | M | 2.4 | 18.06 | 20.46
16.40.060 | Recolocação de telha de barro tipo colonial/paulistinha | M2 |  | 49.13 | 49.13
16.40.080 | Recolocação de telha de barro tipo plan | M2 |  | 49.13 | 49.13
16.40.090 | Recolocação de domo de acrílico, inclusive perfis metálicos de fixação | M2 |  | 22.58 | 22.58
16.40.120 | Recolocação de telha de barro tipo francesa | M2 |  | 32.76 | 32.76
16.40.140 | Recolocação de telha em fibrocimento ou CRFS, perfil ondulado | M2 | 3.68 | 18.06 | 21.74
16.40.150 | Recolocação de telha em fibrocimento ou CRFS, perfil modulado ou trapezoidal | M2 | 11.04 | 18.06 | 29.1
17 | REVESTIMENTO EM MASSA OU FUNDIDO NO LOCAL
17.01 | Regularização de base
17.01.010 | Argamassa de proteção com argila expandida | M3 | 932.3 | 321.8 | 1254.1
17.01.020 | Argamassa de regularização e/ou proteção | M3 | 438.6 | 321.8 | 760.4
17.01.040 | Lastro de concreto impermeabilizado | M3 | 385.92 | 321.8 | 707.72
17.01.050 | Regularização de piso com nata de cimento | M2 | 3.65 | 25.05 | 28.7
17.01.060 | Regularização de piso com nata de cimento e adesivo de alto desempenho | M2 | 8.53 | 24.62 | 33.15
17.01.120 | Argamassa de cimento e areia traço 1:3, com adesivo acrílico | M3 | 1076.07 | 321.8 | 1397.87
17.02 | Revestimento em argamassa
17.02.020 | Chapisco | M2 | 2.19 | 4.77 | 6.96
17.02.030 | Chapisco 1:4 com areia grossa | M2 | 1.41 | 4.77 | 6.18
17.02.040 | Chapisco com adesivo de alto desempenho | M2 | 6.85 | 4.77 | 11.62
17.02.060 | Chapisco fino peneirado | M2 | 2.24 | 6.96 | 9.2
17.02.080 | Chapisco rústico com pedra britada nº 1 | M2 | 3.84 | 7.38 | 11.22
17.02.120 | Emboço comum | M2 | 9.39 | 13.1 | 22.49
17.02.140 | Emboço desempenado com espuma de poliéster | M2 | 9.39 | 18.06 | 27.45
17.02.160 | Emboço desempenado com argamassa industrializada | M2 | 40.38 | 11.29 | 51.67
17.02.220 | Reboco | M2 | 1.89 | 11.29 | 13.18
17.02.260 | Barra lisa com acabamento em nata de cimento | M2 | 9.01 | 29.34 | 38.35
17.03 | Revestimento em cimentado
17.03.020 | Cimentado desempenado | M2 | 8.77 | 24.83 | 33.6
17.03.040 | Cimentado desempenado e alisado (queimado) | M2 | 9.38 | 29.34 | 38.72
17.03.060 | Cimentado desempenado e alisado com corante (queimado) | M2 | 31.11 | 29.34 | 60.45
17.03.080 | Cimentado semi-áspero | M2 | 8.77 | 18.06 | 26.83
17.03.100 | Cimentado áspero com caneluras | M2 | 8.77 | 31.6 | 40.37
17.03.200 | Degrau em cimentado | M | 6.31 | 51.13 | 57.44
17.03.300 | Rodapé em cimentado desempenado e alisado com altura 5 cm | M | 1.34 | 23.8 | 25.14
17.03.310 | Rodapé em cimentado desempenado e alisado com altura 7 cm | M | 1.51 | 23.8 | 25.31
17.03.320 | Rodapé em cimentado desempenado e alisado com altura 10 cm | M | 1.75 | 23.8 | 25.55
17.03.330 | Rodapé em cimentado desempenado e alisado com altura 15 cm | M | 2.18 | 23.8 | 25.98
17.04 | Revestimento em gesso
17.04.020 | Revestimento em gesso liso desempenado sobre emboço | M2 | 4.8 | 15.01 | 19.81
17.04.040 | Revestimento em gesso liso desempenado sobre bloco | M2 | 6.72 | 15.01 | 21.73
17.05 | Revestimento em concreto
17.05.020 | Piso com requadro em concreto simples sem controle de fck | M3 | 435.74 | 433.36 | 869.1
17.05.070 | Piso com requadro em concreto simples com controle de fck= 20 MPa | M3 | 512.12 | 433.36 | 945.48
17.05.100 | Piso com requadro em concreto simples com controle de fck= 25 MPa | M3 | 549.41 | 433.36 | 982.77
17.05.320 | Soleira em concreto simples | M | 28.1 | 50.35 | 78.45
17.05.420 | Peitoril em concreto simples | M | 13.83 | 68.54 | 82.37
17.10 | Revestimento em granilite fundido no local
17.10.020 | Piso em granilite moldado no local | M2 | 86.98 | 8.14 | 95.12
17.10.100 | Soleira em granilite moldado no local | M | 45.93 | 2.04 | 47.97
17.10.120 | Degrau em granilite moldado no local | M | 80.02 | 2.44 | 82.46
17.10.200 | Rodapé qualquer em granilite moldado no local até 10 cm | M | 42.26 | 4.07 | 46.33
17.10.410 | Rodapé em placas pré-moldadas de granilite, acabamento encerado, até 10 cm | M | 140.03 | 0.49 | 140.52
17.10.430 | Piso em placas de granilite, acabamento encerado | M2 | 290.55 | 4.89 | 295.44
17.12 | Revestimento industrial fundido no local
17.12.060 | Piso em alta resistência moldado no local 12 mm | M2 | 83.08 | 8.14 | 91.22
17.12.100 | Soleira em alta resistência moldada no local | M | 38.71 | 2.04 | 40.75
17.12.120 | Degrau em alta resistência 8 mm | M | 78.82 | 2.44 | 81.26
17.12.140 | Degrau em alta resistência 12 mm | M | 82.82 | 2.44 | 85.26
17.12.240 | Rodapé qualquer em alta resistência moldado no local até 10 cm | M | 40.59 | 4.07 | 44.66
17.12.241 | Rodapé abaulado, com argamassa epoxi, altura entre 5 a 10 cm | M | 78.78 |  | 78.78
17.12.302 | Piso epóxi autonivelante, múltiplas camadas, espessura 4 mm | M2 | 165.3 |  | 165.3
17.12.310 | Taxa de mobilização e desmobilização de equipe e equipamentos para execução de piso epóxi | TX | 2858.79 |  | 2858.79
17.20 | Revestimento especial fundido no local
17.20.020 | Massa raspada | M2 | 33.32 | 57.24 | 90.56
17.20.040 | Revestimento em granito lavado tipo Fulget uso externo, em faixas até 40 cm | M | 82.21 | 20.36 | 102.57
17.20.050 | Friso para junta de dilatação em revestimento de granito lavado tipo Fulget | M | 11.16 |  | 11.16
17.20.060 | Revestimento em granito lavado tipo Fulget uso externo | M2 | 146.6 | 20.36 | 166.96
17.20.140 | Revestimento texturizado acrílico com microagregados minerais | M2 | 11.61 | 22.44 | 34.05
17.40 | Reparos e conservações em massa e concreto - GRUPO 17
17.40.010 | Reparos em piso de granilite - estucamento e polimento | M2 | 44.56 |  | 44.56
17.40.020 | Reparos em pisos de alta resistência fundidos no local - estucamento e polimento | M2 | 40.27 |  | 40.27
17.40.030 | Reparos em degrau e espelho de granilite - estucamento e polimento | M | 45.7 |  | 45.7
17.40.070 | Reparos em rodapé de granilite - estucamento e polimento | M | 35.74 |  | 35.74
17.40.110 | Faixa antiderrapante definitiva para degraus, soleiras, patamares ou pisos | M |  | 45.15 | 45.15
17.40.150 | Resina acrílica para piso de granilite | M2 | 11.42 | 22.99 | 34.41
17.40.160 | Resina epóxi para piso de granilite | M2 | 25.67 | 22.99 | 48.66
17.40.180 | Resina acrílica para degrau de granilite | M | 6.09 | 12 | 18.09
17.40.190 | Resina epóxi para degrau de granilite | M | 13.69 | 12 | 25.69
18 | REVESTIMENTO CERAMICO
18.05 | Plaqueta laminada para revestimento
18.05.020 | Revestimento em plaqueta laminada, para área interna e externa, sem rejunte | M2 | 53.51 | 12.99 | 66.5
18.06 | Placa cerâmica esmaltada prensada
18.06.102 | Placa cerâmica esmaltada PEI-5 para área interna, grupo de absorção BIIb, resistência química B, assentado com argamassa colante industrializada | M2 | 31.02 | 15.39 | 46.41
18.06.103 | Rodapé em placa cerâmica esmaltada PEI-5 para área interna, grupo de absorção BIIb, resistência química B, assentado com argamassa colante industrializada | M | 5.09 | 1.23 | 6.32
18.06.142 | Placa cerâmica esmaltada antiderrapante PEI-5 para área interna com saída para o exterior, grupo de absorção BIIa, resistência química A, assentado com argamassa colante industrializada | M2 | 146.72 | 15.39 | 162.11
18.06.143 | Rodapé em placa cerâmica esmaltada antiderrapante PEI-5 para área interna com saída para o exterior, grupo de absorção BIIa, resistência química A, assentado com argamassa colante industrializada | M | 24.67 | 1.23 | 25.9
18.06.152 | Placa cerâmica esmaltada PEI-4 para área interna com saída para o exterior, grupo de absorção BIIb, tráfego médio, assentado com argamassa colante industrializada | M2 | 50.18 | 15.39 | 65.57
18.06.153 | Rodapé em placa cerâmica esmaltada PEI-4 para área interna com saída para o exterior, grupo de absorção BIIb, tráfego médio, assentado com argamassa colante industrializada | M | 8.17 | 1.23 | 9.4
18.06.182 | Placa cerâmica esmaltada rústica PEI-5 para área interna com saída para o exterior, grupo de absorção BIIb, resistência química B, assentado com argamassa colante industrializada | M2 | 36.17 | 15.39 | 51.56
18.06.183 | Rodapé em placa cerâmica esmaltada rústica PEI-5 para área interna com saída para o exterior, grupo de absorção BIIb, resistência química B, assentado com argamassa colante industrializada | M | 5.78 | 1.23 | 7.01
18.06.350 | Assentamento de pisos e revestimentos cerâmicos com argamassa mista | M2 | 11.3 | 64.68 | 75.98
18.06.400 | Rejuntamento em placas cerâmicas com cimento branco, juntas acima de 3 até 5 mm | M2 | 1.18 | 10.27 | 11.45
18.06.410 | Rejuntamento em placas cerâmicas com argamassa industrializada para rejunte, juntas acima de 3 até 5 mm | M2 | 2.66 | 10.27 | 12.93
18.06.420 | Rejuntamento em placas cerâmicas com cimento branco, juntas acima de 5 até 10 mm | M2 | 2.36 | 10.27 | 12.63
18.06.430 | Rejuntamento em placas cerâmicas com argamassa industrializada para rejunte, juntas acima de 5 até 10 mm | M2 | 6.64 | 10.27 | 16.91
18.06.500 | Rejuntamento de rodapé em placas cerâmicas com cimento branco, altura até 10 cm, juntas acima de 3 até 5 mm | M | 0.12 | 1.15 | 1.27
18.06.510 | Rejuntamento de rodapé em placas cerâmicas com argamassa industrializada para rejunte, altura até 10 cm, juntas acima de 3 até 5 mm | M | 0.27 | 1.15 | 1.42
18.06.520 | Rejuntamento de rodapé em placas cerâmicas com cimento branco, altura até 10 cm, juntas acima de 5 até 10 mm | M | 0.24 | 1.15 | 1.39
18.06.530 | Rejuntamento de rodapé em placas cerâmicas com argamassa industrializada para rejunte, altura até 10 cm, juntas acima de 5 até 10 mm | M | 0.66 | 1.15 | 1.81
18.07 | Placa ceramica nao esmaltada extrudada
18.07.020 | Placa cerâmica não esmaltada extrudada de alta resistência química e mecânica, espessura de 9 mm, uso industrial, assentado com argamassa química bicomponente | M2 | 133.35 | 15.39 | 148.74
18.07.021 | Placa cerâmica não esmaltada extrudada de alta resistência química e mecânica, espessura de 9 mm, uso industrial, assentado com argamassa colante industrial | M2 | 172.42 | 15.39 | 187.81
18.07.040 | Placa cerâmica não esmaltada extrudada de alta resistência química e mecânica, espessura de 14 mm, uso industrial, assentado com argamassa química bicomponente | M2 | 146.15 | 15.39 | 161.54
18.07.080 | Rodapé em placa cerâmica não esmaltada extrudada de alta resistência química e mecânica, altura de 10 cm, uso industrial, assentado com argamassa química bicomponente | M | 41.25 | 1.54 | 42.79
18.07.160 | Placa cerâmica não esmaltada extrudada para área com altas temperaturas, de alta resistência química e mecânica, espessura mínima de 13 mm, uso industrial e cozinhas profissionais, assentado com argamassa industrializada | M2 | 229.56 | 15.39 | 244.95
18.07.170 | Rodapé em placa cerâmica não esmaltada extrudada para área com altas temperaturas, de alta resistência química e mecânica, altura de 10cm, uso industrial e cozinhas profissionais, assentado com argamassa industrializada | M | 53.16 | 1.54 | 54.7
18.07.200 | Rejuntamento em placa cerâmica extrudada antiácida de 9 mm, com argamassa industrializada bicomponente à base de resina furânica, juntas acima de 3 até 6 mm | M2 | 34.85 | 10.27 | 45.12
18.07.210 | Rejuntamento de placa cerâmica extrudada de 9 mm, com argamassa sintética industrializada tricomponente à base de resina epóxi, juntas acima de 3 até 6 mm | M2 | 31.27 | 10.27 | 41.54
18.07.220 | Rejuntamento em placa cerâmica extrudada antiácida, espessura de 14 mm, com argamassa industrializada bicomponente, à base de resina furânica, juntas acima de 3 até 6 mm | M2 | 58.08 | 10.27 | 68.35
18.07.230 | Rejuntamento em placa cerâmica extrudada antiácida de 14 mm, com argamassa sintética industrializada tricomponente, à base de resina epóxi, juntas de 3 até 6 mm | M2 | 52.12 | 10.27 | 62.39
18.07.250 | Rejuntamento em placa cerâmica extrudada antiácida, com argamassa industrializada anticorrosiva bicomponente à base de bauxita, para área de altas temperaturas, juntas acima de 3 até 6 mm | M2 | 55.5 | 10.27 | 65.77
18.07.300 | Rejuntamento de rodapé em placa cerâmica extrudada antiácida de 9 mm, com argamassa industrializada bicomponente à base de resina furânica, juntas acima de 3 até 6 mm | M | 3.48 | 1.03 | 4.51
18.07.310 | Rejuntamento de rodapé em placa cerâmica extrudada antiácida de 9 mm, com argamassa sintética industrializada tricomponente à base de resina epóxi, juntas acima de 3 até 6 mm | M | 3.13 | 1.03 | 4.16
18.08 | Revestimento em porcelanato
18.08.032 | Revestimento em porcelanato esmaltado antiderrapante para área externa e ambiente com alto tráfego, grupo de absorção BIa, assentado com argamassa colante industrializada, rejuntado | M2 | 98.38 | 40.63 | 139.01
18.08.042 | Rodapé em porcelanato esmaltado antiderrapante para área externa e ambiente com alto tráfego, grupo de absorção BIa, assentado com argamassa colante industrializada, rejuntado | M | 17.51 | 11.29 | 28.8
18.08.062 | Revestimento em porcelanato esmaltado polido para área interna e ambiente com tráfego médio, grupo de absorção BIa, assentado com argamassa colante industrializada, rejuntado | M2 | 187.12 | 40.63 | 227.75
18.08.072 | Rodapé em porcelanato esmaltado polido para área interna e ambiente com tráfego médio, grupo de absorção BIa, assentado com argamassa colante industrializada, rejuntado | M | 32.96 | 11.29 | 44.25
18.08.090 | Revestimento em porcelanato esmaltado acetinado para área interna e ambiente com acesso ao exterior, grupo de absorção BIa, resistência química B, assentado com argamassa colante industrializada, rejuntado | M2 | 94.12 | 40.63 | 134.75
18.08.100 | Rodapé em porcelanato esmaltado acetinado para área interna e ambiente com acesso ao exterior, grupo de absorção BIa, resistência química B, assentado com argamassa colante industrializada, rejuntado | M | 16.77 | 11.29 | 28.06
18.08.110 | Revestimento em porcelanato técnico antiderrapante para área externa, grupo de absorção BIa, assentado com argamassa colante industrializada, rejuntado | M2 | 149.13 | 40.63 | 189.76
18.08.120 | Rodapé em porcelanato técnico antiderrapante para área interna, grupo de absorção BIa, assentado com argamassa colante industrializada, rejuntado | M | 26.56 | 11.29 | 37.85
18.08.152 | Revestimento em porcelanato técnico natural para área interna e ambiente com acesso ao exterior, grupo de absorção BIa, assentado com argamassa colante industrializada, rejuntado | M2 | 147.07 | 40.63 | 187.7
18.08.162 | Rodapé em porcelanato técnico natural, para área interna e ambiente com acesso ao exterior, grupo de absorção BIa, assentado com argamassa colante industrializada, rejuntado | M | 26.2 | 11.29 | 37.49
18.08.170 | Revestimento em porcelanato técnico polido para área interna e ambiente de médio tráfego, grupo de absorção BIa, coeficiente de atrito I, assentado com argamassa colante industrializada, rejuntado | M2 | 196.29 | 40.63 | 236.92
18.08.180 | Rodapé em porcelanato técnico polido para área interna e ambiente de médio tráfego, grupo de absorção BIa, assentado com argamassa colante industrializada, rejuntado | M | 34.77 | 11.29 | 46.06
18.11 | Revestimento em placa ceramica esmaltada
18.11.012 | Revestimento em placa cerâmica esmaltada de 7,5x7,5 cm, assentado e rejuntado com argamassa industrializada | M2 | 123.37 | 23.01 | 146.38
18.11.022 | Revestimento em placa cerâmica esmaltada de 10x10 cm, assentado e rejuntado com argamassa industrializada | M2 | 87.58 | 23.01 | 110.59
18.11.032 | Revestimento em placa cerâmica esmaltada de 15x15 cm, tipo monocolor, assentado e rejuntado com argamassa industrializada | M2 | 75.08 | 23.01 | 98.09
18.11.042 | Revestimento em placa cerâmica esmaltada de 20x20 cm, tipo monocolor, assentado e rejuntado com argamassa industrializada | M2 | 74.51 | 23.01 | 97.52
18.11.052 | Revestimento em placa cerâmica esmaltada, tipo monoporosa, assentado e rejuntado com argamassa industrializada | M2 | 66.31 | 23.01 | 89.32
18.12 | Revestimento em pastilha e mosaico
18.12.020 | Revestimento em pastilha de porcelana natural ou esmaltada de 5x5 cm, assentado e rejuntado com argamassa colante industrializada | M2 | 173.08 | 29.12 | 202.2
18.12.120 | Revestimento em pastilha de porcelana natural ou esmaltada de 2,5x2,5 cm, assentado e rejuntado com argamassa colante industrializada | M2 | 361 | 29.12 | 390.12
18.12.140 | Revestimento em pastilha de porcelana natural ou esmaltada de 2,5x5 cm, assentado e rejuntado com argamassa colante industrializada | M2 | 382.92 | 29.12 | 412.04
18.13 | Revestimento ceramico nao esmaltado extrudado
18.13.010 | Revestimento em placa cerâmica não esmaltada extrudada, de alta resistência química e mecânica, espessura de 9 mm, assentado com argamassa colante industrializada | M2 | 121.55 | 18.64 | 140.19
18.13.020 | Revestimento em placa cerâmica extrudada de alta resistência química e mecânica, espessura entre 9 e 10 mm, assentado com argamassa industrializada de alta aderência | M2 | 126.95 | 18.64 | 145.59
18.13.202 | Rejuntamento em placa cerâmica extrudada, espessura entre 9 e 10 mm, com argamassa industrial anticorrosiva à base de resina epóxi, juntas de 6 a 10 mm | M2 | 45.61 | 10.27 | 55.88
19 | REVESTIMENTO EM PEDRA
19.01 | Granito
19.01.022 | Revestimento em granito, espessura de 2 cm, acabamento polido | M2 | 412.6 | 47.36 | 459.96
19.01.062 | Peitoril e/ou soleira em granito, espessura de 2 cm e largura até 20 cm, acabamento polido | M | 134.52 | 21.8 | 156.32
19.01.064 | Peitoril e/ou soleira em granito, espessura de 2 cm e largura de 21 cm até 30 cm, acabamento polido | M | 156.4 | 27.25 | 183.65
19.01.122 | Degrau e espelho de granito, espessura de 2 cm, acabamento polido | M | 370.64 | 54.5 | 425.14
19.01.322 | Rodapé em granito, espessura de 2 cm e altura de 7 cm, acabamento polido | M | 79.39 | 11.93 | 91.32
19.01.324 | Rodapé em granito, espessura de 2 cm e altura de 7,1 cm até 10 cm, acabamento polido | M | 85.46 | 11.93 | 97.39
19.02 | Marmore
19.02.020 | Revestimento em mármore branco, espessura de 2 cm, assente com massa | M2 | 718.94 | 12.22 | 731.16
19.02.040 | Revestimento em mármore travertino nacional, espessura de 2 cm, assente com massa | M2 | 795.92 | 12.22 | 808.14
19.02.060 | Revestimento em mármore branco, espessura de 3 cm, assente com massa | M2 | 887.22 | 14.25 | 901.47
19.02.080 | Revestimento em mármore travertino nacional, espessura de 3 cm, assente com massa | M2 | 973.83 | 14.25 | 988.08
19.02.220 | Degrau e espelho em mármore branco, espessura de 2 cm | M | 401.46 | 7.13 | 408.59
19.02.240 | Degrau e espelho em mármore travertino nacional, espessura de 2 cm | M | 353.25 | 7.13 | 360.38
19.02.250 | Rodapé em mármore branco, espessura de 2 cm e altura de 7 cm | M | 57.64 | 2.04 | 59.68
19.03 | Pedra
19.03.020 | Revestimento em pedra tipo arenito comum | M2 | 275.87 | 32.58 | 308.45
19.03.060 | Revestimento em pedra mineira comum | M2 | 317.79 | 32.58 | 350.37
19.03.090 | Revestimento em pedra Miracema | M2 | 100.02 | 25.57 | 125.59
19.03.100 | Rodapé em pedra Miracema, altura de 5,75 cm | M | 3.23 | 27.53 | 30.76
19.03.110 | Rodapé em pedra Miracema, altura de 11,5 cm | M | 6.55 | 41.08 | 47.63
19.03.220 | Rodapé em pedra mineira simples, altura de 10 cm | M | 81.54 | 2.04 | 83.58
19.03.260 | Revestimento em pedra ardósia selecionada | M2 | 183.23 | 26.21 | 209.44
19.03.270 | Rodapé em pedra ardósia, altura de 7 cm | M | 36.31 | 7 | 43.31
19.03.290 | Peitoril e/ou soleira em ardósia, espessura de 2 cm e largura até 20 cm | M | 115.77 | 4.07 | 119.84
19.20 | Reparos, conservacoes e complementos - GRUPO 19
19.20.020 | Recolocação de mármore, pedras e granitos, assentes com massa | M2 | 10.96 | 52.41 | 63.37
20 | REVESTIMENTO EM MADEIRA
20.01 | Lambris de madeira
20.01.040 | Lambril em madeira macho/fêmea tarugado, exceto pinus | M2 | 109.05 | 69.76 | 178.81
20.03 | Soalho de madeira
20.03.010 | Soalho em tábua de madeira aparelhada | M2 | 650.66 |  | 650.66
20.04 | Tacos
20.04.020 | Piso em tacos de Ipê colado | M2 | 293.61 | 22.93 | 316.54
20.10 | Rodape de madeira
20.10.040 | Rodapé de madeira de 7 x 1,5 cm | M | 20.05 | 15.23 | 35.28
20.10.120 | Cordão de madeira | M | 4.7 | 3.72 | 8.42
20.20 | Reparos, conservacoes e complementos - GRUPO 20
20.20.020 | Recolocação de soalho em madeira | M2 | 0.58 | 9.03 | 9.61
20.20.040 | Recolocação de tacos soltos com cola | M2 | 23.78 | 22.93 | 46.71
20.20.100 | Recolocação de rodapé e cordão de madeira | M | 0.58 | 11.51 | 12.09
20.20.202 | Raspagem com calafetação e aplicação de verniz | M2 | 136.9 |  | 136.9
21 | REVESTIMENTO SINTETICO E METALICO
21.01 | Revestimento em borracha
21.01.100 | Revestimento em borracha sintética preta, espessura de 4 mm - colado | M2 | 102.6 | 10.38 | 112.98
21.01.160 | Revestimento em grama sintética, com espessura de 20 a 32 mm | M2 | 64.92 |  | 64.92
21.02 | Revestimento vinilico
21.02.050 | Revestimento vinílico, espessura de 2 mm, para tráfego médio, com impermeabilizante acrílico | M2 | 136.08 | 23.03 | 159.11
21.02.060 | Revestimento vinílico, espessura de 3,2 mm, para tráfego intenso, com impermeabilizante acrílico | M2 | 213.09 | 23.03 | 236.12
21.02.071 | Revestimento vinílico em manta, espessura total de 2mm, resistente a lavagem com hipoclorito | M2 | 224.16 |  | 224.16
21.02.271 | Revestimento vinílico em manta heterogênea, espessura de 2 mm, com impermeabilizante acrílico | M2 | 243.8 | 23.03 | 266.83
21.02.281 | Revestimento vinílico flexível em manta homogênea, espessura de 2 mm, com impermeabilizante acrílico | M2 | 374.19 | 23.03 | 397.22
21.02.291 | Revestimento vinílico heterogêneo flexível em réguas, espessura de 3 mm, com impermeabilizante acrílico | M2 | 225.78 | 23.03 | 248.81
21.02.310 | Revestimento vinílico autoportante acústico, espessura de 4,5 mm, com impermeabilizante acrílico | M2 | 561.98 | 23.03 | 585.01
21.02.311 | Revestimento vinílico autoportante, espessura de 4 mm, com impermeabilizante acrílico | M2 | 433.15 | 23.03 | 456.18
21.02.320 | Revestimento vinílico antiestático acústico, espessura de 5 mm, com impermeabilizante acrílico | M2 | 290.87 | 46.78 | 337.65
21.03 | Revestimento metalico
21.03.010 | Revestimento em aço inoxidável AISI 304, liga 18,8, chapa 20, espessura de 1 mm, acabamento escovado com grana especial | M2 | 1194.66 |  | 1194.66
21.03.090 | Piso elevado tipo telescópico em chapa de aço, sem revestimento | M2 | 420.77 |  | 420.77
21.03.151 | Revestimento em placa de alumínio composto "ACM", espessura de 4 mm e acabamento em PVDF | M2 | 596.45 | 287.01 | 883.46
21.03.153 | Revestimento em placa de alumínio composto "ACM", espessura de 3 mm e acabamento em poliéster - uso interno | M2 | 359.31 | 287.01 | 646.32
21.04 | Forracao e carpete
21.04.100 | Revestimento com carpete para tráfego moderado, uso comercial, tipo bouclê de 5,4 até 8 mm | M2 | 134.1 |  | 134.1
21.04.110 | Revestimento com carpete para tráfego intenso, uso comercial, tipo bouclê de 6 mm | M2 | 161.37 |  | 161.37
21.05 | Revestimento em cimento reforcado com fio sintetico (CRFS)
21.05.010 | Piso em painel com miolo de madeira contraplacado por lâminas de madeira e externamente por chapas em CRFS, espessura de 40 mm | M2 | 166.55 | 98.27 | 264.82
21.05.100 | Piso elevado de concreto em placas de 600 x 600 mm, antiderrapante, sem acabamento | M2 | 443.96 |  | 443.96
21.07 | Revestimento sintetico
21.07.010 | Revestimento em laminado melamínico dissipativo | M2 | 709.58 |  | 709.58
21.10 | Rodape sintetico
21.10.050 | Rodapé de poliestireno, espessura de 7 cm | M | 43.95 | 7.97 | 51.92
21.10.051 | Rodapé de poliestireno, espessura de 8 cm | M | 57.94 | 7.97 | 65.91
21.10.061 | Rodapé para piso vinílico em PVC, espessura de 2 mm e altura de 5 cm, curvo/plano, com impermeabilizante acrílico | M | 27.42 | 10.41 | 37.83
21.10.071 | Rodapé flexível para piso vinílico em PVC, espessura de 2 mm e altura de 7,5 cm, curvo/plano, com impermeabilizante acrílico | M | 34.02 | 10.41 | 44.43
21.10.081 | Rodapé hospitalar flexível em PVC para piso vinílico, espessura de 2 mm e altura de 7,5 cm, com impermeabilizante acrílico | M | 46.05 | 7.97 | 54.02
21.10.210 | Rodapé em borracha sintética preta, altura até 7 cm - colado | M | 20.92 | 3.17 | 24.09
21.10.220 | Rodapé de cordão de poliamida | M | 7.85 |  | 7.85
21.10.250 | Rodapé em laminado melamínico dissipativo, espessura de 2 mm e altura de 10 cm | M | 74.34 |  | 74.34
21.11 | Degrau sintetico
21.11.050 | Degrau (piso e espelho) em borracha sintética preta com testeira - colado | M | 134.48 | 8.58 | 143.06
21.11.131 | Testeira flexível para arremate de degrau vinílico em PVC, espessura de 2 mm, com impermeabilizante acrílico | M | 45.21 | 7.97 | 53.18
21.20 | Reparos, conservacoes e complementos - GRUPO 21
21.20.020 | Recolocação de piso sintético com cola | M2 | 11.21 | 9.03 | 20.24
21.20.040 | Recolocação de piso sintético argamassado | M2 | 3.85 | 31.6 | 35.45
21.20.050 | Recolocação de piso elevado telescópico metálico, inclusive estrutura de sustentação | M2 |  | 69.22 | 69.22
21.20.060 | Furação de piso elevado telescópico em chapa de aço | UN | 66.9 |  | 66.9
21.20.100 | Recolocação de rodapé e cordões sintéticos | M |  | 11.51 | 11.51
21.20.300 | Fita adesiva antiderrapante com largura de 5 cm | M | 15.68 | 12.4 | 28.08
21.20.302 | Fita adesiva antiderrapante fosforescente, alto tráfego, largura de 5 cm | M | 14.95 | 12.4 | 27.35
21.20.410 | Cantoneira de sobrepor em PVC de 4 x 4 cm | UN | 57.82 | 3.17 | 60.99
21.20.460 | Canto externo de acabamento em PVC | M | 12.34 | 1.58 | 13.92
21.20.500 | Cantoneira em alumínio antiderrapante de 50 x 30 mm | M | 35.88 | 6.77 | 42.65
22 | FORRO, BRISE E FACHADA
22.01 | Forro de madeira
22.01.010 | Forro em tábuas aparelhadas macho e fêmea de pinus | M2 | 60.58 | 27.09 | 87.67
22.01.020 | Forro em tábuas aparelhadas macho e fêmea de pinus tarugado | M2 | 80.95 | 54.18 | 135.13
22.01.080 | Forro xadrez em ripas de angelim-vermelho / bacuri / maçaranduba tarugado | M2 | 106.41 | 58.7 | 165.11
22.01.210 | Testeira em tábua aparelhada, largura até 20cm | M | 21.44 | 18.06 | 39.5
22.01.220 | Beiral em tábua de angelim-vermelho / bacuri / maçaranduba macho e fêmea com tarugamento | M2 | 132.96 | 54.18 | 187.14
22.01.240 | Beiral em tábua de angelim-vermelho / bacuri / maçaranduba macho e fêmea | M2 | 100.15 | 27.09 | 127.24
22.02 | Forro de gesso
22.02.010 | Forro em placa de gesso liso fixo | M2 | 92.61 |  | 92.61
22.02.030 | Forro em painéis de gesso acartonado, espessura de 12,5mm, fixo | M2 | 102.25 |  | 102.25
22.02.100 | Forro em painéis de gesso acartonado, acabamento liso com película em PVC - removível | M2 | 127.06 |  | 127.06
22.03 | Forro sintetico
22.03.020 | Forro em lã de vidro revestido em PVC, espessura de 20mm | M2 | 98.63 |  | 98.63
22.03.030 | Forro em fibra mineral NRC 0.55 acústico, revestido em látex | M2 | 176.11 |  | 176.11
22.03.040 | Forro modular removível em PVC de 618mm x 1243mm | M2 | 112.58 |  | 112.58
22.03.050 | Forro em fibra mineral NRC 0.50, revestido em látex | M2 | 149.89 |  | 149.89
22.03.070 | Forro em lâmina de PVC | M2 | 88.45 |  | 88.45
22.03.122 | Forro em fibra mineral NRC 0.85, em placas acústicas removíveis de 625mm x 1250mm | M2 | 301.02 |  | 301.02
22.03.140 | Forro em fibra mineral NRC 0.65, em placas acústicas removíveis de 625mm x 625mm | M2 | 191.48 |  | 191.48
22.03.200 | Forro em fibra mineral NRC 0.70, em placas acústicas removíveis | M2 | 285.9 |  | 285.9
22.04 | Forro metalico
22.04.020 | Forro metálico removível, em painéis de 625mm x 625mm, tipo colmeia | M2 | 788.62 |  | 788.62
22.04.030 | Forro metálico removível, em painéis de 625mm x 625mm, tile tegular perfurada | M2 | 398.77 |  | 398.77
22.06 | Brise-soleil
22.06.130 | Brise em placa cimentícia, montado em perfil e chapa metálica | M2 | 315.81 | 130.65 | 446.46
22.06.240 | Brise metálico fixo em chapa lisa aluzinc pré-pintada, formato ogiva, lâmina frontal de 200mm | M2 | 1025.47 |  | 1025.47
22.06.300 | Brise metálico curvo e móvel em chapa microperfurada de alumínio pré-pintada | M2 | 653.2 |  | 653.2
22.06.350 | Brise metálico curvo e móvel termoacústico em chapa lisa de alumínio pré-pintada | M2 | 933.63 |  | 933.63
22.20 | Reparos, conservacoes e complementos - GRUPO 22
22.20.011 | Placa em lã de vidro revestida em PVC, auto extinguível | M2 | 60.75 |  | 60.75
22.20.020 | Recolocação de forros fixados | M2 | 1.16 | 13.55 | 14.71
22.20.040 | Recolocação de forros apoiados ou encaixados | M2 |  | 6.77 | 6.77
22.20.050 | Moldura de gesso simples, largura até 6,0cm | M | 19.58 |  | 19.58
22.20.090 | Abertura para vão de luminária em forro de PVC modular | UN | 21.49 |  | 21.49
23 | ESQUADRIA, MARCENARIA E ELEMENTO EM MADEIRA
23.01 | Janela e veneziana em madeira
23.01.050 | Caixilho em madeira maxim-ar | M2 | 973.24 | 59.14 | 1032.38
23.01.060 | Caixilho em madeira tipo veneziana de correr | M2 | 832.58 | 59.14 | 891.72
23.02 | Porta macho / femea montada com batente
23.02.010 | Acréscimo de bandeira - porta macho e fêmea com batente de madeira | M2 | 674.47 | 62.31 | 736.78
23.02.030 | Porta macho e fêmea com batente de madeira - 70 x 210 cm | UN | 1149.65 | 126.43 | 1276.08
23.02.040 | Porta macho e fêmea com batente de madeira - 80 x 210 cm | UN | 1241.75 | 126.43 | 1368.18
23.02.050 | Porta macho e fêmea com batente de madeira - 90 x 210 cm | UN | 1303.37 | 126.43 | 1429.8
23.02.060 | Porta macho e fêmea com batente de madeira - 120 x 210 cm | UN | 1969.1 | 158.03 | 2127.13
23.04 | Porta lisa laminada montada com batente
23.04.070 | Porta em laminado fenólico melamínico com batente em alumínio - 80 x 180 cm | UN | 1257.12 | 63.21 | 1320.33
23.04.080 | Porta em laminado fenólico melamínico com batente em alumínio - 60 x 160 cm | UN | 1067.72 | 63.21 | 1130.93
23.04.090 | Porta em laminado fenólico melamínico com acabamento liso, batente de madeira sem revestimento - 70 x 210 cm | UN | 1250.84 | 126.43 | 1377.27
23.04.100 | Porta em laminado fenólico melamínico com acabamento liso, batente de madeira sem revestimento - 80 x 210 cm | UN | 1351.25 | 126.43 | 1477.68
23.04.110 | Porta em laminado fenólico melamínico com acabamento liso, batente de madeira sem revestimento - 90 x 210 cm | UN | 1365.11 | 126.43 | 1491.54
23.04.120 | Porta em laminado fenólico melamínico com acabamento liso, batente de madeira sem revestimento - 120 x 210 cm | UN | 2186.72 | 158.03 | 2344.75
23.04.130 | Porta em laminado fenólico melamínico com acabamento liso, batente de madeira sem revestimento - 140 x 210 cm | UN | 2355.89 | 158.03 | 2513.92
23.04.140 | Porta em laminado fenólico melamínico com acabamento liso, batente de madeira sem revestimento - 220 x 210 cm | UN | 4288.68 | 180.61 | 4469.29
23.04.570 | Porta em laminado melamínico estrutural com acabamento texturizado, batente em alumínio com ferragens - 60 x 180 cm | UN | 1032.56 | 15.81 | 1048.37
23.04.580 | Porta em laminado fenólico melamínico com acabamento liso, batente metálico - 60 x 160 cm | UN | 2168.32 | 121.91 | 2290.23
23.04.590 | Porta em laminado fenólico melamínico com acabamento liso, batente metálico - 70 x 210 cm | UN | 2250.17 | 117.4 | 2367.57
23.04.600 | Porta em laminado fenólico melamínico com acabamento liso, batente metálico - 80 x 210 cm | UN | 2401.6 | 117.4 | 2519
23.04.610 | Porta em laminado fenólico melamínico com acabamento liso, batente metálico - 90 x 210 cm | UN | 2415.46 | 117.4 | 2532.86
23.04.620 | Porta em laminado fenólico melamínico com acabamento liso, batente metálico - 120 x 210 cm | UN | 3234.64 | 153.5 | 3388.14
23.08 | Marcenaria em geral
23.08.010 | Estrado em madeira | M2 | 106.92 | 45.15 | 152.07
23.08.020 | Faixa/batedor de proteção em madeira aparelhada natural de 10 x 2,5 cm | M | 8.76 | 9.03 | 17.79
23.08.030 | Faixa/batedor de proteção em madeira de 20 x 5 cm, com acabamento em laminado fenólico melamínico | M | 97.77 | 90.3 | 188.07
23.08.040 | Armário/gabinete embutido em MDF sob medida, revestido em laminado melamínico, com portas e prateleiras | M2 | 2134 |  | 2134
23.08.060 | Tampo sob medida em compensado, revestido na face superior em laminado fenólico melamínico | M2 | 810.79 |  | 810.79
23.08.080 | Prateleira sob medida em compensado, revestida nas duas faces em laminado fenólico melamínico | M2 | 634.6 | 18.06 | 652.66
23.08.100 | Armário tipo prateleira com subdivisão em compensado, revestido totalmente em laminado fenólico melamínico | M2 | 1647.71 |  | 1647.71
23.08.110 | Painel em compensado naval, espessura de 25 mm | M2 | 185.54 | 45.15 | 230.69
23.08.160 | Porta lisa com balcão, batente de madeira, completa - 80 x 210 cm | CJ | 1043.35 | 194.15 | 1237.5
23.08.170 | Lousa em laminado melamínico, branco - linha comercial | M2 | 248.37 | 8.86 | 257.23
23.08.210 | Armário sob medida em compensado de madeira totalmente revestido em folheado de madeira, completo | M2 | 2120.31 |  | 2120.31
23.08.220 | Armário sob medida em compensado de madeira totalmente revestido em laminado melamínico texturizado, completo | M2 | 1774.76 |  | 1774.76
23.08.242 | Porta lisa de correr suspensa em madeira com batente | M2 | 416.2 | 37.19 | 453.39
23.08.244 | Porta articulada em MDF revestida com laminado melamínico, batente em alumínio - completa | M2 | 744.24 | 180.6 | 924.84
23.08.320 | Porta acústica de madeira | M2 | 446.55 | 90.27 | 536.82
23.08.380 | Faixa/batedor de proteção em madeira de 290 x 15 mm, com acabamento em laminado fenólico melamínico | M | 199.78 | 9.03 | 208.81
23.09 | Porta lisa comum montada com batente
23.09.010 | Acréscimo de bandeira - porta lisa comum com batente de madeira | M2 | 243.05 | 62.31 | 305.36
23.09.020 | Porta lisa com batente madeira - 60 x 210 cm | UN | 479.58 | 126.43 | 606.01
23.09.030 | Porta lisa com batente madeira - 70 x 210 cm | UN | 479.75 | 126.43 | 606.18
23.09.040 | Porta lisa com batente madeira - 80 x 210 cm | UN | 493.34 | 126.43 | 619.77
23.09.050 | Porta lisa com batente madeira - 90 x 210 cm | UN | 521.19 | 126.43 | 647.62
23.09.052 | Porta lisa com batente madeira - 110 x 210 cm | UN | 676.38 | 126.43 | 802.81
23.09.060 | Porta lisa com batente madeira - 120 x 210 cm | UN | 759.44 | 158.03 | 917.47
23.09.100 | Porta lisa com batente madeira - 160 x 210 cm | UN | 867.09 | 182.86 | 1049.95
23.09.420 | Porta lisa com batente em alumínio, largura 60 cm, altura de 105 a 200 cm | UN | 307.27 | 63.21 | 370.48
23.09.430 | Porta lisa com batente em alumínio, largura 80 cm, altura de 105 a 200 cm | UN | 321.03 | 63.21 | 384.24
23.09.440 | Porta lisa com batente em alumínio, largura 90 cm, altura de 105 a 200 cm | UN | 348.88 | 63.21 | 412.09
23.09.520 | Porta lisa com batente metálico - 60 x 160 cm | UN | 1020.07 | 63.21 | 1083.28
23.09.530 | Porta lisa com batente metálico - 80 x 160 cm | UN | 1033.83 | 63.21 | 1097.04
23.09.540 | Porta lisa com batente metálico - 70 x 210 cm | UN | 1479.08 | 117.4 | 1596.48
23.09.550 | Porta lisa com batente metálico - 80 x 210 cm | UN | 1518.18 | 117.4 | 1635.58
23.09.560 | Porta lisa com batente metálico - 90 x 210 cm | UN | 1571.54 | 117.4 | 1688.94
23.09.570 | Porta lisa com batente metálico - 120 x 210 cm | UN | 1807.36 | 153.5 | 1960.86
23.09.590 | Porta lisa com batente metálico - 160 x 210 cm | UN | 1936.91 | 153.5 | 2090.41
23.09.600 | Porta lisa com batente metálico - 60 x 180 cm | UN | 1225.1 | 63.21 | 1288.31
23.09.610 | Porta lisa com batente metálico - 60 x 210 cm | UN | 1453.4 | 63.21 | 1516.61
23.09.630 | Porta lisa com batente madeira, 2 folhas - 140 x 210 cm | UN | 909.25 | 158.03 | 1067.28
23.11 | Porta lisa para acabamento em verniz montada com batente
23.11.010 | Acréscimo de bandeira - porta lisa para acabamento em verniz, com batente de madeira | M2 | 247.09 | 62.31 | 309.4
23.11.030 | Porta lisa para acabamento em verniz, com batente de madeira - 70 x 210 cm | UN | 488.24 | 126.43 | 614.67
23.11.040 | Porta lisa para acabamento em verniz, com batente de madeira - 80 x 210 cm | UN | 501.25 | 126.43 | 627.68
23.11.050 | Porta lisa para acabamento em verniz, com batente de madeira - 90 x 210 cm | UN | 527.97 | 126.43 | 654.4
23.12 | Porta comum completa - uso coletivo (padrao dimensional medio)
23.12.001 | Porta lisa de madeira, interna "PIM", para acabamento em pintura, padrão dimensional médio, com ferragens, completo - 80 x 210 cm | UN | 590.61 |  | 590.61
23.13 | Porta comum completa - uso publico (padrao dimensional medio/pesado)
23.13.001 | Porta lisa de madeira, interna "PIM", para acabamento em pintura, padrão dimensional médio/pesado, com ferragens, completo - 80 x 210 cm | UN | 590.61 |  | 590.61
23.13.002 | Porta lisa de madeira, interna "PIM", para acabamento em pintura, padrão dimensional médio/pesado, com ferragens, completo - 90 x 210 cm | UN | 641.76 |  | 641.76
23.13.020 | Porta lisa de madeira, interna, resistente a umidade "PIM RU", para acabamento em pintura, padrão dimensional médio/pesado, com ferragens, completo - 80 x 210 cm | UN | 590.61 |  | 590.61
23.13.040 | Porta lisa de madeira, interna, resistente a umidade "PIM RU", para acabamento revestido ou em pintura, para divisória sanitária, padrão dimensional médio/pesado, com ferragens, completo - 80 x 190 cm | UN | 635.87 |  | 635.87
23.13.052 | Porta lisa de madeira, interna, resistente a umidade "PIM RU", para acabamento em pintura, tipo acessível, padrão dimensional médio/pesado, com ferragens, completo - 90 x 210 cm | UN | 809.93 |  | 809.93
23.13.064 | Porta lisa de madeira, interna, resistente a umidade "PIM RU", para acabamento em pintura, de correr ou deslizante, tipo acessível, padrão dimensional pesado, com sistema deslizante e ferragens, completo - 100 x 210 cm | UN | 925.48 |  | 925.48
23.20 | Reparos, conservacoes e complementos - GRUPO 23
23.20.020 | Recolocação de batentes de madeira | UN |  | 58.7 | 58.7
23.20.040 | Recolocação de folhas de porta ou janela | UN |  | 72.24 | 72.24
23.20.060 | Recolocação de guarnição ou molduras | M |  | 2.26 | 2.26
23.20.100 | Batente de madeira para porta | M | 44.12 | 13.55 | 57.67
23.20.110 | Visor fixo e requadro de madeira para porta, para receber vidro | M2 | 1463.05 | 180.6 | 1643.65
23.20.120 | Guarnição de madeira | M | 6.69 | 2.26 | 8.95
23.20.140 | Acréscimo de visor completo em porta de madeira | UN | 248.76 |  | 248.76
23.20.160 | Folha de porta veneziana maciça, sob medida | M2 | 1026.51 | 22.58 | 1049.09
23.20.170 | Folha de porta lisa folheada com madeira, sob medida | M2 | 169.28 | 22.58 | 191.86
23.20.180 | Folha de porta em madeira para receber vidro, sob medida | M2 | 467.02 | 22.58 | 489.6
23.20.310 | Folha de porta lisa comum - 60 x 210 cm | UN | 200.9 | 67.73 | 268.63
23.20.320 | Folha de porta lisa comum - 70 x 210 cm | UN | 201.07 | 67.73 | 268.8
23.20.330 | Folha de porta lisa comum - 80 x 210 cm | UN | 214.66 | 67.73 | 282.39
23.20.340 | Folha de porta lisa comum - 90 x 210 cm | UN | 242.51 | 67.73 | 310.24
23.20.450 | Folha de porta em laminado fenólico melamínico com acabamento liso - 70 x 210 cm | UN | 972.16 | 67.73 | 1039.89
23.20.460 | Folha de porta em laminado fenólico melamínico com acabamento liso - 90 x 210 cm | UN | 1086.43 | 67.73 | 1154.16
23.20.550 | Folha de porta em laminado fenólico melamínico com acabamento liso - 80 x 210 cm | UN | 1072.57 | 67.73 | 1140.3
23.20.600 | Folha de porta em madeira com tela de proteção tipo mosqueteira | M2 | 1315.34 | 67.73 | 1383.07
24 | ESQUADRIA, SERRALHERIA E ELEMENTO EM FERRO
24.01 | Caixilho em ferro
24.01.010 | Caixilho em ferro fixo, sob medida | M2 | 559.23 | 28.66 | 587.89
24.01.030 | Caixilho em ferro basculante, sob medida | M2 | 1160.01 | 28.66 | 1188.67
24.01.070 | Caixilho em ferro de correr, sob medida | M2 | 845.36 | 28.66 | 874.02
24.01.090 | Caixilho em ferro com ventilação permanente, sob medida | M2 | 838.29 | 28.66 | 866.95
24.01.100 | Caixilho em ferro tipo veneziana, linha comercial | M2 | 504.96 | 28.66 | 533.62
24.01.110 | Caixilho em ferro tipo veneziana, sob medida | M2 | 920.97 | 28.66 | 949.63
24.01.120 | Caixilho tipo veneziana industrial com montantes em aço galvanizado e aletas em fibra de vidro | M2 | 274.97 |  | 274.97
24.01.180 | Caixilho removível em tela de aço galvanizado, tipo ondulada com malha de 1", fio 12, com requadro tubular de aço carbono, sob medida | M2 | 772.81 | 27.57 | 800.38
24.01.190 | Caixilho fixo em tela de aço galvanizado tipo ondulada com malha de 1/2", fio 12, com requadro em cantoneira de aço carbono, sob medida | M2 | 719.25 | 27.57 | 746.82
24.01.200 | Caixilho fixo em aço SAE 1010/1020 para vidro à prova de bala, sob medida | M2 | 1636.07 | 73.02 | 1709.09
24.01.280 | Caixilho tipo guichê em chapa de aço | M2 | 907.45 | 85.87 | 993.32
24.02 | Portas, portoes e gradis
24.02.010 | Porta em ferro de abrir, para receber vidro, sob medida | M2 | 971.31 | 85.87 | 1057.18
24.02.040 | Porta/portão tipo gradil sob medida | M2 | 946.93 | 85.87 | 1032.8
24.02.050 | Porta corta-fogo classe P.90 de 90 x 210 cm, completa, com maçaneta tipo alavanca | UN | 1578.17 | 151.38 | 1729.55
24.02.052 | Porta corta-fogo classe P.90 de 100 x 210 cm, completa, com maçaneta tipo alavanca | UN | 1526.14 | 151.38 | 1677.52
24.02.054 | Porta corta-fogo classe P.90, com barra antipânico numa face e maçaneta na outra, completa | M2 | 1024.3 | 85.87 | 1110.17
24.02.056 | Porta corta-fogo classe P.120 de 80 x 210 cm, com uma folha de abrir, completa | UN | 1965.77 | 151.38 | 2117.15
24.02.058 | Porta corta-fogo classe P.120 de 90 x 210 cm, com uma folha de abrir, completa | UN | 2197.67 | 151.38 | 2349.05
24.02.060 | Porta/portão de abrir em chapa, sob medida | M2 | 913.51 | 85.87 | 999.38
24.02.070 | Porta de ferro de abrir tipo veneziana, linha comercial | M2 | 493.86 | 85.87 | 579.73
24.02.080 | Porta/portão de abrir em veneziana de ferro, sob medida | M2 | 1545.36 | 85.87 | 1631.23
24.02.100 | Portão tubular em tela de aço galvanizado até 2,50 m de altura, completo | M2 | 791.1 | 65.51 | 856.61
24.02.270 | Portão de 2 folhas, tubular em tela de aço galvanizado acima de 2,50 m de altura, completo | M2 | 724.15 | 85.87 | 810.02
24.02.280 | Porta/portão de correr em tela ondulada de aço galvanizado, sob medida | M2 | 601.9 | 85.87 | 687.77
24.02.290 | Porta/portão de correr em chapa cega dupla, sob medida | M2 | 1309.63 | 85.87 | 1395.5
24.02.410 | Porta em ferro de correr, para receber vidro, sob medida | M2 | 1856.39 | 85.87 | 1942.26
24.02.430 | Porta em ferro de abrir, parte inferior chapeada, parte superior para receber vidro, sob medida | M2 | 1494.3 | 85.87 | 1580.17
24.02.450 | Grade de proteção para caixilhos | M2 | 839.88 | 57.06 | 896.94
24.02.460 | Porta de abrir em tela ondulada de aço galvanizado, completa | M2 | 744.15 | 65.51 | 809.66
24.02.470 | Portinhola de correr em chapa, para ´passa pacote´, completa, sob medida | M2 | 1946.97 | 57.06 | 2004.03
24.02.480 | Portinhola de abrir em chapa, para ´passa pacote´, completa, sob medida | M2 | 1327.37 | 57.06 | 1384.43
24.02.490 | Grade em barra chata soldada de 1 1/2´ x 1/4´, sob medida | M2 | 1543.32 | 28.66 | 1571.98
24.02.590 | Porta de enrolar manual, cega ou vazada | M2 | 364.33 | 45.15 | 409.48
24.02.630 | Portão de 2 folhas tubular diâmetro de 3´, com tela em aço galvanizado de 2´, altura acima de 3,00 m, completo | M2 | 931.17 | 85.87 | 1017.04
24.02.810 | Porta/portão de abrir em chapa cega com isolamento acústico, sob medida | M2 | 1231.51 | 136.26 | 1367.77
24.02.811 | Porta de ferro acústica, espessura de 80mm, batente tripla vedação 185mm, com fechadura e maçaneta - 50 dB | M2 | 6273.81 | 168.2 | 6442.01
24.02.840 | Portão basculante em chapa metálica, estruturado com perfis metálicos | M2 | 903.53 | 57.06 | 960.59
24.02.900 | Porta de abrir em chapa dupla com visor, batente envolvente, completa | M2 | 1707.67 | 65.2 | 1772.87
24.02.930 | Portão de 2 folhas tubular, com tela em aço galvanizado de 2´ e fio 10, completo | M2 | 882.55 | 85.87 | 968.42
24.03 | Elementos em ferro
24.03.040 | Guarda-corpo tubular com tela em aço galvanizado, diâmetro de 1 1/2´ | M | 856.21 | 45.15 | 901.36
24.03.060 | Escada marinheiro (em aço galvanizado) | M | 799.28 | 18.06 | 817.34
24.03.080 | Escada marinheiro com guarda corpo (em aço galvanizado) | M | 1287.99 | 45.15 | 1333.14
24.03.100 | Alçapão/tampa em chapa de ferro com porta cadeado | M2 | 1281.76 | 90.3 | 1372.06
24.03.200 | Tela de proteção tipo mosquiteira em aço galvanizado, com requadro em perfis de ferro | M2 | 1131.23 | 14.9 | 1146.13
24.03.210 | Tela de proteção em malha ondulada de 1´, fio 10 (BWG), com requadro | M2 | 1069.08 | 45.15 | 1114.23
24.03.290 | Fechamento em chapa de aço galvanizada nº 14 MSG, perfurada com diâmetro de 12,7 mm, requadro em chapa dobrada | M2 | 1210.09 | 28.66 | 1238.75
24.03.300 | Fechamento em chapa expandida losangular de 10 x 20 mm, com requadro em cantoneira de aço carbono | M2 | 687.09 | 57.06 | 744.15
24.03.310 | Corrimão tubular em aço galvanizado, diâmetro 1 1/2´ | M | 189.78 | 22.58 | 212.36
24.03.320 | Corrimão tubular em aço galvanizado, diâmetro 2´ | M | 224.03 | 22.58 | 246.61
24.03.340 | Tampa em chapa de segurança tipo xadrez, aço galvanizado a fogo antiderrapante de 1/4´ | M2 | 1182.05 | 65.51 | 1247.56
24.03.410 | Fechamento em chapa perfurada, furos quadrados 4 x 4 mm, com requadro em cantoneira de aço carbono | M2 | 1588.19 | 28.66 | 1616.85
24.03.680 | Grade para piso eletrofundida, malha 30 x 100 mm, com barra de 40 x 2 mm | M2 | 1087.72 | 57.06 | 1144.78
24.03.690 | Grade para forro eletrofundida, malha 25 x 100 mm, com barra de 25 x 2 mm | M2 | 791.24 | 18.06 | 809.3
24.03.930 | Porta de enrolar automatizada, em chapa de aço galvanizada microperfurada, com pintura eletrostática, com controle remoto | M2 | 642.62 |  | 642.62
24.04 | Esquadria, serralheria de seguranca
24.04.150 | Porta de segurança de correr suspensa em grade de aço SAE 1045, diâmetro de 1´, completa, sem têmpera e revenimento | M2 | 3366.31 | 63.6 | 3429.91
24.04.220 | Grade de segurança em aço SAE 1045, diâmetro 1´, sem têmpera e revenimento | M2 | 1981.85 | 63.6 | 2045.45
24.04.230 | Grade de segurança em aço SAE 1045, para janela, diâmetro 1´, sem têmpera e revenimento | M2 | 2125.63 | 63.6 | 2189.23
24.04.240 | Grade de segurança em aço SAE 1045 chapeada, diâmetro 1´, sem têmpera e revenimento | M2 | 3219.91 | 63.6 | 3283.51
24.04.250 | Porta de segurança de abrir em grade de aço SAE 1045, diâmetro 1´, completa, sem têmpera e revenimento | M2 | 2595.72 | 116.53 | 2712.25
24.04.260 | Porta de segurança de abrir em grade de aço SAE 1045 chapeada, diâmetro 1´, completa, sem têmpera e revenimento | M2 | 3910.86 | 116.53 | 4027.39
24.04.270 | Porta de segurança de abrir em grade de aço SAE 1045, diâmetro 1´, com ferrolho longo embutido em caixa, completa, sem têmpera e revenimento | M2 | 3127.98 | 116.53 | 3244.51
24.04.280 | Portão de segurança de abrir em grade de aço SAE 1045 chapeado, para muralha, diâmetro 1´, completo, sem têmpera e revenimento | M2 | 3958.95 | 116.53 | 4075.48
24.04.300 | Grade de segurança em aço SAE 1045, diâmetro 1´, com têmpera e revenimento | M2 | 2534.14 | 63.6 | 2597.74
24.04.310 | Grade de segurança em aço SAE 1045, para janela, diâmetro 1´, com têmpera e revenimento | M2 | 2557.82 | 63.6 | 2621.42
24.04.320 | Grade de segurança em aço SAE 1045 chapeada, diâmetro 1´, com têmpera e revenimento | M2 | 3813.37 | 63.6 | 3876.97
24.04.330 | Porta de segurança de abrir em grade de aço SAE 1045, diâmetro 1´, completa, com têmpera e revenimento | M2 | 3165.67 | 116.53 | 3282.2
24.04.340 | Porta de segurança de abrir em grade de aço SAE 1045 chapeada, diâmetro 1´, completa, com têmpera e revenimento | M2 | 4495.87 | 116.53 | 4612.4
24.04.350 | Porta de segurança de abrir em grade de aço SAE 1045, diâmetro 1´, com ferrolho longo embutido em caixa, completa, com têmpera e revenimento | M2 | 3432.57 | 116.53 | 3549.1
24.04.360 | Porta de segurança de abrir em grade de aço SAE 1045 chapeada, com isolamento acústico, diâmetro 1´, completa, com têmpera e revenimento | M2 | 4536.79 | 116.53 | 4653.32
24.04.370 | Portão de segurança de abrir em grade de aço SAE 1045 chapeado, para muralha, diâmetro 1´, completo, com têmpera e revenimento | M2 | 4601.88 | 116.53 | 4718.41
24.04.380 | Porta de segurança de correr suspensa em grade de aço SAE 1045, chapeada, diâmetro de 1´, completa, sem têmpera e revenimento | M2 | 4451.71 | 63.6 | 4515.31
24.04.400 | Porta de segurança de correr em grade de aço SAE 1045, diâmetro de 1´, completa, com têmpera e revenimento | M2 | 3459.93 | 63.6 | 3523.53
24.04.410 | Porta de segurança de correr suspensa em grade de aço SAE 1045 chapeada, diâmetro de 1´, completa, com têmpera e revenimento | M2 | 4744.07 | 63.6 | 4807.67
24.04.420 | Porta de segurança de correr em grade de aço SAE 1045 chapeada, diâmetro de 1´, completa, sem têmpera e revenimento | M2 | 3530.55 | 255.25 | 3785.8
24.04.430 | Porta de segurança de correr em grade de aço SAE 1045, diâmetro de 1´, completa, sem têmpera e revenimento | M2 | 3027.22 | 63.6 | 3090.82
24.04.610 | Caixilho de segurança em aço SAE 1010/1020 tipo fixo e de correr, para receber vidro, com bandeira tipo veneziana | M2 | 1817.51 | 63.6 | 1881.11
24.04.620 | Guichê de segurança em grade de aço SAE 1045, diâmetro de 1´', com têmpera e revenimento | M2 | 2912.36 | 63.6 | 2975.96
24.04.630 | Guichê de segurança em grade de aço SAE 1045, diâmetro de 1´', sem têmpera e revenimento | M2 | 2416.2 | 63.6 | 2479.8
24.06 | Esquadria, serralheria e elemento em ferro.
24.06.030 | Guarda-corpo com vidro de 8 mm, em tubo de aço galvanizado, diâmetro 1 1/2´ | M | 1225.88 | 52.93 | 1278.81
24.07 | Portas, portoes e gradis.
24.07.030 | Porta de enrolar automatizado, em perfil meia cana perfurado, tipo transvision | M2 | 828.04 | 45.15 | 873.19
24.07.040 | Porta de abrir em chapa de aço galvanizado, com requadro em tela ondulada malha 2´ e fio 12 | M2 | 936.82 | 126.79 | 1063.61
24.08 | Esquadria, serralheria e elemento em aco inoxidavel
24.08.020 | Corrimão duplo em tubo de aço inoxidável escovado, com diâmetro de 1 1/2´ e montantes com diâmetro de 2´ | M | 752.51 | 54.18 | 806.69
24.08.031 | Corrimão em tubo de aço inoxidável escovado, diâmetro de 1 1/2" | M | 482.43 | 22.58 | 505.01
24.08.040 | Corrimão em tubo de aço inoxidável escovado, diâmetro de 1 1/2´ e montantes com diâmetro de 2´ | M | 603.92 | 45.15 | 649.07
24.20 | Reparos, conservacoes e complementos - GRUPO 24
24.20.020 | Recolocação de esquadrias metálicas | M2 |  | 45.15 | 45.15
24.20.040 | Recolocação de batentes | M | 1.78 | 11.74 | 13.52
24.20.060 | Recolocação de escada de marinheiro | M |  | 27.09 | 27.09
24.20.090 | Solda MIG em esquadrias metálicas | M | 29.82 | 28.21 | 58.03
24.20.100 | Brete para instalação lateral em grade de segurança | CJ | 4184.33 | 105.86 | 4290.19
24.20.120 | Batente em chapa dobrada para portas | M | 257.74 | 11.74 | 269.48
24.20.140 | Batente em chapa de aço SAE 1010/1020, espessura de 3/16´, para obras de segurança | M | 503.55 | 11.74 | 515.29
24.20.200 | Chapa de ferro nº 14, inclusive soldagem | M2 | 297.54 | 54.18 | 351.72
24.20.230 | Tela ondulada em aço galvanizado fio 10 BWG, malha de 1´ | M2 | 118.56 | 9.83 | 128.39
24.20.270 | Tela em aço galvanizado fio 16 BWG, malha de 1´ - tipo alambrado | M2 | 42.53 | 9.83 | 52.36
24.20.300 | Chapa perfurada em aço SAE 1020, furos redondos de diâmetro 7,5 mm, espessura 1/8´ - soldagem tipo MIG | M2 | 659.08 | 96.7 | 755.78
24.20.310 | Chapa perfurada em aço SAE 1020, furos redondos de diâmetro 25 mm, espessura 1/4´ - inclusive soldagem | M2 | 1172.69 | 96.7 | 1269.39
25 | ESQUADRIA, SERRALHERIA E ELEMENTO EM ALUMINIO
25.01 | Caixilho em aluminio
25.01.020 | Caixilho em alumínio fixo, sob medida | M2 | 836.59 | 67.73 | 904.32
25.01.030 | Caixilho em alumínio basculante com vidro, linha comercial | M2 | 379.39 | 67.73 | 447.12
25.01.040 | Caixilho em alumínio basculante, sob medida | M2 | 1137.02 | 67.73 | 1204.75
25.01.050 | Caixilho em alumínio maxim-ar com vidro, linha comercial | M2 | 674.81 | 67.73 | 742.54
25.01.060 | Caixilho em alumínio maxim-ar, sob medida | M2 | 813.98 | 67.73 | 881.71
25.01.070 | Caixilho em alumínio de correr com vidro, linha comercial | M2 | 275.47 | 67.73 | 343.2
25.01.080 | Caixilho em alumínio de correr, sob medida | M2 | 1012.68 | 67.73 | 1080.41
25.01.090 | Caixilho em alumínio tipo veneziana com vidro, linha comercial | M2 | 369.1 | 67.73 | 436.83
25.01.100 | Caixilho em alumínio tipo veneziana, sob medida | M2 | 1158 | 67.73 | 1225.73
25.01.110 | Caixilho guilhotina em alumínio anodizado, sob medida | M2 | 1081.92 | 67.73 | 1149.65
25.01.120 | Caixilho tipo veneziana industrial com montantes em alumínio e aletas em fibra de vidro | M2 | 499.48 |  | 499.48
25.01.240 | Caixilho fixo em alumínio, sob medida - branco | M2 | 1099.97 | 52.05 | 1152.02
25.01.361 | Caixilho em alumínio maxim-ar com vidro - branco | M2 | 1701.37 | 67.73 | 1769.1
25.01.371 | Caixilho em alumínio basculante com vidro - branco | M2 | 1476.75 | 67.73 | 1544.48
25.01.380 | Caixilho em alumínio de correr com vidro - branco | M2 | 775.63 | 67.73 | 843.36
25.01.400 | Caixilho em alumínio anodizado fixo | M2 | 698.79 | 52.05 | 750.84
25.01.410 | Caixilho em alumínio anodizado maxim-ar | M2 | 965.59 | 52.05 | 1017.64
25.01.430 | Caixilho em alumínio fixo, tipo fachada | M2 | 817.44 | 39.04 | 856.48
25.01.440 | Caixilho em alumínio maxim-ar, tipo fachada | M2 | 864.89 | 39.04 | 903.93
25.01.450 | Caixilho em alumínio para pele de vidro, tipo fachada | M2 | 1237.45 | 39.04 | 1276.49
25.01.460 | Gradil em alumínio natural, sob medida | M2 | 668.88 |  | 668.88
25.01.470 | Caixilho fixo tipo veneziana em alumínio anodizado, sob medida - branco | M2 | 1526.08 |  | 1526.08
25.01.480 | Caixilho em alumínio com pintura eletrostática, basculante, sob medida - branco | M2 | 957.92 |  | 957.92
25.01.490 | Caixilho em alumínio com pintura eletrostática, maxim-ar, sob medida - branco | M2 | 933.53 |  | 933.53
25.01.500 | Caixilho em alumínio anodizado fixo, sob medida - bronze/preto | M2 | 929.93 | 67.73 | 997.66
25.01.510 | Caixilho em alumínio anodizado basculante, sob medida - bronze/preto | M2 | 1059.06 | 67.73 | 1126.79
25.01.520 | Caixilho em alumínio anodizado maxim-ar, sob medida - bronze/preto | M2 | 1017.08 | 67.73 | 1084.81
25.01.530 | Caixilho em alumínio anodizado de correr, sob medida - bronze/preto | M2 | 1001.84 | 67.73 | 1069.57
25.02 | Porta em aluminio
25.02.010 | Porta de entrada de abrir em alumínio com vidro, linha comercial | M2 | 392.18 | 135.45 | 527.63
25.02.020 | Porta de entrada de abrir em alumínio, sob medida | M2 | 889.02 | 135.45 | 1024.47
25.02.040 | Porta de entrada de correr em alumínio, sob medida | M2 | 996.44 | 135.45 | 1131.89
25.02.042 | Porta de correr em alumínio tipo lambri branco, sob medida | M2 | 788.01 | 67.73 | 855.74
25.02.050 | Porta veneziana de abrir em alumínio, linha comercial | M2 | 388.88 | 135.45 | 524.33
25.02.060 | Porta/portinhola em alumínio, sob medida | M2 | 812.21 | 135.45 | 947.66
25.02.070 | Portinhola tipo veneziana em alumínio, linha comercial | M2 | 549.57 | 135.45 | 685.02
25.02.110 | Porta veneziana de abrir em alumínio, sob medida | M2 | 949.18 | 135.45 | 1084.63
25.02.211 | Porta veneziana de abrir em alumínio - cor branca | M2 | 619.62 | 135.45 | 755.07
25.02.221 | Porta de correr em alumínio com veneziana e vidro - cor branca | M2 | 660.51 | 135.45 | 795.96
25.02.230 | Porta em alumínio anodizado de abrir, sob medida - bronze/preto | M2 | 1014.54 | 67.73 | 1082.27
25.02.240 | Porta em alumínio anodizado de correr, sob medida - bronze/preto | M2 | 931.25 | 67.73 | 998.98
25.02.250 | Porta em alumínio anodizado de abrir, tipo veneziana, sob medida - bronze/preto | M2 | 890.64 | 67.73 | 958.37
25.02.260 | Portinhola em alumínio anodizado de correr, tipo veneziana, sob medida - bronze/preto | M2 | 1195.72 | 67.73 | 1263.45
25.02.300 | Porta de abrir em alumínio com pintura eletrostática, sob medida - cor branca | M2 | 1056.59 | 135.45 | 1192.04
25.02.310 | Porta de abrir em alumínio tipo lambri, sob medida - cor branca | M2 | 1288.01 | 135.45 | 1423.46
25.20 | Reparos, conservacoes e complementos - GRUPO 25
25.20.020 | Tela de proteção tipo mosquiteira removível, em fibra de vidro com revestimento em PVC e requadro em alumínio | M2 | 155.66 |  | 155.66
26 | ESQUADRIA E ELEMENTO EM VIDRO
26.01 | Vidro comum e laminado
26.01.020 | Vidro liso transparente de 3 mm | M2 | 118.09 | 21.63 | 139.72
26.01.040 | Vidro liso transparente de 4 mm | M2 | 145.53 | 21.63 | 167.16
26.01.060 | Vidro liso transparente de 5 mm | M2 | 144.34 | 21.63 | 165.97
26.01.080 | Vidro liso transparente de 6 mm | M2 | 183.3 | 28.29 | 211.59
26.01.140 | Vidro liso laminado colorido de 6 mm | M2 | 389.45 | 28.29 | 417.74
26.01.142 | Vidro liso laminado colorido de 8 mm | M2 | 364.81 | 32.45 | 397.26
26.01.155 | Vidro liso laminado colorido de 10 mm | M2 | 450.42 | 34.15 | 484.57
26.01.160 | Vidro liso laminado leitoso de 6 mm | M2 | 445.15 | 28.29 | 473.44
26.01.168 | Vidro liso laminado incolor de 6 mm | M2 | 273.83 | 28.29 | 302.12
26.01.169 | Vidro liso laminado incolor de 8 mm | M2 | 313.79 | 32.45 | 346.24
26.01.170 | Vidro liso laminado incolor de 10 mm | M2 | 389.87 | 34.14 | 424.01
26.01.190 | Vidro liso laminado jateado de 6 mm | M2 | 530.3 | 28.29 | 558.59
26.01.230 | Vidro fantasia de 3/4 mm | M2 | 155.58 | 21.63 | 177.21
26.01.348 | Vidro multilaminado de alta segurança, proteção balística nível III | M2 | 3675.94 |  | 3675.94
26.01.350 | Vidro multilaminado de alta segurança em policarbonato, proteção balística nível III | M2 | 5641.39 | 85.17 | 5726.56
26.01.460 | Vidro float monolítico verde de 6 mm | M2 | 209.85 | 28.29 | 238.14
26.02 | Vidro temperado
26.02.020 | Vidro temperado incolor de 6 mm | M2 | 228.39 | 28.29 | 256.68
26.02.040 | Vidro temperado incolor de 8 mm | M2 | 250.68 | 32.45 | 283.13
26.02.060 | Vidro temperado incolor de 10 mm | M2 | 276.59 | 34.14 | 310.73
26.02.120 | Vidro temperado cinza ou bronze de 6 mm | M2 | 287.73 | 28.27 | 316
26.02.140 | Vidro temperado cinza ou bronze de 8 mm | M2 | 338.63 | 32.45 | 371.08
26.02.160 | Vidro temperado cinza ou bronze de 10 mm | M2 | 437.84 | 34.14 | 471.98
26.02.170 | Vidro temperado serigrafado incolor de 8 mm | M2 | 611.53 | 32.45 | 643.98
26.02.300 | Vidro temperado neutro verde de 10 mm | M2 | 474.32 | 34.14 | 508.46
26.03 | Vidro especial
26.03.070 | Vidro laminado temperado incolor de 8mm | M2 | 459.85 | 32.45 | 492.3
26.03.074 | Vidro laminado temperado incolor de 16 mm | M2 | 1114.17 | 43.27 | 1157.44
26.03.090 | Vidro laminado temperado jateado de 8 mm | M2 | 544.07 | 32.45 | 576.52
26.04 | Espelhos
26.04.010 | Espelho em vidro cristal liso, espessura de 4 mm | M2 | 536.53 |  | 536.53
26.04.030 | Espelho comum de 3 mm com moldura em alumínio | M2 | 659.65 | 22.58 | 682.23
26.20 | Reparos, conservacoes e complementos - GRUPO 26
26.20.010 | Massa para vidro | M | 1.64 | 4.45 | 6.09
26.20.020 | Recolocação de vidro inclusive emassamento ou recolocação de baguetes | M2 | 8.22 | 59.38 | 67.6
27 | ESQUADRIA E ELEMENTO EM MATERIAL ESPECIAL
27.02 | Policarbonato
27.02.001 | Chapa em policarbonato compacta, fumê, espessura de 6 mm | M2 | 577.42 | 104.27 | 681.69
27.02.011 | Chapa em policarbonato compacta, cristal, espessura de 6 mm | M2 | 508.15 | 104.27 | 612.42
27.02.041 | Chapa em policarbonato compacta, cristal, espessura de 10 mm | M2 | 771.61 | 104.27 | 875.88
27.02.050 | Chapa de policarbonato alveolar de 6 mm | M2 | 62.55 | 104.27 | 166.82
27.03 | Chapa de fibra de vidro
27.03.030 | Placa de poliéster reforçada com fibra de vidro de 3 mm | M2 | 185.14 | 59.38 | 244.52
27.04 | PVC / VINIL
27.04.031 | Caixilho de correr em PVC com vidro e persiana | M2 | 2666.89 | 103.01 | 2769.9
27.04.040 | Corrimão, bate-maca ou protetor de parede em PVC, com amortecimento à impacto, altura de 131 mm | M | 431.42 | 83.3 | 514.72
27.04.050 | Protetor de parede ou bate-maca em PVC flexível, com amortecimento à impacto, altura de 150 mm | M | 101.53 | 27.09 | 128.62
27.04.051 | Faixa em vinil para proteção de paredes, com amortecimento à alto impacto, altura de 400 mm | M | 83.47 | 12.4 | 95.87
27.04.052 | Cantoneira adesiva em vinil de alto impacto | M | 61.73 | 6.77 | 68.5
27.04.060 | Bate-maca ou protetor de parede curvo em PVC, com amortecimento à impacto, altura de 200 mm | M | 170.78 | 73.84 | 244.62
27.04.070 | Bate-maca ou protetor de parede em PVC, com amortecimento à impacto, altura de 200 mm | M | 126.98 | 37.71 | 164.69
28 | FERRAGEM COMPLEMENTAR PARA ESQUADRIAS
28.01 | Ferragem para porta
28.01.020 | Ferragem completa com maçaneta tipo alavanca, para porta externa com 1 folha | CJ | 392.69 | 67.73 | 460.42
28.01.030 | Ferragem completa com maçaneta tipo alavanca, para porta externa com 2 folhas | CJ | 713.13 | 90.3 | 803.43
28.01.040 | Ferragem completa com maçaneta tipo alavanca, para porta interna com 1 folha | CJ | 275.79 | 67.73 | 343.52
28.01.050 | Ferragem completa com maçaneta tipo alavanca, para porta interna com 2 folhas | CJ | 548.56 | 90.3 | 638.86
28.01.070 | Ferragem completa para porta de box de WC tipo livre/ocupado | CJ | 220.79 | 67.73 | 288.52
28.01.080 | Ferragem adicional para porta vão simples em divisória | CJ | 259.71 |  | 259.71
28.01.090 | Ferragem adicional para porta vão duplo em divisória | CJ | 367.07 |  | 367.07
28.01.146 | Fechadura eletromagnética para capacidade de atraque de 150 kgf | UN | 302.96 | 75.08 | 378.04
28.01.150 | Fechadura elétrica de sobrepor para porta ou portão com peso até 400 kg | CJ | 466.97 | 75.08 | 542.05
28.01.160 | Mola aérea para porta, com esforço acima de 50 kg até 60 kg | UN | 282.13 | 21.17 | 303.3
28.01.171 | Mola aérea para porta, com esforço acima de 60 kg até 80 kg | UN | 298.36 | 21.17 | 319.53
28.01.180 | Mola aérea hidráulica, para porta com largura até 1,60 m | UN | 2482.1 | 52.93 | 2535.03
28.01.210 | Fechadura tipo alavanca com chave para porta corta-fogo | UN | 532.16 | 39.7 | 571.86
28.01.250 | Visor tipo olho mágico | UN | 28.9 | 13.55 | 42.45
28.01.330 | Mola hidráulica de piso, para porta com largura até 1,10 m e peso até 120 kg | UN | 1084.16 | 52.93 | 1137.09
28.01.400 | Ferrolho de segurança de 1,20 m, para adaptação em portas de celas, embutido em caixa | UN | 1106.26 | 105.86 | 1212.12
28.01.550 | Fechadura com maçaneta tipo alavanca em aço inoxidável, para porta externa | UN | 339.2 | 67.73 | 406.93
28.05 | Cadeado
28.05.020 | Cadeado de latão com cilindro - trava dupla - 25/27mm | UN | 20.71 |  | 20.71
28.05.040 | Cadeado de latão com cilindro - trava dupla - 35/36mm | UN | 32.06 |  | 32.06
28.05.060 | Cadeado de latão com cilindro - trava dupla - 50mm | UN | 52.96 |  | 52.96
28.05.070 | Cadeado de latão com cilindro de alta segurança, com 16 pinos e tetra-chave - 70mm | UN | 201.3 |  | 201.3
28.05.080 | Cadeado de latão com cilindro - trava dupla - 60mm | UN | 84.88 |  | 84.88
28.20 | Reparos, conservacoes e complementos - GRUPO 28
28.20.020 | Recolocação de fechaduras de embutir | UN |  | 67.73 | 67.73
28.20.030 | Barra antipânico de sobrepor para porta de 1 folha | UN | 956.08 | 52.93 | 1009.01
28.20.040 | Recolocação de fechaduras e fechos de sobrepor | UN |  | 58.24 | 58.24
28.20.050 | Barra antipânico de sobrepor e maçaneta livre para porta de 1 folha | CJ | 1315.59 | 68.81 | 1384.4
28.20.060 | Recolocação de dobradiças | UN |  | 7.67 | 7.67
28.20.070 | Ferragem para portão de tapume | CJ | 540.38 | 135.45 | 675.83
28.20.090 | Dobradiça tipo gonzo, diâmetro de 1 1/2´ com abas de 2´ x 3/8´ | UN | 156.51 | 25.65 | 182.16
28.20.170 | Brete para instalação superior em porta chapa/grade de segurança | CJ | 4583.63 | 158.79 | 4742.42
28.20.210 | Ferrolho de segurança para adaptação em portas de celas | UN | 445.83 | 52.93 | 498.76
28.20.211 | Maçaneta tipo alavanca, acionamento com chave, para porta corta-fogo | UN | 167.8 | 39.7 | 207.5
28.20.220 | Dobradiça inferior para porta de vidro temperado | UN | 105.46 | 9 | 114.46
28.20.230 | Dobradiça superior para porta de vidro temperado | UN | 71.53 | 9 | 80.53
28.20.360 | Suporte duplo para vidro temperado fixado em alvenaria | UN | 175.16 | 9 | 184.16
28.20.411 | Dobradiça em aço cromado de 3 1/2", para porta de até 21 kg | CJ | 28.01 | 7.67 | 35.68
28.20.412 | Dobradiça em aço inoxidável de 3" x 2 1/2", para porta de até 25 kg | UN | 41.46 | 7.67 | 49.13
28.20.413 | Dobradiça em latão cromado reforçada de 3 1/2" x 3", para porta de até 35 kg | UN | 74.56 | 7.67 | 82.23
28.20.430 | Dobradiça em latão cromado, com mola tipo vai e vem, de 3" | CJ | 264.73 | 16.25 | 280.98
28.20.510 | Pivô superior lateral para porta em vidro temperado | UN | 72.95 | 9 | 81.95
28.20.550 | Mancal inferior com rolamento para porta em vidro temperado | UN | 89.75 | 9 | 98.75
28.20.590 | Contra fechadura de centro para porta em vidro temperado | UN | 191.57 | 6.51 | 198.08
28.20.600 | Fechadura de centro com cilindro para porta em vidro temperado | UN | 217.84 | 9 | 226.84
28.20.650 | Puxador duplo em aço inoxidável, para porta de madeira, alumínio ou vidro, de 350 mm | UN | 405.49 | 79.4 | 484.89
28.20.655 | Puxador duplo em aço inoxidável de 300 mm, para porta | UN | 125.25 | 79.4 | 204.65
28.20.750 | Capa de proteção para fechadura / ferrolho | UN | 25.9 | 51.3 | 77.2
28.20.770 | Trinco de piso para porta em vidro temperado | UN | 178.64 | 9 | 187.64
28.20.800 | Equipamento automatizador de portas deslizantes para folha dupla | UN | 12507.92 |  | 12507.92
28.20.810 | Equipamento automatizador telescópico unilateral de portas deslizantes para folha dupla | UN | 15984.44 |  | 15984.44
28.20.820 | Barra antipânico de sobrepor com maçaneta e chave, para porta em vidro de 1 folha | CJ | 572.4 | 105.86 | 678.26
28.20.830 | Barra antipânico de sobrepor com maçaneta e chave, para porta dupla em vidro | CJ | 1249.79 | 211.72 | 1461.51
28.20.840 | Barra antipânico para porta dupla com travamentos horizontal e vertical completa, com maçaneta tipo alavanca e chave, para vãos de 1,40 a 1,60 m | CJ | 1153.48 | 211.72 | 1365.2
28.20.850 | Barra antipânico para porta dupla com travamentos horizontal e vertical completa, com maçaneta tipo alavanca e chave, para vãos de 1,70 a 2,60 m | CJ | 1212.51 | 211.72 | 1424.23
28.20.860 | Veda porta/veda fresta com escova em alumínio branco | M | 50.84 | 12.4 | 63.24
29 | INSERTE METALICO
29.01 | Cantoneira
29.01.020 | Cantoneira em alumínio perfil sextavado | M | 5.65 | 16.03 | 21.68
29.01.030 | Perfil em alumínio natural | KG | 33.77 | 71.67 | 105.44
29.01.040 | Cantoneira em alumínio perfil ´Y´ | M | 7.67 | 16.03 | 23.7
29.01.210 | Cantoneira em aço galvanizado | KG | 16.85 | 16.03 | 32.88
29.01.230 | Cantoneira e perfis em ferro | KG | 11.95 | 16.03 | 27.98
29.03 | Cabos e cordoalhas
29.03.010 | Cabo em aço galvanizado com alma de aço, diâmetro de 3/16´ (4,76 mm) | M | 8.18 | 13.55 | 21.73
29.03.020 | Cabo em aço galvanizado com alma de aço, diâmetro de 5/16´ (7,94 mm) | M | 13.58 | 13.55 | 27.13
29.03.030 | Cordoalha de aço galvanizado, diâmetro de 1/4´ (6,35 mm) | M | 9.11 | 13.55 | 22.66
29.03.040 | Cabo em aço galvanizado com alma de aço, diâmetro de 3/8´ (9,52 mm) | M | 17.59 | 13.55 | 31.14
29.20 | Reparos, conservacoes e complementos - GRUPO 29
29.20.030 | Alumínio liso para complementos e reparos | KG | 53.38 | 16.49 | 69.87
30 | ACESSIBILIDADE
30.01 | Barra de apoio
30.01.010 | Barra de apoio reta, para pessoas com mobilidade reduzida, em tubo de aço inoxidável de 1 1/2´ | M | 176.38 | 13.55 | 189.93
30.01.020 | Barra de apoio reta, para pessoas com mobilidade reduzida, em tubo de aço inoxidável de 1 1/2´ x 500 mm | UN | 109.03 | 13.55 | 122.58
30.01.030 | Barra de apoio reta, para pessoas com mobilidade reduzida, em tubo de aço inoxidável de 1 1/2´ x 800 mm | UN | 146.98 | 13.55 | 160.53
30.01.050 | Barra de apoio em ângulo de 90°, para pessoas com mobilidade reduzida, em tubo de aço inoxidável de 1 1/2´ x 800 x 800 mm | UN | 353.87 | 13.55 | 367.42
30.01.061 | Barra de apoio lateral para lavatório, para pessoas com mobilidade reduzida, em tubo de aço inoxidável de 1.1/4", comprimento 25 a 30 cm | UN | 166.41 | 13.55 | 179.96
30.01.080 | Barra de apoio reta, para pessoas com mobilidade reduzida, em tubo de alumínio, comprimento de 800 mm, acabamento com pintura epóxi | UN | 128.26 | 13.55 | 141.81
30.01.090 | Barra de apoio em ângulo de 90°, para pessoas com mobilidade reduzida, em tubo de alumínio de 800 x 800 mm, acabamento com pintura epóxi | UN | 304.76 | 13.55 | 318.31
30.01.110 | Barra de proteção para sifão, para pessoas com mobilidade reduzida, em tubo de alumínio, acabamento com pintura epóxi | UN | 300.62 | 13.55 | 314.17
30.01.120 | Barra de apoio reta, para pessoas com mobilidade reduzida, em tubo de aço inoxidável de 1 1/4´ x 400 mm | UN | 138.88 | 13.55 | 152.43
30.01.130 | Barra de proteção para lavatório, para pessoas com mobilidade reduzida, em tubo de alumínio acabamento com pintura epóxi | UN | 391.26 | 22.58 | 413.84
30.03 | Aparelhos eletricos, hidraulicos e a gas
30.03.032 | Purificador de pressão elétrico em chapa eletrozincado pré-pintada e tampo em aço inoxidável, capacidade de refrigeração de 2,75 l/h | UN | 2745.03 | 70.41 | 2815.44
30.03.042 | Purificador de pressão elétrico em chapa eletrozincado pré-pintada e tampo em aço inoxidável, capacidade de refrigeração de 7,2 l/h | UN | 3632.65 | 70.41 | 3703.06
30.04 | Revestimento
30.04.010 | Revestimento em borracha sintética colorida de 5 mm, para sinalização tátil de alerta / direcional - assentamento argamassado | M2 | 358.62 | 24.82 | 383.44
30.04.020 | Revestimento em borracha sintética colorida de 5 mm, para sinalização tátil de alerta / direcional - colado | M2 | 183.23 | 10.38 | 193.61
30.04.030 | Piso em ladrilho hidráulico podotátil várias cores (25x25cm), assentado com argamassa mista | M2 | 104.33 | 29.12 | 133.45
30.04.032 | Piso em ladrilho hidráulico podotátil várias cores (30x30cm), assentado com argamassa mista | M2 | 130.65 | 29.12 | 159.77
30.04.040 | Faixa em policarbonato para sinalização visual fotoluminescente, para degraus, comprimento de 20 cm | UN | 4.6 | 1.58 | 6.18
30.04.060 | Revestimento em chapa de aço inoxidável para proteção de portas, altura de 40 cm | M | 477.86 |  | 477.86
30.04.070 | Rejuntamento de piso em ladrilho hidráulico (25x25cm) com argamassa industrializada para rejunte, juntas de 2 mm | M2 | 5.81 | 10.27 | 16.08
30.04.090 | Sinalização visual de degraus com pintura esmalte epóxi, comprimento de 20 cm | UN | 0.56 | 16.52 | 17.08
30.04.100 | Piso tátil de concreto, alerta / direcional, intertravado, espessura de 6 cm, com rejunte em areia | M2 | 98.12 | 16.08 | 114.2
30.06 | Comunicacao visual e sonora
30.06.010 | Placa para sinalização tátil (início ou final) em braile para corrimão | UN | 11.22 | 1.58 | 12.8
30.06.020 | Placa para sinalização tátil (pavimento) em braile para corrimão | UN | 10.95 | 1.58 | 12.53
30.06.030 | Anel de borracha para sinalização tátil para corrimão, diâmetro de 4,5 cm | UN | 21.38 | 1.58 | 22.96
30.06.050 | Tinta acrílica para sinalização visual de piso, com acabamento microtexturizado e antiderrapante | M | 37.08 | 25.03 | 62.11
30.06.061 | Sistema de alarme PNE com indicador audiovisual, para pessoas com mobilidade reduzida ou cadeirante | CJ | 314.74 | 25.03 | 339.77
30.06.064 | Sistema de alarme PNE com indicador audiovisual, sistema sem fio (Wireless), para pessoas com mobilidade reduzida ou cadeirante | CJ | 647.81 | 25.03 | 672.84
30.06.080 | Placa de identificação em alumínio para WC, com desenho universal de acessibilidade | UN | 28.65 | 4.07 | 32.72
30.06.090 | Placa de identificação para estacionamento, com desenho universal de acessibilidade, tipo pedestal | UN | 770.66 | 5.09 | 775.75
30.06.100 | Sinalização com pictograma para vaga de estacionamento | UN | 148.1 | 87.59 | 235.69
30.06.110 | Sinalização com pictograma para vaga de estacionamento, com faixas demarcatórias | UN | 294.02 | 200.2 | 494.22
30.06.124 | Sinalização com pictograma autoadesivo em policarbonato para piso 80 cm x 120 cm - área de resgate | UN | 203.23 | 22.58 | 225.81
30.06.132 | Placa de sinalização tátil em poliestireno com alto relevo em braile, para identificação de pavimentos | UN | 23.49 | 4.07 | 27.56
30.08 | Aparelhos sanitarios
30.08.030 | Assento articulado para banho, em alumínio com pintura epóxi de 700 x 450 mm | UN | 717.79 | 5.09 | 722.88
30.08.040 | Lavatório de louça para canto sem coluna para pessoas com mobilidade reduzida | UN | 1621.66 | 70.41 | 1692.07
30.08.050 | Trocador acessível em MDF com revestimento em laminado melamínico de 180x80 cm | UN | 2810.57 | 367.26 | 3177.83
30.08.060 | Bacia sifonada de louça para pessoas com mobilidade reduzida - capacidade de 6 litros | UN | 1165.06 | 60.23 | 1225.29
30.14 | Elevador e plataforma
30.14.010 | Elevador de uso restrito a pessoas com mobilidade reduzida com 02 paradas, capacidade de 225 kg - uso interno em alvenaria | CJ | 153813 |  | 153813
30.14.020 | Elevador de uso restrito a pessoas com mobilidade reduzida com 03 paradas, capacidade de 225 kg - uso interno em alvenaria | CJ | 132390.81 |  | 132390.81
30.14.030 | Plataforma para elevação até 2,00 m, nas dimensões de 900 x 1400 mm, capacidade de 250 kg- percurso até 1,00 m de altura | CJ | 37059.18 |  | 37059.18
30.14.040 | Plataforma para elevação até 2,00 m, nas dimensões de 900 x 1400 mm, capacidade de 250 kg - percurso superior a 1,00 m de altura | CJ | 38720.03 |  | 38720.03
32 | IMPERMEABILIZACAO, PROTECAO E JUNTA
32.06 | Isolamentos termicos / acusticos
32.06.010 | Lã de vidro e/ou lã de rocha com espessura de 1´ | M2 | 20.46 | 4.07 | 24.53
32.06.030 | Lã de vidro e/ou lã de rocha com espessura de 2´ | M2 | 27.84 | 4.07 | 31.91
32.06.120 | Argila expandida | M3 | 570.5 | 57.01 | 627.51
32.06.130 | Espuma flexível de poliuretano poliéter/poliéster para absorção acústica, espessura de 50 mm | M2 | 146.74 | 7.5 | 154.24
32.06.151 | Lâmina refletiva revestida com dupla face em alumínio, dupla malha de reforço e laminação entre camadas, para isolação térmica | M2 | 17.66 | 11.07 | 28.73
32.06.231 | Película de controle solar refletiva na cor prata, para aplicação em vidros | M2 | 89.94 |  | 89.94
32.06.380 | Isolamento acústico em placas de espuma semirrígida, com uma camada de manta HD, espessura de 50 mm | M2 | 1225.79 |  | 1225.79
32.06.396 | Manta termoacústica em fibra cerâmica aluminizada, espessura de 38 mm | M2 | 79.77 | 30.03 | 109.8
32.06.400 | Isolamento acústico em placas de espuma semirrígida incombustível, com superfície em cunhas anecóicas, espessura de 50 mm | M2 | 536.61 |  | 536.61
32.07 | Junta de dilatacao
32.07.040 | Junta plástica de 3/4´ x 1/8´ | M | 1.51 | 7.42 | 8.93
32.07.060 | Junta de latão bitola de 1/8´ | M | 68.94 | 7.42 | 76.36
32.07.090 | Junta de dilatação ou vedação com mastique de silicone, 1,0 x 0,5 cm - inclusive guia de apoio em polietileno | M | 5.41 | 3.1 | 8.51
32.07.110 | Junta a base de asfalto oxidado a quente | CM3 | 0.15 | 0.06 | 0.21
32.07.120 | Mangueira plástica flexível para junta de dilatação | M | 7.36 | 4.96 | 12.32
32.07.160 | Junta de dilatação elástica a base de poliuretano | CM3 | 0.19 | 0.12 | 0.31
32.07.230 | Perfil de acabamento com borracha termoplástica vulcanizada contínua flexível, para junta de dilatação de embutir - piso-piso | M | 207.24 | 4.52 | 211.76
32.07.240 | Perfil de acabamento com borracha termoplástica vulcanizada contínua flexível, para junta de dilatação de embutir - piso-parede | M | 286.61 | 4.52 | 291.13
32.07.250 | Perfil de acabamento com borracha termoplástica vulcanizada contínua flexível, para junta de dilatação de embutir - parede-parede ou forro-forro | M | 101.44 | 4.52 | 105.96
32.07.260 | Perfil de acabamento com borracha termoplástica vulcanizada contínua flexível, para junta de dilatação de embutir - parede-parede ou forro-forro - canto | M | 101.71 | 4.52 | 106.23
32.08 | Junta de dilatacao estrutural
32.08.010 | Junta estrutural com poliestireno expandido de alta densidade P-III, espessura de 10 mm | M2 | 9.79 | 3.05 | 12.84
32.08.030 | Junta estrutural com poliestireno expandido de alta densidade P-III, espessura de 20 mm | M2 | 20.99 | 3.05 | 24.04
32.08.050 | Junta estrutural com perfilado termoplástico em PVC, perfil O-12 | M | 50.75 | 20.98 | 71.73
32.08.060 | Junta estrutural com perfilado termoplástico em PVC, perfil O-22 | M | 105.28 | 20.98 | 126.26
32.08.070 | Junta estrutural com perfil elastomérico para fissuras, painéis e estruturas em geral, movimentação máxima 15 mm | M | 180.61 |  | 180.61
32.08.090 | Junta estrutural com perfil elastomérico para fissuras, painéis e estruturas em geral, movimentação máxima 30 mm | M | 399.7 |  | 399.7
32.08.110 | Junta estrutural com perfil elastomérico e lábios poliméricos para obras de arte, movimentação máxima 40 mm | M | 798.91 | 10.18 | 809.09
32.08.130 | Junta estrutural com perfil elastomérico e lábios poliméricos para obras de arte, movimentação máxima 55 mm | M | 1215.84 | 10.18 | 1226.02
32.08.160 | Junta elástica estrutural de neoprene | M | 268.56 |  | 268.56
32.09 | Apoios e afins
32.09.020 | Chapa de aço em bitolas medias | KG | 12.6 | 13.55 | 26.15
32.09.040 | Apoio em placa de neoprene fretado | DM3 | 129.82 | 9.03 | 138.85
32.10 | Envelope de concreto e protecao de tubos
32.10.050 | Proteção anticorrosiva, a base de resina epóxi com alcatrão, para ramais sob a terra, com DN até 1´ | M | 4.55 | 2.74 | 7.29
32.10.060 | Proteção anticorrosiva, a base de resina epóxi com alcatrão, para ramais sob a terra, com DN acima de 1´ até 2´ | M | 9.13 | 5.5 | 14.63
32.10.070 | Proteção anticorrosiva, a base de resina epóxi com alcatrão, para ramais sob a terra, com DN acima de 2´ até 3´ | M | 13.7 | 8.25 | 21.95
32.10.080 | Proteção anticorrosiva, a base de resina epóxi com alcatrão, para ramais sob a terra, com DN acima de 3´ até 4´ | M | 18.26 | 11 | 29.26
32.10.082 | Proteção anticorrosiva, a base de resina epóxi com alcatrão, para ramais sob a terra, com DN acima de 5´ até 6´ | M | 27.43 | 16.51 | 43.94
32.10.090 | Proteção anticorrosiva, com fita adesiva, para ramais sob a terra, com DN até 1´ | M | 27.22 | 1.7 | 28.92
32.10.100 | Proteção anticorrosiva, com fita adesiva, para ramais sob a terra, com DN acima de 1´ até 2´ | M | 49.09 | 2.38 | 51.47
32.10.110 | Proteção anticorrosiva, com fita adesiva, para ramais sob a terra, com DN acima de 2´ até 3´ | M | 73.01 | 3.05 | 76.06
32.11 | Isolante termico para tubos e dutos
32.11.150 | Proteção para isolamento térmico em alumínio | M2 | 34.31 | 11.51 | 45.82
32.11.200 | Isolamento térmico em polietileno expandido, espessura de 5 mm, para tubulação de 1/2´ (15 mm) | M | 1.48 | 11.51 | 12.99
32.11.210 | Isolamento térmico em polietileno expandido, espessura de 5 mm, para tubulação de 3/4´ (22 mm) | M | 2.21 | 11.51 | 13.72
32.11.220 | Isolamento térmico em polietileno expandido, espessura de 5 mm, para tubulação de 1´ (28 mm) | M | 2.74 | 11.51 | 14.25
32.11.230 | Isolamento térmico em polietileno expandido, espessura de 10 mm, para tubulação de 1 1/4´ (35 mm) | M | 3.16 | 11.51 | 14.67
32.11.240 | Isolamento térmico em polietileno expandido, espessura de 10 mm, para tubulação de 1 1/2´ (42 mm) | M | 6.2 | 11.51 | 17.71
32.11.250 | Isolamento térmico em polietileno expandido, espessura de 10 mm, para tubulação de 2´ (54 mm) | M | 7.51 | 11.51 | 19.02
32.11.270 | Isolamento térmico em espuma elastomérica, espessura de 9 a 12 mm, para tubulação de 1/4´ (cobre) | M | 6.71 | 11.51 | 18.22
32.11.280 | Isolamento térmico em espuma elastomérica, espessura de 9 a 12 mm, para tubulação de 1/2´ (cobre) | M | 6.87 | 11.51 | 18.38
32.11.290 | Isolamento térmico em espuma elastomérica, espessura de 9 a 12 mm, para tubulação de 5/8´ (cobre) ou 1/4´ (ferro) | M | 8.22 | 11.51 | 19.73
32.11.300 | Isolamento térmico em espuma elastomérica, espessura de 9 a 12 mm, para tubulação de 1´ (cobre) | M | 9.16 | 11.51 | 20.67
32.11.310 | Isolamento térmico em espuma elastomérica, espessura de 19 a 26 mm, para tubulação de 7/8´ (cobre) ou 1/2´ (ferro) | M | 21.73 | 11.51 | 33.24
32.11.320 | Isolamento térmico em espuma elastomérica, espessura de 19 a 26 mm, para tubulação de 1 1/8´ (cobre) ou 3/4´ (ferro) | M | 26.15 | 11.51 | 37.66
32.11.330 | Isolamento térmico em espuma elastomérica, espessura de 19 a 26 mm, para tubulação de 1 3/8´ (cobre) ou 1´ (ferro) | M | 30.41 | 11.51 | 41.92
32.11.340 | Isolamento térmico em espuma elastomérica, espessura de 19 a 26 mm, para tubulação de 1 5/8´ (cobre) ou 1 1/4´ (ferro) | M | 34.95 | 11.51 | 46.46
32.11.350 | Isolamento térmico em espuma elastomérica, espessura de 19 a 26 mm, para tubulação de 1 1/2´ (ferro) | M | 39.48 | 11.51 | 50.99
32.11.360 | Isolamento térmico em espuma elastomérica, espessura de 19 a 26 mm, para tubulação de 2´ (ferro) | M | 47.21 | 11.51 | 58.72
32.11.370 | Isolamento térmico em espuma elastomérica, espessura de 19 a 26 mm, para tubulação de 2 1/2´ (ferro) | M | 54.66 | 11.51 | 66.17
32.11.380 | Isolamento térmico em espuma elastomérica, espessura de 19 a 26 mm, para tubulação de 3 1/2´ (cobre) ou 3´ (ferro) | M | 60.67 | 11.51 | 72.18
32.11.390 | Isolamento térmico em espuma elastomérica, espessura de 19 a 26 mm, para tubulação de 4´ (ferro) | M | 85.01 | 11.51 | 96.52
32.11.400 | Isolamento térmico em espuma elastomérica, espessura de 19 a 26 mm, para tubulação de 5´ (ferro) | M | 104.87 | 11.51 | 116.38
32.11.410 | Isolamento térmico em espuma elastomérica, espessura de 19 a 26 mm, para tubulação de 6´ (ferro) | M | 136.52 | 11.51 | 148.03
32.11.420 | Manta em espuma elastomérica, espessura de 19 a 26 mm, para isolamento térmico de tubulação acima de 6´ | M2 | 197.29 | 21.13 | 218.42
32.11.430 | Isolamento térmico em espuma elastomérica, espessura de 19 a 26 mm, para tubulação de 3/8" (cobre) ou 1/8" (ferro) | M | 16.33 | 11.51 | 27.84
32.11.440 | Isolamento térmico em espuma elastomérica, espessura de 19 a 26 mm, para tubulação de 3/4" (cobre) ou 3/8" (ferro) | M | 19.03 | 11.51 | 30.54
32.15 | Impermeabilizacao flexivel com manta
32.15.030 | Impermeabilização em manta asfáltica com armadura, tipo III-B, espessura de 3 mm | M2 | 63.14 | 19.66 | 82.8
32.15.040 | Impermeabilização em manta asfáltica com armadura, tipo III-B, espessura de 4 mm | M2 | 68.85 | 19.66 | 88.51
32.15.080 | Impermeabilização em manta asfáltica tipo III-B, espessura de 3 mm, face exposta em geotêxtil, com membrana acrílica | M2 | 134.83 | 24.75 | 159.58
32.15.100 | Impermeabilização em manta asfáltica plastomérica com armadura, tipo III, espessura de 4 mm, face exposta em geotêxtil com membrana acrílica | M2 | 138.37 | 24.75 | 163.12
32.15.240 | Impermeabilização com manta asfáltica tipo III, anti raiz, espessura de 4 mm | M2 | 129.39 |  | 129.39
32.16 | Impermeabilizacao flexivel com membranas
32.16.010 | Impermeabilização em pintura de asfalto oxidado com solventes orgânicos, sobre massa | M2 | 11.44 | 8.14 | 19.58
32.16.020 | Impermeabilização em pintura de asfalto oxidado com solventes orgânicos, sobre metal | M2 | 8 | 8.14 | 16.14
32.16.030 | Impermeabilização em membrana de asfalto modificado com elastômeros, na cor preta | M2 | 51.68 | 8.14 | 59.82
32.16.040 | Impermeabilização em membrana de asfalto modificado com elastômeros, na cor preta e reforço em tela poliéster | M2 | 77.76 | 22.58 | 100.34
32.16.050 | Impermeabilização em membrana à base de polímeros acrílicos, na cor branca | M2 | 46.73 | 8.14 | 54.87
32.16.060 | Impermeabilização em membrana à base de polímeros acrílicos, na cor branca e reforço em tela poliéster | M2 | 70.83 | 22.58 | 93.41
32.16.070 | Impermeabilização em membrana à base de resina termoplástica e cimentos aditivados com reforço em tela poliéster | M2 | 42.54 | 26.65 | 69.19
32.17 | Impermeabilizacao rigida
32.17.010 | Impermeabilização em argamassa impermeável com aditivo hidrófugo | M3 | 457.14 | 352.34 | 809.48
32.17.012 | Impermeabilização em argamassa de concreto não estrutural com aditivo hidrófugo | M3 | 468.64 | 40.72 | 509.36
32.17.030 | Impermeabilização em argamassa polimérica para umidade e água de percolação | M2 | 5.78 | 8.59 | 14.37
32.17.040 | Impermeabilização em argamassa polimérica com reforço em tela poliéster para pressão hidrostática positiva | M2 | 16.97 | 17.18 | 34.15
32.17.070 | Impermeabilização anticorrosiva em membrana epoxídica com alcatrão de hulha, sobre massa | M2 | 53.86 | 8.59 | 62.45
32.20 | Reparos, conservacoes e complementos - GRUPO 32
32.20.010 | Recolocação de argila expandida | M3 |  | 81.44 | 81.44
32.20.020 | Aplicação de papel Kraft | M2 | 4.73 | 4.07 | 8.8
32.20.050 | Tela em polietileno, malha hexagonal de 1/2´, para armadura de argamassa | M2 | 4.24 | 4.07 | 8.31
32.20.060 | Tela galvanizada fio 24 BWG, malha hexagonal de 1/2´, para armadura de argamassa | M2 | 12.35 | 4.07 | 16.42
33 | PINTURA
33.01 | Preparo de base
33.01.040 | Estucamento e lixamento de concreto deteriorado | M2 | 7.8 | 34.97 | 42.77
33.01.050 | Estucamento e lixamento de concreto | M2 | 4.51 | 34.97 | 39.48
33.01.060 | Imunizante para madeira | M2 | 5.85 | 8.91 | 14.76
33.01.280 | Reparo de trincas rasas até 5 mm de largura, na massa | M | 27.2 | 25.03 | 52.23
33.01.350 | Preparo de base para superfície metálica com fundo antioxidante | M2 | 8 | 9.57 | 17.57
33.02 | Massa corrida
33.02.060 | Massa corrida a base de PVA | M2 | 2.72 | 12.05 | 14.77
33.02.080 | Massa corrida à base de resina acrílica | M2 | 5.19 | 12.05 | 17.24
33.03 | Pintura em superficies de concreto / massa / gesso / pedras
33.03.220 | Tinta látex em elemento vazado | M2 | 6.41 | 26.51 | 32.92
33.03.350 | Pintura especial em esmalte para lousa cor verde | M2 | 8.44 | 22.52 | 30.96
33.03.740 | Resina acrílica plastificante | M2 | 16.63 | 12.51 | 29.14
33.03.750 | Verniz acrílico | M2 | 18.67 | 21.5 | 40.17
33.03.760 | Hidrorepelente incolor para fachada à base de silano-siloxano oligomérico disperso em água | M2 | 8.84 | 15.95 | 24.79
33.03.770 | Hidrorepelente incolor para fachada à base de silano-siloxano oligomérico disperso em solvente | M2 | 43.24 | 15.95 | 59.19
33.03.780 | Verniz de proteção antipichação | M2 | 25.49 | 21.5 | 46.99
33.05 | Pintura em superficies de madeira
33.05.010 | Verniz fungicida para madeira | M2 | 7.9 | 15.95 | 23.85
33.05.120 | Esmalte em rodapés, baguetes ou molduras de madeira | M | 2.9 | 2.97 | 5.87
33.05.330 | Verniz em superfície de madeira | M2 | 10.42 | 17.99 | 28.41
33.05.360 | Verniz em rodapés, baguetes ou molduras de madeira | M | 2.76 | 2.38 | 5.14
33.06 | Pintura em pisos
33.06.020 | Acrílico para quadras e pisos cimentados | M2 | 4.24 | 21.5 | 25.74
33.07 | Pintura em estruturas metalicas
33.07.102 | Esmalte a base de água em estrutura metálica | M2 | 11.24 | 40.04 | 51.28
33.07.130 | Pintura epóxi bicomponente em estruturas metálicas | KG | 3.69 |  | 3.69
33.07.140 | Pintura com esmalte alquídico em estrutura metálica | KG | 3.84 |  | 3.84
33.07.303 | Proteção passiva contra incêndio com tinta intumescente, com tempo requerido de resistência ao fogo TRRF = 60 min - aplicação em estrutura metálica | M2 | 183.23 | 198.93 | 382.16
33.07.304 | Proteção passiva contra incêndio com tinta intumescente, com tempo requerido de resistência ao fogo TRRF = 120 min - aplicação em estrutura metálica | M2 | 875.58 | 230.62 | 1106.2
33.09 | Pintura de sinalizacao
33.09.020 | Borracha clorada para faixas demarcatórias | M | 1.64 | 1.62 | 3.26
33.09.021 | Tinta acrílica para faixas demarcatórias | M | 1.03 | 3.22 | 4.25
33.10 | Pintura em superficie de concreto/massa/gesso/pedras, inclusive preparo
33.10.010 | Tinta látex antimofo em massa, inclusive preparo | M2 | 7.51 | 21.5 | 29.01
33.10.020 | Tinta látex em massa, inclusive preparo | M2 | 9.46 | 21.5 | 30.96
33.10.030 | Tinta acrílica antimofo em massa, inclusive preparo | M2 | 11.57 | 21.5 | 33.07
33.10.041 | Esmalte à base de água em massa, inclusive preparo | M2 | 13.33 | 21.5 | 34.83
33.10.050 | Tinta acrílica em massa, inclusive preparo | M2 | 10.56 | 21.5 | 32.06
33.10.060 | Epóxi em massa, inclusive preparo | M2 | 74.15 | 45.04 | 119.19
33.10.070 | Borracha clorada em massa, inclusive preparo | M2 | 18.8 | 21.5 | 40.3
33.10.100 | Textura acrílica para uso interno / externo, inclusive preparo | M2 | 15.02 | 30.03 | 45.05
33.10.120 | Proteção passiva contra incêndio com tinta intumescente, tempo requerido de resistência ao fogo TRRF = 60 minutos - aplicação em painéis de gesso acartonado | M2 | 238.97 |  | 238.97
33.10.130 | Proteção passiva contra incêndio com tinta intumescente, tempo requerido de resistência ao fogo TRRF = 120 minutos - aplicação em painéis de gesso acartonado | M2 | 473.83 |  | 473.83
33.11 | Pintura em superficie metalica, inclusive preparo
33.11.050 | Esmalte à base água em superfície metálica, inclusive preparo | M2 | 17.1 | 30.03 | 47.13
33.12 | Pintura em superficie de madeira, inclusive preparo
33.12.011 | Esmalte à base de água em madeira, inclusive preparo | M2 | 17.48 | 30.03 | 47.51
34 | PAISAGISMO E FECHAMENTOS
34.01 | Preparacao de solo
34.01.010 | Terra vegetal orgânica comum | M3 | 167.98 | 50.9 | 218.88
34.01.020 | Limpeza e regularização de áreas para ajardinamento (jardins e canteiros) | M2 |  | 2.04 | 2.04
34.02 | Vegetacao rasteira
34.02.020 | Plantio de grama batatais em placas (praças e áreas abertas) | M2 | 10.91 | 3.43 | 14.34
34.02.040 | Plantio de grama batatais em placas (jardins e canteiros) | M2 | 10.08 | 5.15 | 15.23
34.02.070 | Forração com Lírio Amarelo, mínimo 18 mudas / m² - h= 0,50 m | M2 | 73.69 | 6.55 | 80.24
34.02.080 | Plantio de grama São Carlos em placas (jardins e canteiros) | M2 | 18.14 | 5.15 | 23.29
34.02.090 | Forração com Hera Inglesa, mínimo 18 mudas / m² - h= 0,15 m | M2 | 45.43 | 6.55 | 51.98
34.02.100 | Plantio de grama esmeralda em placas (jardins e canteiros) | M2 | 11.63 | 5.15 | 16.78
34.02.110 | Forração com clorofito, mínimo de 20 mudas / m² - h= 0,15 m | M2 | 49.97 | 6.55 | 56.52
34.02.400 | Plantio de grama pelo processo hidrossemeadura | M2 | 9.1 |  | 9.1
34.03 | Vegetacao arbustiva
34.03.020 | Arbusto Azaléa - h= 0,60 a 0,80 m | UN | 51.76 | 3.78 | 55.54
34.03.120 | Arbusto Moréia - h= 0,50 m | UN | 35.37 | 3.78 | 39.15
34.03.130 | Arbusto Alamanda - h= 0,60 a 0,80 m | UN | 37.93 | 3.78 | 41.71
34.03.150 | Arbusto Curcúligo - h= 0,60 a 0,80 m | UN | 57.57 | 3.78 | 61.35
34.04 | arvores
34.04.050 | Árvore ornamental tipo Pata de Vaca - h= 2,00 m | UN | 79.81 | 32.76 | 112.57
34.04.130 | Árvore ornamental tipo Ipê Amarelo - h= 2,00 m | UN | 90.14 | 32.76 | 122.9
34.04.160 | Árvore ornamental tipo Areca Bambu - h= 2,00 m | UN | 130.46 | 32.76 | 163.22
34.04.164 | Árvore ornamental tipo Falso barbatimão - h= 2,00 m | UN | 213.35 | 3.69 | 217.04
34.04.166 | Árvore ornamental tipo Aroeira salsa - h= 2,00 m | UN | 104.93 | 3.69 | 108.62
34.04.280 | Árvore ornamental tipo Manacá-da-serra - h= 2,00 m | UN | 131.83 | 32.76 | 164.59
34.04.360 | Árvore ornamental tipo coqueiro Jerivá - h= 4,00 m | UN | 314.37 | 32.76 | 347.13
34.04.370 | Árvore ornamental tipo Quaresmeira (Tibouchina granulosa) - h= 1,50 / 2,00 m | UN | 60.85 | 32.76 | 93.61
34.05 | Cercas e fechamentos
34.05.020 | Cerca em arame farpado com mourões de concreto | M | 31.02 | 32.76 | 63.78
34.05.030 | Cerca em arame farpado com mourões de concreto, com ponta inclinada | M | 41.75 | 32.76 | 74.51
34.05.032 | Cerca em arame farpado com mourões de concreto, com ponta inclinada - 12 fiadas | M | 48.28 | 32.76 | 81.04
34.05.050 | Cerca em tela de aço galvanizado de 2´, montantes em mourões de concreto com ponta inclinada e arame farpado | M | 163.34 | 52.54 | 215.88
34.05.080 | Alambrado em tela de aço galvanizado de 2´, montantes metálicos e arame farpado, até 4,00 m de altura | M2 | 239.28 |  | 239.28
34.05.110 | Alambrado em tela de aço galvanizado de 2´, montantes metálicos e arame farpado, acima de 4,00 m de altura | M2 | 231.22 |  | 231.22
34.05.120 | Alambrado em tela de aço galvanizado de 1´, montantes metálicos e arame farpado | M2 | 220.89 |  | 220.89
34.05.170 | Barreira de proteção perimetral em aço inoxidável AISI 430, dupla | M | 36.97 |  | 36.97
34.05.210 | Alambrado em tela de aço galvanizado de 2´, montantes metálicos com extremo superior duplo e arame farpado, acima de 4,00 m de altura | M2 | 310.56 |  | 310.56
34.05.260 | Gradil em aço galvanizado eletrofundido, malha 65 x 132 mm e pintura eletrostática | M2 | 415.15 | 67.58 | 482.73
34.05.270 | Alambrado em tela de aço galvanizado de 2´, montantes metálicos retos | M2 | 238.03 |  | 238.03
34.05.290 | Portão de abrir em grade de aço galvanizado eletrofundida, malha 65 x 132 mm, e pintura eletrostática | M2 | 2028.63 | 100.9 | 2129.53
34.05.300 | Portão de correr em grade de aço galvanizado eletrofundida, malha 65 x 132 mm, e pintura eletrostática | M2 | 1872.92 | 100.9 | 1973.82
34.05.310 | Gradil de ferro perfilado, tipo parque | M2 | 559.56 | 39.62 | 599.18
34.05.320 | Portão de ferro perfilado, tipo parque | M2 | 782.15 | 34.38 | 816.53
34.05.350 | Portão de abrir em gradil eletrofundido, malha 5 x 15 cm | M2 | 1401.41 | 81.43 | 1482.84
34.05.360 | Gradil tela eletrosoldado, malha de 5 x 15cm, galvanizado | M2 | 111.55 | 99.56 | 211.11
34.05.370 | Fechamento de divisa - mourão com placas pré moldadas | M | 173.07 | 52.92 | 225.99
34.13 | Corte, recorte e remocao
34.13.011 | Corte, recorte e remoção de árvore inclusive as raízes - diâmetro (DAP)>5cm<15cm | UN | 99.84 | 158.94 | 258.78
34.13.021 | Corte, recorte e remoção de árvore inclusive as raízes - diâmetro (DAP)>15cm<30cm | UN | 529.28 | 195.72 | 725
34.13.031 | Corte, recorte e remoção de árvore inclusive as raízes - diâmetro (DAP)>30cm<45cm | UN | 1802.04 | 354.66 | 2156.7
34.13.041 | Corte, recorte e remoção de árvore inclusive as raízes - diâmetro (DAP)>45cm<60cm | UN | 2810.96 | 961.52 | 3772.48
34.13.051 | Corte, recorte e remoção de árvore inclusive as raízes - diâmetro (DAP)>60cm<100cm | UN | 5648 | 1923.04 | 7571.04
34.13.060 | Corte, recorte e remoção de árvore inclusive as raízes - diâmetro (DAP) acima de 100 cm | UN | 8326.8 | 2233.04 | 10559.84
34.20 | Reparos, conservacoes e complementos - GRUPO 34
34.20.050 | Tela de arame galvanizado fio nº 22 BWG, malha de 2´, tipo galinheiro | M2 | 8.75 | 7.94 | 16.69
34.20.080 | Tela de aço galvanizado fio nº 10 BWG, malha de 2´, tipo alambrado de segurança | M2 | 70.43 | 11 | 81.43
34.20.110 | Recolocação de barreira de proteção perimetral, simples ou dupla | M | 11.07 |  | 11.07
34.20.160 | Recolocação de alambrado, com altura até 4,50 m | M2 | 2.14 | 16.66 | 18.8
34.20.170 | Recolocação de alambrado, com altura acima de 4,50 m | M2 | 2.22 | 22.33 | 24.55
34.20.380 | Suporte para apoio de bicicletas em tubo de aço galvanizado, diâmetro de 2 1/2´ | UN | 435.01 | 181.37 | 616.38
34.20.382 | Suporte para apoio de bicicletas em aço carbono 2", modelo U invertido sem emendas, com acabamento em pintura eletrostática para fixação chumbada/parafusada | UN | 1345.61 | 39.79 | 1385.4
34.20.390 | Grelha arvoreira em ferro fundido | M2 | 722.71 | 22.58 | 745.29
35 | PLAYGROUND E EQUIPAMENTO RECREATIVO
35.01 | Quadra e equipamento de esportes
35.01.070 | Tela de arame galvanizado fio nº 12 BWG, malha de 2´ | M2 | 49.79 | 6.77 | 56.56
35.01.150 | Trave oficial completa com rede para futebol de salão | CJ | 1966.97 | 162.54 | 2129.51
35.01.160 | Tabela completa com suporte e rede para basquete | UN | 2234.67 | 2047.11 | 4281.78
35.01.170 | Poste oficial completo com rede para voleibol | CJ | 1809 | 162.54 | 1971.54
35.01.550 | Piso em fibra de polipropileno corrugado para quadra de esportes, inclusive pintura | M2 | 140.5 | 33.44 | 173.94
35.03 | Abrigo, guarita e quiosque
35.03.030 | Cancela automática metálica com barreira de alumínio de 3,50 até 4,00 m | UN | 4210.32 | 96.11 | 4306.43
35.04 | Bancos
35.04.020 | Banco contínuo em concreto vazado | M | 120.9 | 98.02 | 218.92
35.04.120 | Banco em concreto pré-moldado, comprimento 150 cm | UN | 530.54 | 21.82 | 552.36
35.04.130 | Banco de madeira sobre alvenaria | M2 | 192.18 | 61.1 | 253.28
35.04.140 | Banco em concreto pré-moldado com pés vazados, comprimento 200 cm | UN | 591.04 | 30.68 | 621.72
35.04.150 | Banco em concreto pré-moldado com 3 pés, comprimento 300 cm | UN | 861.29 | 46.02 | 907.31
35.05 | Equipamento recreativo
35.05.200 | Centro de atividades em madeira rústica | CJ | 5467.46 | 216.72 | 5684.18
35.05.210 | Balanço duplo em madeira rústica | CJ | 2076.49 | 216.72 | 2293.21
35.05.220 | Gangorra dupla em madeira rústica | CJ | 1427.43 | 216.72 | 1644.15
35.05.240 | Gira-gira em ferro com assento de madeira (8 lugares) | CJ | 2336.44 | 216.72 | 2553.16
35.07 | Mastro para bandeiras
35.07.020 | Plataforma com 3 mastros galvanizados, h= 7,00 m | CJ | 6036.05 | 344.44 | 6380.49
35.07.030 | Plataforma com 3 mastros galvanizados, h= 9,00 m | CJ | 9170.88 | 344.44 | 9515.32
35.07.060 | Mastro para bandeira galvanizado, h= 9,00 m | UN | 3038.86 | 50.87 | 3089.73
35.07.070 | Mastro para bandeira galvanizado, h= 7,00 m | UN | 1993.96 | 50.87 | 2044.83
35.20 | Reparos, conservacoes e complementos - GRUPO 35
35.20.010 | Tela em polietileno, malha 10 x 10 cm, fio 2 mm | M2 | 12.33 |  | 12.33
35.20.050 | Conjunto de 4 lixeiras para coleta seletiva, com tampa basculante, capacidade 50 litros | UN | 1173.27 | 33.86 | 1207.13
36 | ENTRADA DE ENERGIA ELETRICA E TELEFONIA
36.01 | Entrada de energia - componentes
36.01.242 | Cubículo de média tensão, para uso ao tempo, classe 24 kV | CJ | 127166.16 | 265.43 | 127431.59
36.01.252 | Cubículo de média tensão, para uso ao tempo, classe 17,5 kV | CJ | 104164.64 | 265.43 | 104430.07
36.01.260 | Cubículo de entrada e medição para uso abrigado, classe 15 kV | CJ | 112349.29 | 530.86 | 112880.15
36.03 | Caixas de entrada / medicao
36.03.010 | Caixa de medição tipo II (300 x 560 x 200) mm, padrão concessionárias | UN | 127.21 | 173.44 | 300.65
36.03.020 | Caixa de medição polifásica (500 x 600 x 200) mm, padrão concessionárias | UN | 211.5 | 173.44 | 384.94
36.03.030 | Caixa de medição externa tipo ´L´ (900 x 600 x 270) mm, padrão Concessionárias | UN | 1000.99 | 200.2 | 1201.19
36.03.050 | Caixa de medição externa tipo ´N´ (1300 x 1200 x 270) mm, padrão Concessionárias | UN | 2506.31 | 200.2 | 2706.51
36.03.060 | Caixa de medição externa tipo ´M´ (900 x 1200 x 270) mm, padrão Concessionárias | UN | 1631.53 | 200.2 | 1831.73
36.03.080 | Caixa para seccionadora tipo ´T´ (900 x 600 x 250) mm, padrão Concessionárias | UN | 606 | 150.15 | 756.15
36.03.090 | Caixa de medição interna tipo ´A1´ (1000 x 1000 x 300) mm, padrão Concessionárias | UN | 2229.31 | 208.65 | 2437.96
36.03.120 | Caixa de proteção para transformador de corrente, (1000 x 750 x 300) mm, padrão Concessionárias | UN | 1004.91 | 200.2 | 1205.11
36.03.130 | Caixa de proteção dos bornes do medidor, (300 x 250 x 90) mm, padrão Concessionárias | UN | 127.73 | 100.1 | 227.83
36.03.150 | Caixa de entrada tipo ´E´ (560 x 350 x 210) mm - padrão Concessionárias | UN | 232.48 | 173.44 | 405.92
36.03.160 | Caixa base lateral tipo ´N´ (1300 x 400 x 250) mm | UN | 710.76 | 200.2 | 910.96
36.04 | Suporte (Braquet)
36.04.010 | Suporte para 1 isolador de baixa tensão | UN | 32.88 | 15.02 | 47.9
36.04.030 | Suporte para 2 isoladores de baixa tensão | UN | 44.73 | 15.02 | 59.75
36.04.050 | Suporte para 3 isoladores de baixa tensão | UN | 57.55 | 15.02 | 72.57
36.04.070 | Suporte para 4 isoladores de baixa tensão | UN | 105.79 | 15.02 | 120.81
36.05 | Isoladores
36.05.010 | Isolador tipo roldana para baixa tensão de 76 x 79 mm | UN | 41.69 | 10.01 | 51.7
36.05.040 | Isolador tipo disco para 15 kV de 6´ - 150 mm | UN | 95.33 | 10.01 | 105.34
36.05.080 | Isolador tipo pino para 15 kV, inclusive pino (poste) | UN | 67.32 | 37.54 | 104.86
36.05.100 | Isolador pedestal para 15 kV | UN | 120.64 | 10.01 | 130.65
36.05.110 | Isolador pedestal para 25 kV | UN | 165.27 | 10.01 | 175.28
36.06 | Muflas e terminais
36.06.060 | Terminal modular (mufla) unipolar externo para cabo até 70 mm²/15 kV | CJ | 504.9 | 25.03 | 529.93
36.06.080 | Terminal modular (mufla) unipolar interno para cabo até 70 mm²/15 kV | CJ | 457.87 | 25.03 | 482.9
36.07 | Para-raios de media tensao
36.07.010 | Para-raios de distribuição, classe 12 kV/5 kA, completo, encapsulado com polímero | UN | 175.76 | 23.47 | 199.23
36.07.030 | Para-raios de distribuição, classe 12 kV/10 kA, completo, encapsulado com polímero | UN | 186.13 | 23.47 | 209.6
36.07.050 | Para-raios de distribuição, classe 15 kV/5 kA, completo, encapsulado com polímero | UN | 186.05 | 23.47 | 209.52
36.07.060 | Para-raios de distribuição, classe 15 kV/10 kA, completo, encapsulado com polímero | UN | 198.83 | 23.47 | 222.3
36.08 | Gerador e grupo gerador
36.08.030 | Grupo gerador com potência de 250/228 kVA, variação de + ou - 5% - completo | UN | 195231.44 | 1930.04 | 197161.48
36.08.040 | Grupo gerador com potência de 350/320 kVA, variação de + ou - 10% - completo | UN | 262810.88 | 1930.04 | 264740.92
36.08.050 | Grupo gerador com potência de 88/80 kVA, variação de + ou - 10% - completo | UN | 88413.98 | 1930.04 | 90344.02
36.08.060 | Grupo gerador com potência de 165/150 kVA, variação de + ou - 5% - completo | UN | 133765.44 | 1930.04 | 135695.48
36.08.100 | Grupo gerador com potência de 55/50 kVA, variação de + ou - 10% - completo | UN | 75722.95 | 1030.25 | 76753.2
36.08.110 | Grupo gerador com potência de 180/168 kVA, variação de + ou - 5% - completo | UN | 136498 | 1930.04 | 138428.04
36.08.290 | Grupo gerador com potência de 563/513 kVA, variação de + ou - 10% - completo | UN | 399341.16 | 2136.09 | 401477.25
36.08.350 | Grupo gerador carenado com potência de 150/136 kVA, variação de + ou - 5% - completo | UN | 150443.28 | 1930.04 | 152373.32
36.08.360 | Grupo gerador carenado com potência de 460/434 kVA, variação de + ou - 10% - completo | UN | 392467 | 2116.64 | 394583.64
36.08.540 | Grupo gerador com potência de 460/434 kVA, variação de + ou - 10% - completo | UN | 317258.13 | 2136.09 | 319394.22
36.09 | Transformador de entrada
36.09.020 | Transformador de potência trifásico de 225 kVA, classe 15 kV, a óleo | UN | 36198.43 | 1030.25 | 37228.68
36.09.050 | Transformador de potência trifásico de 150 kVA, classe 15 kV, a óleo | UN | 26071.18 | 1030.25 | 27101.43
36.09.060 | Transformador de potência trifásico de 500 kVA, classe 15 kV, a seco | UN | 66449.76 | 1648.4 | 68098.16
36.09.070 | Transformador de potência trifásico de 1000 kVA, classe 15 kV, a seco com cabine | UN | 129851.99 | 1648.4 | 131500.39
36.09.100 | Transformador de potência trifásico de 5 kVA, classe 0,6 kV, a seco com cabine | UN | 5989.25 | 412.1 | 6401.35
36.09.110 | Transformador de potência trifásico de 7,5 kVA, classe 0,6 kV, a seco com cabine | UN | 6689.96 | 412.1 | 7102.06
36.09.150 | Transformador de potência trifásico de 75 kVA, classe 15 kV, a óleo | UN | 22490.06 | 1030.25 | 23520.31
36.09.170 | Transformador de potência trifásico de 300 kVA, classe 15 kV, a óleo | UN | 41919.89 | 1030.25 | 42950.14
36.09.180 | Transformador de potência trifásico de 112,5 kVA, classe 15 kV, a óleo | UN | 19536.61 | 1030.25 | 20566.86
36.09.220 | Transformador de potência trifásico de 500 kVA, classe 15 kV, a seco com cabine | UN | 91814.14 | 1648.4 | 93462.54
36.09.230 | Transformador de potência trifásico de 30 kVA, classe 1,2 KV, a seco com cabine | UN | 18947.9 | 412.1 | 19360
36.09.250 | Transformador de potência trifásico de 500 kVA, classe 15 kV, a óleo | UN | 65169.93 | 1648.4 | 66818.33
36.09.300 | Transformador de potência trifásico de 750 kVA, classe 15 kV, a óleo | UN | 87652.06 | 1648.4 | 89300.46
36.09.360 | Transformador de potência trifásico de 750 kVA, classe 15 kV, a seco | UN | 120661.75 | 1648.4 | 122310.15
36.09.370 | Transformador de potência trifásico de 300 kVA, classe 15 kV, a seco | UN | 68500.73 | 1030.25 | 69530.98
36.09.410 | Transformador de potência trifásico de 45 kVA, classe 15 kV, a seco | UN | 29923.48 | 1030.25 | 30953.73
36.09.440 | Transformador de potência trifásico de 500 kVA, classe 15 kV, a óleo - tipo pedestal | UN | 155090.07 | 1648.4 | 156738.47
36.09.480 | Transformador trifásico a seco de 112,5 kVA, encapsulado em resina epóxi sob vácuo | UN | 40392.52 | 1030.25 | 41422.77
36.09.490 | Transformador trifásico a seco de 150 kVA, encapsulado em resina epóxi sob vácuo | UN | 44351.93 | 1030.25 | 45382.18
36.20 | Reparos, conservacoes e complementos - GRUPO 36
36.20.010 | Vergalhão de cobre eletrolítico, diâmetro de 3/8´ | M | 77.33 | 20.02 | 97.35
36.20.030 | União angular para vergalhão, diâmetro de 3/8´ | UN | 48.01 | 10.01 | 58.02
36.20.040 | Bobina mínima para disjuntor (a óleo) | UN | 1479.37 | 65.23 | 1544.6
36.20.050 | Terminal para vergalhão, diâmetro de 3/8´ | UN | 25.12 | 10.01 | 35.13
36.20.060 | Braçadeira para fixação de eletroduto, até 4´ | UN | 3.47 | 7.5 | 10.97
36.20.070 | Prensa vergalhão ´T´, diâmetro de 3/8´ | UN | 17.04 | 10.01 | 27.05
36.20.090 | Vara para manobra em cabine em fibra de vidro, para tensão até 36 kV | UN | 631.29 | 1.02 | 632.31
36.20.100 | Bucha para passagem interna/externa com isolação para 15 kV | UN | 478.2 | 25.03 | 503.23
36.20.120 | Chapa de ferro de 1,50 x 0,50 m para bucha de passagem | UN | 329.41 | 25.03 | 354.44
36.20.140 | Cruzeta de madeira de 2400 mm | UN | 303.77 | 140.82 | 444.59
36.20.180 | Luva isolante de borracha, acima de 10 até 20 kV | PAR | 613.84 | 1.02 | 614.86
36.20.200 | Mão francesa de 700 mm | UN | 23.5 | 50.05 | 73.55
36.20.210 | Luva isolante de borracha, até 10 kV | PAR | 465.84 | 1.02 | 466.86
36.20.220 | Mudança de tap do transformador | UN |  | 281.64 | 281.64
36.20.240 | Óleo para disjuntor | L | 18.9 | 0.81 | 19.71
36.20.260 | Óleo para transformador | L | 18.9 | 1.22 | 20.12
36.20.282 | Placa de advertência em chapa de aço, com pintura refletiva "Perigo Alta Tensão" | M2 | 577.5 | 10.18 | 587.68
36.20.284 | Placa de advertência em chapa de alumínio, com pintura refletiva "Perigo Alta Tensão" | M2 | 720 | 10.18 | 730.18
36.20.330 | Luva de couro para proteção de luva isolante | PAR | 36.49 | 1.02 | 37.51
36.20.340 | Sela para cruzeta de madeira | UN | 18.52 | 70.41 | 88.93
36.20.350 | Caixa porta luvas em madeira, com tampa | UN | 72.84 | 1.02 | 73.86
36.20.360 | Suporte de transformador em poste ou estaleiro | UN | 209.24 | 140.82 | 350.06
36.20.380 | Tapete de borracha isolante elétrico de 1000 x 1000 mm | UN | 313.59 | 1.02 | 314.61
36.20.540 | Cruzeta metálica de 2400 mm, para fixação de mufla ou para-raios | UN | 477.94 | 140.82 | 618.76
36.20.560 | Dispositivo Soft Starter para motor 15 cv, trifásico 220 V | UN | 2673.14 | 50.05 | 2723.19
36.20.570 | Dispositivo Soft Starter para motor 25 cv, trifásico 220 V | UN | 4028.54 | 50.05 | 4078.59
36.20.580 | Dispositivo Soft Starter para motor 50 cv, trifásico 220 V | UN | 5211.83 | 50.05 | 5261.88
37 | QUADRO E PAINEL PARA ENERGIA ELETRICA E TELEFONIA
37.01 | Quadro para telefonia embutir, protecao IP40 chapa nº 16msg
37.01.020 | Quadro Telebrás de embutir de 200 x 200 x 120 mm | UN | 39.74 | 86.17 | 125.91
37.01.080 | Quadro Telebrás de embutir de 400 x 400 x 120 mm | UN | 81.42 | 120.23 | 201.65
37.01.120 | Quadro Telebrás de embutir de 600 x 600 x 120 mm | UN | 144.38 | 154.28 | 298.66
37.01.160 | Quadro Telebrás de embutir de 800 x 800 x 120 mm | UN | 559.37 | 191.3 | 750.67
37.01.220 | Quadro Telebrás de embutir de 1200 x 1200 x 120 mm | UN | 1237.98 | 256.45 | 1494.43
37.02 | Quadro para telefonia de sobrepor, protecao IP40 chapa nº 16msg
37.02.020 | Quadro Telebrás de sobrepor de 200 x 200 x 120 mm | UN | 84.49 | 75.08 | 159.57
37.02.060 | Quadro Telebrás de sobrepor de 400 x 400 x 120 mm | UN | 155.21 | 100.1 | 255.31
37.02.100 | Quadro Telebrás de sobrepor de 600 x 600 x 120 mm | UN | 344.18 | 125.13 | 469.31
37.02.140 | Quadro Telebrás de sobrepor de 800 x 800 x 120 mm | UN | 573.88 | 150.15 | 724.03
37.03 | Quadro distribuicao de luz e forca de embutir universal
37.03.200 | Quadro de distribuição universal de embutir, para disjuntores 16 DIN / 12 Bolt-on - 150 A - sem componentes | UN | 526 | 149.68 | 675.68
37.03.210 | Quadro de distribuição universal de embutir, para disjuntores 24 DIN / 18 Bolt-on - 150 A - sem componentes | UN | 503.96 | 149.68 | 653.64
37.03.220 | Quadro de distribuição universal de embutir, para disjuntores 34 DIN / 24 Bolt-on - 150 A - sem componentes | UN | 742.08 | 187.11 | 929.19
37.03.230 | Quadro de distribuição universal de embutir, para disjuntores 44 DIN / 32 Bolt-on - 150 A - sem componentes | UN | 732.05 | 187.11 | 919.16
37.03.240 | Quadro de distribuição universal de embutir, para disjuntores 56 DIN / 40 Bolt-on - 225 A - sem componentes | UN | 949.03 | 224.52 | 1173.55
37.03.250 | Quadro de distribuição universal de embutir, para disjuntores 70 DIN / 50 Bolt-on - 225 A - sem componentes | UN | 1487.88 | 224.52 | 1712.4
37.04 | Quadro distribuicao de luz e forca de sobrepor universal
37.04.250 | Quadro de distribuição universal de sobrepor, para disjuntores 16 DIN / 12 Bolt-on - 150 A - sem componentes | UN | 631.98 | 112.27 | 744.25
37.04.260 | Quadro de distribuição universal de sobrepor, para disjuntores 24 DIN / 18 Bolt-on - 150 A - sem componentes | UN | 754.2 | 112.27 | 866.47
37.04.270 | Quadro de distribuição universal de sobrepor, para disjuntores 34 DIN / 24 Bolt-on - 150 A - sem componentes | UN | 859.33 | 149.68 | 1009.01
37.04.280 | Quadro de distribuição universal de sobrepor, para disjuntores 44 DIN / 32 Bolt-on - 150 A - sem componentes | UN | 936.07 | 149.68 | 1085.75
37.04.290 | Quadro de distribuição universal de sobrepor, para disjuntores 56 DIN / 40 Bolt-on - 225 A - sem componentes | UN | 1228.41 | 187.11 | 1415.52
37.04.300 | Quadro de distribuição universal de sobrepor, para disjuntores 70 DIN / 50 Bolt-on - 225 A - sem componentes | UN | 1953.72 | 187.11 | 2140.83
37.06 | Painel autoportante
37.06.014 | Painel autoportante em chapa de aço, com proteção mínima IP 54 - sem componentes | M2 | 2800.27 | 132.72 | 2932.99
37.10 | Barramentos
37.10.010 | Barramento de cobre nu | KG | 110.45 | 8.91 | 119.36
37.11 | Bases
37.11.020 | Base de fusível Diazed completa para 25 A | UN | 34.34 | 15.02 | 49.36
37.11.040 | Base de fusível Diazed completa para 63 A | UN | 48.23 | 25.03 | 73.26
37.11.060 | Base de fusível NH até 125 A, com fusível | UN | 58.52 | 50.05 | 108.57
37.11.080 | Base de fusível NH até 250 A, com fusível | UN | 170.6 | 50.05 | 220.65
37.11.100 | Base de fusível NH até 400 A, com fusível | UN | 254.47 | 50.05 | 304.52
37.11.120 | Base de fusível tripolar de 15 kV | UN | 717.95 | 60.06 | 778.01
37.11.140 | Base de fusível unipolar de 15 kV | UN | 305.29 | 60.06 | 365.35
37.12 | Fusiveis
37.12.020 | Fusível tipo NH 00 de 6 A até 160 A | UN | 28.94 | 10.01 | 38.95
37.12.040 | Fusível tipo NH 1 de 36 A até 250 A | UN | 59.78 | 10.01 | 69.79
37.12.060 | Fusível tipo NH 2 de 224 A até 400 A | UN | 93.69 | 10.01 | 103.7
37.12.080 | Fusível tipo NH 3 de 400 A até 630 A | UN | 136.82 | 10.01 | 146.83
37.12.120 | Fusível tipo HH para 15 kV de 2,5 A até 50 A | UN | 216.35 | 10.01 | 226.36
37.12.140 | Fusível tipo HH para 15 kV de 60 A até 100 A | UN | 335.07 | 10.01 | 345.08
37.12.200 | Fusível Diazed retardado de 2 A até 25 A | UN | 10.54 | 10.01 | 20.55
37.12.220 | Fusível Diazed retardado de 35 A até 63 A | UN | 13.15 | 10.01 | 23.16
37.12.300 | Fusível em vidro para ´TP´ de 0,5 A | UN | 29.68 | 2.5 | 32.18
37.13 | Disjuntores
37.13.510 | Disjuntor fixo PVO trifásico, 17,5 kV, 630 A x 350 MVA, 50/60 Hz, com acessórios | UN | 16261.34 | 314.26 | 16575.6
37.13.520 | Disjuntor a seco aberto trifásico, 600 V de 800 A, 50/60 Hz, com acessórios | UN | 32115.82 | 281.64 | 32397.46
37.13.530 | Disjuntor fixo PVO trifásico, 15 kV, 630 A x 350 MVA, com relé de proteção de sobrecorrente e transformadores de corrente | CJ | 32229.74 | 415.18 | 32644.92
37.13.550 | Disjuntor em caixa aberta tripolar extraível, 500V de 3200A, com acessórios | UN | 73023.36 | 50.05 | 73073.41
37.13.570 | Disjuntor em caixa aberta tripolar extraível, 500V de 4000A, com acessórios | UN | 128475.52 | 50.05 | 128525.57
37.13.600 | Disjuntor termomagnético, unipolar 127/220 V, corrente de 10 A até 30 A | UN | 9.41 | 15.02 | 24.43
37.13.610 | Disjuntor termomagnético, unipolar 127/220 V, corrente de 35 A até 50 A | UN | 27.6 | 15.02 | 42.62
37.13.630 | Disjuntor termomagnético, bipolar 220/380 V, corrente de 10 A até 50 A | UN | 111.76 | 30.03 | 141.79
37.13.640 | Disjuntor termomagnético, bipolar 220/380 V, corrente de 60 A até 100 A | UN | 139.38 | 30.03 | 169.41
37.13.650 | Disjuntor termomagnético, tripolar 220/380 V, corrente de 10 A até 50 A | UN | 119.88 | 45.04 | 164.92
37.13.660 | Disjuntor termomagnético, tripolar 220/380 V, corrente de 60 A até 100 A | UN | 166.92 | 45.04 | 211.96
37.13.690 | Disjuntor série universal, em caixa moldada, térmico e magnético fixos, bipolar 480 V, corrente de 60 A até 100 A | UN | 442.47 | 50.05 | 492.52
37.13.700 | Disjuntor série universal, em caixa moldada, térmico e magnético fixos, bipolar 480/600 V, corrente de 125 A | UN | 632.95 | 50.05 | 683
37.13.720 | Disjuntor série universal, em caixa moldada, térmico fixo e magnético ajustável, tripolar 600 V, corrente de 300 A até 400 A | UN | 2779.15 | 100.1 | 2879.25
37.13.730 | Disjuntor série universal, em caixa moldada, térmico fixo e magnético ajustável, tripolar 600 V, corrente de 500 A até 630 A | UN | 4309.14 | 100.1 | 4409.24
37.13.740 | Disjuntor série universal, em caixa moldada, térmico fixo e magnético ajustável, tripolar 600 V, corrente de 700 A até 800 A | UN | 6717.7 | 100.1 | 6817.8
37.13.760 | Disjuntor em caixa moldada, térmico e magnético ajustáveis, tripolar 630/690 V, faixa de ajuste de 440 até 630 A | UN | 8154.7 | 100.1 | 8254.8
37.13.770 | Disjuntor em caixa moldada, térmico e magnético ajustáveis, tripolar 1250/690 V, faixa de ajuste de 800 até 1250 A | UN | 14379.15 | 100.1 | 14479.25
37.13.780 | Disjuntor em caixa moldada, térmico e magnético ajustáveis, tripolar 1600/690 V, faixa de ajuste de 1000 até 1600 A | UN | 19592.36 | 100.1 | 19692.46
37.13.800 | Mini-disjuntor termomagnético, unipolar 127/220 V, corrente de 10 A até 32 A | UN | 12.54 | 10.01 | 22.55
37.13.810 | Mini-disjuntor termomagnético, unipolar 127/220 V, corrente de 40 A até 50 A | UN | 14.81 | 10.01 | 24.82
37.13.840 | Mini-disjuntor termomagnético, bipolar 220/380 V, corrente de 10 A até 32 A | UN | 43.36 | 10.01 | 53.37
37.13.850 | Mini-disjuntor termomagnético, bipolar 220/380 V, corrente de 40 A até 50 A | UN | 48.21 | 10.01 | 58.22
37.13.860 | Mini-disjuntor termomagnético, bipolar 220/380 V, corrente de 63 A | UN | 50.93 | 10.01 | 60.94
37.13.870 | Mini-disjuntor termomagnético, bipolar 400 V, corrente de 80 A até 100 A | UN | 142.86 | 10.01 | 152.87
37.13.880 | Mini-disjuntor termomagnético, tripolar 220/380 V, corrente de 10 A até 32 A | UN | 64.76 | 10.01 | 74.77
37.13.890 | Mini-disjuntor termomagnético, tripolar 220/380 V, corrente de 40 A até 50 A | UN | 65.87 | 10.01 | 75.88
37.13.900 | Mini-disjuntor termomagnético, tripolar 220/380 V, corrente de 63 A | UN | 66.27 | 10.01 | 76.28
37.13.910 | Mini-disjuntor termomagnético, tripolar 400 V, corrente de 80 A até 125 A | UN | 1530.02 | 10.01 | 1540.03
37.13.920 | Disjuntor em caixa moldada, térmico ajustável e magnético fixo, tripolar 2000/1200 V, faixa de ajuste de 1600 até 2000 A | UN | 37989.58 | 100.1 | 38089.68
37.13.930 | Disjuntor em caixa moldada, térmico ajustável e magnético fixo, tripolar 2500/1200 V, faixa de ajuste de 2000 até 2500 A | UN | 58233.66 | 100.1 | 58333.76
37.13.940 | Disjuntor em caixa aberta tripolar extraível, 500 V de 6300 A, com acessórios | UN | 320621.75 | 50.05 | 320671.8
37.14 | Chave de baixa tensao
37.14.050 | Chave comutadora, reversão sob carga, tetrapolar, sem porta fusível, para 100 A | UN | 2305.19 | 50.05 | 2355.24
37.14.300 | Chave seccionadora sob carga, tripolar, acionamento rotativo, com prolongador, sem porta-fusível, de 160 A | UN | 1941.91 | 40.04 | 1981.95
37.14.310 | Chave seccionadora sob carga, tripolar, acionamento rotativo, com prolongador, sem porta-fusível, de 250 A | UN | 1334.26 | 40.04 | 1374.3
37.14.320 | Chave seccionadora sob carga, tripolar, acionamento rotativo, com prolongador, sem porta-fusível, de 400 A | UN | 2051.2 | 50.05 | 2101.25
37.14.330 | Chave seccionadora sob carga, tripolar, acionamento rotativo, com prolongador, sem porta-fusível, de 630 A | UN | 2188.25 | 60.06 | 2248.31
37.14.340 | Chave seccionadora sob carga, tripolar, acionamento rotativo, com prolongador, sem porta-fusível, de 1000 A | UN | 4942.91 | 75.08 | 5017.99
37.14.350 | Chave seccionadora sob carga, tripolar, acionamento rotativo, com prolongador, sem porta-fusível, de 1250 A | UN | 9382.83 | 75.08 | 9457.91
37.14.410 | Chave seccionadora sob carga, tripolar, acionamento rotativo, com prolongador e porta-fusível até NH-00-125 A - sem fusíveis | UN | 1240.78 | 40.04 | 1280.82
37.14.420 | Chave seccionadora sob carga, tripolar, acionamento rotativo, com prolongador e porta-fusível até NH-00-160 A - sem fusíveis | UN | 1777.67 | 40.04 | 1817.71
37.14.430 | Chave seccionadora sob carga, tripolar, acionamento rotativo, com prolongador e porta-fusível até NH-1-250 A - sem fusíveis | UN | 3919.76 | 40.04 | 3959.8
37.14.440 | Chave seccionadora sob carga, tripolar, acionamento rotativo, com prolongador e porta-fusível até NH-2-400 A - sem fusíveis | UN | 4385.05 | 50.05 | 4435.1
37.14.450 | Chave seccionadora sob carga, tripolar, acionamento rotativo, com prolongador e porta-fusível até NH-3-630 A - sem fusíveis | UN | 8817.66 | 60.06 | 8877.72
37.14.500 | Chave seccionadora sob carga, tripolar, acionamento tipo punho, com porta-fusível até NH-00-160 A - sem fusíveis | UN | 338.96 | 40.04 | 379
37.14.510 | Chave seccionadora sob carga, tripolar, acionamento tipo punho, com porta-fusível até NH-1-250 A - sem fusíveis | UN | 668.26 | 40.04 | 708.3
37.14.520 | Chave seccionadora sob carga, tripolar, acionamento tipo punho, com porta-fusível até NH-2-400 A - sem fusíveis | UN | 897.04 | 50.05 | 947.09
37.14.530 | Chave seccionadora sob carga, tripolar, acionamento tipo punho, com porta-fusível até NH-3-630 A - sem fusíveis | UN | 1813.54 | 60.06 | 1873.6
37.14.600 | Chave comutadora, reversão sob carga, tripolar, sem porta fusível, para 400 A | UN | 4962.54 | 60.06 | 5022.6
37.14.610 | Chave comutadora, reversão sob carga, tripolar, sem porta fusível, para 600/630 A | UN | 6906.24 | 75.08 | 6981.32
37.14.620 | Chave comutadora, reversão sob carga, tripolar, sem porta fusível, para 1000 A | UN | 9911.7 | 90.09 | 10001.79
37.14.640 | Chave comutadora, reversão sob carga, tetrapolar, sem porta fusível, para 630 A / 690 V | UN | 9624.61 | 115.28 | 9739.89
37.14.830 | Barra de contato para chave seccionadora tipo NH3-630 A | UN | 77.68 | 10.01 | 87.69
37.14.912 | Chave seccionadora tripolar, abertura sob carga seca até 160 A / 690 V | UN | 769.32 | 40.04 | 809.36
37.15 | Chave de media tensao
37.15.110 | Chave seccionadora tripolar sob carga para 400 A - 25 kV - com prolongador | UN | 2399.5 | 243.85 | 2643.35
37.15.120 | Chave seccionadora tripolar sob carga para 400 A - 15 kV - com prolongador | UN | 1705.43 | 243.85 | 1949.28
37.15.150 | Chave fusível base ´C´ para 15 kV/100 A, com capacidade de ruptura até 10 kA - com fusível | UN | 418.43 | 89.98 | 508.41
37.15.160 | Chave fusível base ´C´ para 15 kV/200 A, com capacidade de ruptura até 10 kA - com fusível | UN | 525.42 | 89.98 | 615.4
37.15.170 | Chave fusível base ´C´ para 25 kV/100 A, com capacidade de ruptura até 6,3 kA - com fusível | UN | 426.01 | 89.98 | 515.99
37.15.200 | Chave seccionadora tripolar seca para 400 A - 15 kV - com prolongador | UN | 1345.34 | 243.85 | 1589.19
37.15.210 | Chave seccionadora tripolar seca para 600 / 630 A - 15 kV - com prolongador | UN | 1572.1 | 243.85 | 1815.95
37.16 | Bus-way
37.16.071 | Sistema de barramento blindado de 100 a 2000 A, trifásico, barra de cobre | Axm | 556.32 | 0.63 | 556.95
37.16.081 | Sistema de barramento blindado de 100 a 2000 A, trifásico, barra de alumínio | Axm | 173.65 | 0.63 | 174.28
37.17 | Dispositivo DR ou interruptor de corrente de fuga
37.17.060 | Dispositivo diferencial residual de 25 A x 30 mA - 2 polos | UN | 211.53 | 12.51 | 224.04
37.17.070 | Dispositivo diferencial residual de 40 A x 30 mA - 2 polos | UN | 225.43 | 12.51 | 237.94
37.17.074 | Dispositivo diferencial residual de 25 A x 30 mA - 4 polos | UN | 306.53 | 12.51 | 319.04
37.17.080 | Dispositivo diferencial residual de 40 A x 30 mA - 4 polos | UN | 300.83 | 12.51 | 313.34
37.17.090 | Dispositivo diferencial residual de 63 A x 30 mA - 4 polos | UN | 354.52 | 12.51 | 367.03
37.17.100 | Dispositivo diferencial residual de 80 A x 30 mA - 4 polos | UN | 388.18 | 12.51 | 400.69
37.17.110 | Dispositivo diferencial residual de 100 A x 30 mA - 4 polos | UN | 331.11 | 12.51 | 343.62
37.17.114 | Dispositivo diferencial residual de 125 A x 30 mA - 4 polos | UN | 2084.97 | 12.51 | 2097.48
37.17.130 | Dispositivo diferencial residual de 25 A x 300 mA - 4 polos | UN | 279.86 | 12.51 | 292.37
37.18 | Transformador de Potencial
37.18.010 | Transformador de potencial monofásico até 1000 VA classe 15 kV, a seco, com fusíveis | UN | 3364.03 | 75.9 | 3439.93
37.18.020 | Transformador de potencial monofásico até 2000 VA classe 15 kV, a seco, com fusíveis | UN | 4095.52 | 75.9 | 4171.42
37.18.030 | Transformador de potencial monofásico até 500 VA classe 15 kV, a seco, sem fusíveis | UN | 2742.57 | 75.9 | 2818.47
37.19 | Transformador de corrente
37.19.010 | Transformador de corrente 800-5 A, janela | UN | 278.08 | 75.9 | 353.98
37.19.020 | Transformador de corrente 200-5 A até 600-5 A, janela | UN | 259.59 | 75.9 | 335.49
37.19.030 | Transformador de corrente 1000-5 A até 1500-5 A, janela | UN | 591.12 | 75.9 | 667.02
37.19.060 | Transformador de corrente 50-5 A até 150-5 A, janela | UN | 195.13 | 75.9 | 271.03
37.20 | Reparos, conservacoes e complementos - GRUPO 37
37.20.010 | Isolador em epóxi de 1 kV para barramento | UN | 29.35 | 7.5 | 36.85
37.20.030 | Bloco terminal conector até 65A / 600V, faixa de aplicação até 16 mm² | UN | 42.5 | 2.5 | 45
37.20.080 | Barra de neutro e/ou terra | UN | 20.91 | 7.5 | 28.41
37.20.090 | Recolocação de chave seccionadora tripolar de 125 A até 650 A, sem base fusível | UN |  | 25.03 | 25.03
37.20.100 | Recolocação de fundo de quadro de distribuição, sem componentes | M2 |  | 35.21 | 35.21
37.20.110 | Recolocação de quadro de distribuição de sobrepor, sem componentes | M2 |  | 70.41 | 70.41
37.20.130 | Banco de medição para transformadores TC/TP, padrão Eletropaulo e/ou Cesp | UN | 1173.09 | 2.04 | 1175.13
37.20.140 | Suporte fixo para transformadores de potencial | UN | 115.66 | 5.09 | 120.75
37.20.156 | Placa de montagem para quadros em geral, em chapa de aço | M2 | 539.93 | 35.21 | 575.14
37.20.190 | Inversor de frequência para variação de velocidade em motores, potência de 0,25 a 20 cv | UN | 7694.56 | 56.33 | 7750.89
37.20.191 | Inversor de frequência para variação de velocidade em motores, potência de 25 a 30 cv | UN | 16881.87 | 56.33 | 16938.2
37.20.193 | Inversor de frequência para variação de velocidade em motores, potência de 50 cv | UN | 29999.23 | 56.33 | 30055.56
37.20.210 | Punho de manobra com articulador de acionamento | UN | 574.03 | 25.03 | 599.06
37.21 | Capacitor de potencia
37.21.010 | Capacitor de potência trifásico de 10 kVAr, 220 V/60 Hz, para correção de fator de potência | UN | 1027.18 | 25.03 | 1052.21
37.22 | Transformador de comando
37.22.010 | Transformador monofásico de comando de 200 VA, a seco | UN | 538.98 | 75.9 | 614.88
37.24 | Supressor de surto
37.24.031 | Supressor de surto monofásico, corrente nominal 4 a 11 kA, Imax. de surto 12 até 15 kA | UN | 47.64 | 28.53 | 76.17
37.24.032 | Supressor de surto monofásico, corrente nominal 20 kA, Imax. de surto 50 até 80 kA | UN | 208.15 | 28.53 | 236.68
37.24.042 | Dispositivo de proteção contra surto, 1 polo, suportabilidade <= 4 kV, Un até 240V/415V, Iimp = 60 kA, curva de ensaio 10/350µs - classe 1 | UN | 896.37 | 31.64 | 928.01
37.24.043 | Dispositivo de proteção contra surto, 4 polos, 3F+N, Un até 240/415V, Iimp= 75 kA (25 kA por fase), curva de ensaio 10/350 µs - classe 1 | UN | 8255.93 | 31.64 | 8287.57
37.24.044 | Dispositivo de proteção contra surto, 4 polos, suportabilidade <= 2,5 kV, 3F+N, Un até 240/415V, curva de ensaio 8/20µs, In=20kA/40kA - classe 2 | UN | 2939.35 | 31.64 | 2970.99
37.24.045 | Dispositivo de proteção contra surto, 1 polo, monobloco, suportabilidade <=1,5kV, F+N / F+F, Un até 230/264V, curva de ensaio 8/20µs - classe 3 | UN | 878.22 | 31.64 | 909.86
37.25 | Disjuntores.
37.25.090 | Disjuntor em caixa moldada tripolar, térmico e magnético fixos, tensão de isolamento 480/690V, de 10A a 60A | UN | 527.81 | 82.67 | 610.48
37.25.100 | Disjuntor em caixa moldada tripolar, térmico e magnético fixos, tensão de isolamento 480/690V, de 70A até 150A | UN | 455.28 | 82.67 | 537.95
37.25.110 | Disjuntor em caixa moldada tripolar, térmico e magnético fixos, tensão de isolamento 415/690V, de 175A a 250A | UN | 625.02 | 82.67 | 707.69
37.25.200 | Disjuntor em caixa moldada bipolar, térmico e magnético fixos - 480 V, de 10 A a 50 A para 120/240 Vca - 25 KA e para 380/440 Vca - 18 KA | UN | 437.76 | 82.67 | 520.43
37.25.210 | Disjuntor em caixa moldada bipolar, térmico e magnético fixos - 600 V, de 150 A para 120/240 Vca - 25 KA e para 380/440 Vca - 18 KA | UN | 670.79 | 82.67 | 753.46
37.25.215 | Disjuntor fixo a vácuo de 15 a 17,5 kV, equipado com motorização de fechamento, com relê de proteção | CJ | 39830.22 | 115.28 | 39945.5
38 | TUBULACAO E CONDUTOR PARA ENERGIA ELETRICA E TELEFONIA BASICA
38.01 | Eletroduto em PVC rigido roscavel
38.01.040 | Eletroduto de PVC rígido roscável de 3/4´ - com acessórios | M | 6.63 | 25.03 | 31.66
38.01.060 | Eletroduto de PVC rígido roscável de 1´ - com acessórios | M | 9.67 | 30.03 | 39.7
38.01.080 | Eletroduto de PVC rígido roscável de 1 1/4´ - com acessórios | M | 14.42 | 35.03 | 49.45
38.01.100 | Eletroduto de PVC rígido roscável de 1 1/2´ - com acessórios | M | 14.48 | 40.04 | 54.52
38.01.120 | Eletroduto de PVC rígido roscável de 2´ - com acessórios | M | 19.11 | 45.04 | 64.15
38.01.140 | Eletroduto de PVC rígido roscável de 2 1/2´ - com acessórios | M | 31.21 | 50.05 | 81.26
38.01.160 | Eletroduto de PVC rígido roscável de 3´ - com acessórios | M | 44.43 | 55.06 | 99.49
38.01.180 | Eletroduto de PVC rígido roscável de 4´ - com acessórios | M | 67.09 | 65.07 | 132.16
38.04 | Eletroduto rígido em aço carbono galvanizado com acessórios - NBR 13057
38.04.040 | Eletroduto galvanizado conforme NBR13057 - 3/4´ com acessórios | M | 17.68 | 30.03 | 47.71
38.04.060 | Eletroduto galvanizado conforme NBR13057 - 1´ com acessórios | M | 19.94 | 35.03 | 54.97
38.04.080 | Eletroduto galvanizado conforme NBR13057 - 1 1/4´ com acessórios | M | 39.99 | 40.04 | 80.03
38.04.100 | Eletroduto galvanizado conforme NBR13057 - 1 1/2´ com acessórios | M | 44.7 | 45.04 | 89.74
38.04.120 | Eletroduto galvanizado conforme NBR13057 - 2´ com acessórios | M | 48.71 | 50.05 | 98.76
38.04.140 | Eletroduto galvanizado conforme NBR13057 - 2 1/2´ com acessórios | M | 78.59 | 60.06 | 138.65
38.04.160 | Eletroduto galvanizado conforme NBR13057 - 3´ com acessórios | M | 81.35 | 75.08 | 156.43
38.04.180 | Eletroduto galvanizado conforme NBR13057 - 4´ com acessórios | M | 120.74 | 90.09 | 210.83
38.05 | Eletroduto rígido em aço carbono galvanizado com acessórios - NBR 6323
38.05.040 | Eletroduto galvanizado a quente conforme NBR6323 - 3/4´ - com acessórios | M | 23.26 | 30.03 | 53.29
38.05.060 | Eletroduto galvanizado a quente conforme NBR6323 - 1´ - com acessórios | M | 29.94 | 35.03 | 64.97
38.05.090 | Eletroduto galvanizado a quente conforme NBR6323 - 1 1/4´ com acessórios | M | 45.59 | 40.04 | 85.63
38.05.100 | Eletroduto galvanizado a quente conforme NBR6323 - 1 1/2´ com acessórios | M | 54.77 | 45.04 | 99.81
38.05.120 | Eletroduto galvanizado a quente conforme NBR6323 - 2´ com acessórios | M | 69.9 | 50.05 | 119.95
38.05.140 | Eletroduto galvanizado a quente conforme NBR6323 - 2 1/2´ com acessórios | M | 101.62 | 60.06 | 161.68
38.05.160 | Eletroduto galvanizado a quente conforme NBR6323 - 3´ com acessórios | M | 100.52 | 75.08 | 175.6
38.05.180 | Eletroduto galvanizado a quente conforme NBR6323 - 4´ com acessórios | M | 134.76 | 90.09 | 224.85
38.06 | Eletroduto rígido em aço carbono galvanizado por imersão a quente com acessórios – NBR 5598
38.06.020 | Eletroduto galvanizado a quente conforme NBR5598 - 1/2´ com acessórios | M | 21.01 | 25.03 | 46.04
38.06.040 | Eletroduto galvanizado a quente conforme NBR5598 - 3/4´ com acessórios | M | 29.41 | 30.03 | 59.44
38.06.060 | Eletroduto galvanizado a quente conforme NBR5598 - 1´ com acessórios | M | 38.76 | 35.03 | 73.79
38.06.080 | Eletroduto galvanizado a quente conforme NBR5598 - 1 1/4´ com acessórios | M | 47.15 | 40.04 | 87.19
38.06.100 | Eletroduto galvanizado a quente conforme NBR5598 - 1 1/2´ com acessórios | M | 63.68 | 45.04 | 108.72
38.06.120 | Eletroduto galvanizado a quente conforme NBR5598 - 2´ com acessórios | M | 75.04 | 50.05 | 125.09
38.06.140 | Eletroduto galvanizado a quente conforme NBR5598 - 2 1/2´ com acessórios | M | 108.11 | 60.06 | 168.17
38.06.160 | Eletroduto galvanizado a quente conforme NBR5598 - 3´ com acessórios | M | 131.91 | 75.08 | 206.99
38.06.180 | Eletroduto galvanizado a quente conforme NBR5598 - 4´ com acessórios | M | 206.49 | 90.09 | 296.58
38.07 | Canaleta, perfilado e acessorios
38.07.030 | Grampo tipo ´C´ diâmetro 3/8`, com balancim tamanho grande | CJ | 9.36 | 12.51 | 21.87
38.07.050 | Tampa de pressão para perfilado de 38 x 38 mm | M | 6.38 | 2.5 | 8.88
38.07.120 | Saída final, diâmetro de 3/4´ | UN | 1.03 | 7.5 | 8.53
38.07.130 | Saída lateral simples, diâmetro de 3/4´ | UN | 2.81 | 8.99 | 11.8
38.07.134 | Saída lateral simples, diâmetro de 1´ | UN | 2.41 | 8.99 | 11.4
38.07.140 | Saída superior, diâmetro de 3/4´ | UN | 2.67 | 7.5 | 10.17
38.07.172 | Canaleta em PVC de 20 x 12 mm, inclusive acessórios | M | 5.96 | 15.02 | 20.98
38.07.200 | Vergalhão com rosca, porca e arruela de diâmetro 3/8´ (tirante) | M | 10.25 | 7.04 | 17.29
38.07.210 | Vergalhão com rosca, porca e arruela de diâmetro 1/4´ (tirante) | M | 4.95 | 7.04 | 11.99
38.07.216 | Vergalhão com rosca, porca e arruela de diâmetro 5/16´ (tirante) | M | 8.87 | 7.04 | 15.91
38.07.300 | Perfilado perfurado 38 x 38 mm em chapa 14 pré-zincada, com acessórios | M | 47.34 | 12.51 | 59.85
38.07.310 | Perfilado perfurado 38 x 76 mm em chapa 14 pré-zincada, com acessórios | M | 67.73 | 12.51 | 80.24
38.07.340 | Perfilado liso 38 x 38 mm - com acessórios | M | 48.06 | 12.51 | 60.57
38.07.700 | Canaleta aparente com tampa em PVC, autoextinguível, de 85 x 35 mm, com acessórios | M | 63.84 | 15.02 | 78.86
38.07.710 | Canaleta aparente com duas tampas em PVC, autoextinguível, de 120 x 35 mm, com acessórios | M | 105.53 | 17.52 | 123.05
38.07.720 | Canaleta aparente com duas tampas em PVC, autoextinguível, de 120 x 60 mm, com acessórios | M | 117.82 | 20.02 | 137.84
38.07.730 | Suporte com furos de tomada em PVC de 60 x 35 x 150 mm, para canaleta aparente | UN | 9.61 | 2.04 | 11.65
38.07.740 | Suporte com furos de tomada em PVC de 85 x 35 x 150 mm, para canaleta aparente | UN | 11.13 | 2.04 | 13.17
38.07.750 | Suporte com furos de tomada em PVC de 60 x 60 x 150 mm, para canaleta aparente | UN | 11.13 | 2.04 | 13.17
38.07.800 | Gancho longo em chapa aço zincado para fixação de luminária | UN | 4.52 | 5.01 | 9.53
38.07.801 | Sapata externa com 4 furos, 38 x 38 mm | UN | 11.12 | 5.01 | 16.13
38.10 | Duto fechado de piso e acessorios
38.10.010 | Duto de piso liso em aço, medindo 2 x 25 x 70 mm, com acessórios | M | 62.51 | 15.02 | 77.53
38.10.020 | Duto de piso liso em aço, medindo 3 x 25 x 70 mm, com acessórios | M | 80.82 | 15.02 | 95.84
38.10.024 | Caixa de derivação ou passagem, para cruzamento de duto, medindo 4 x 25 x 70 mm, sem cruzadora | UN | 51.37 | 15.51 | 66.88
38.10.026 | Caixa de derivação ou passagem, para cruzamento de duto, medindo 12 x 25 x 70 mm, com cruzadora | UN | 150.07 | 30.03 | 180.1
38.10.030 | Caixa de derivação ou passagem, para cruzamento de duto, medindo 16 x 25 x 70 mm, com cruzadora | UN | 211.2 | 30.03 | 241.23
38.10.060 | Caixa de tomada e tampa basculante com rebaixo de 2 x (25 x 70 mm) | UN | 208.69 | 9.54 | 218.23
38.10.070 | Caixa de tomada e tampa basculante com rebaixo de 3 x (25 x 70 mm) | UN | 251.86 | 9.54 | 261.4
38.10.080 | Caixa de tomada e tampa basculante com rebaixo de 4 x (25 x 70 mm) | UN | 402.74 | 9.54 | 412.28
38.10.090 | Suporte de tomada para caixas com 2, 3 ou 4 vias | UN | 9 | 1.02 | 10.02
38.12 | Leitos e acessorios
38.12.086 | Leito para cabos, tipo pesado, em aço galvanizado de 300 x 100 mm - com acessórios | M | 281.51 | 15.02 | 296.53
38.12.090 | Leito para cabos, tipo pesado, em aço galvanizado de 400 x 100 mm - com acessórios | M | 328.89 | 15.02 | 343.91
38.12.100 | Leito para cabos, tipo pesado, em aço galvanizado de 600 x 100 mm - com acessórios | M | 389.74 | 15.02 | 404.76
38.12.120 | Leito para cabos, tipo pesado, em aço galvanizado de 500 x 100 mm - com acessórios | M | 356.6 | 15.02 | 371.62
38.12.130 | Leito para cabos, tipo pesado, em aço galvanizado de 800 x 100 mm - com acessórios | M | 450.59 | 15.02 | 465.61
38.13 | Eletroduto em polietileno de alta densidade
38.13.010 | Eletroduto corrugado em polietileno de alta densidade, DN= 30 mm, com acessórios | M | 6.45 | 2 | 8.45
38.13.016 | Eletroduto corrugado em polietileno de alta densidade, DN= 40 mm, com acessórios | M | 7.26 | 2 | 9.26
38.13.020 | Eletroduto corrugado em polietileno de alta densidade, DN= 50 mm, com acessórios | M | 8.93 | 2 | 10.93
38.13.030 | Eletroduto corrugado em polietileno de alta densidade, DN= 75 mm, com acessórios | M | 15.67 | 2 | 17.67
38.13.040 | Eletroduto corrugado em polietileno de alta densidade, DN= 100 mm, com acessórios | M | 19.98 | 2 | 21.98
38.13.050 | Eletroduto corrugado em polietileno de alta densidade, DN= 125 mm, com acessórios | M | 23.23 | 2 | 25.23
38.13.060 | Eletroduto corrugado em polietileno de alta densidade, DN= 150 mm, com acessórios | M | 43.41 | 2 | 45.41
38.15 | Eletroduto metalico flexivel
38.15.010 | Eletroduto metálico flexível com capa em PVC de 3/4´ | M | 9.89 | 17.6 | 27.49
38.15.020 | Eletroduto metálico flexível com capa em PVC de 1´ | M | 12.32 | 17.6 | 29.92
38.15.040 | Eletroduto metálico flexível com capa em PVC de 2´ | M | 30.17 | 17.6 | 47.77
38.15.110 | Terminal macho fixo em latão zincado de 3/4´ | UN | 14.7 | 3.39 | 18.09
38.15.120 | Terminal macho fixo em latão zincado de 1´ | UN | 17.67 | 3.39 | 21.06
38.15.140 | Terminal macho fixo em latão zincado de 2´ | UN | 57.89 | 3.39 | 61.28
38.15.310 | Terminal macho giratório em latão zincado de 3/4´ | UN | 18.02 | 3.39 | 21.41
38.15.320 | Terminal macho giratório em latão zincado de 1´ | UN | 36.42 | 3.39 | 39.81
38.15.340 | Terminal macho giratório em latão zincado de 2´ | UN | 83 | 3.39 | 86.39
38.16 | Rodape tecnico e acessorios
38.16.030 | Rodapé técnico triplo e tampa com pintura eletrostática | M | 76.12 | 15.02 | 91.14
38.16.060 | Curva horizontal tripla de 90°, interna ou externa e tampa com pintura eletrostática | UN | 112.45 | 25.03 | 137.48
38.16.080 | Tê triplo de 90°, horizontal ou vertical e tampa com pintura eletrostática | UN | 129.95 | 25.03 | 154.98
38.16.090 | Caixa para tomadas: de energia, RJ, sobressalente, interruptor ou espelho, com pintura eletrostática, para rodapé técnico triplo | UN | 27.12 | 9.54 | 36.66
38.16.130 | Caixa para tomadas: de energia, RJ, sobressalente, interruptor ou espelho, com pintura eletrostática, para rodapé técnico duplo | UN | 19.89 | 9.54 | 29.43
38.16.140 | Terminal de fechamento ou mata junta com pintura eletrostática, para rodapé técnico triplo | UN | 13.12 | 7.5 | 20.62
38.16.150 | Rodapé técnico duplo e tampa com pintura eletrostática | M | 63.32 | 15.02 | 78.34
38.16.160 | Curva vertical dupla de 90°, interna ou externa e tampa com pintura eletrostática | UN | 93.67 | 25.03 | 118.7
38.16.190 | Terminal de fechamento ou mata junta com pintura eletrostática, para rodapé técnico duplo | UN | 10.72 | 7.5 | 18.22
38.16.200 | Curva horizontal dupla de 90°, interna ou externa e tampa com pintura eletrostática | UN | 84.2 | 25.03 | 109.23
38.16.230 | Curva vertical tripla de 90°, interna ou externa e tampa com pintura eletrostática | UN | 109.62 | 25.03 | 134.65
38.16.250 | Poste condutor metálico para distribuição, com suporte para tomadas elétricas e RJ, com pintura eletrostática, altura de 3 m | UN | 499.94 | 33.72 | 533.66
38.16.270 | Caixa de derivação embutida ou externa para rodapé técnico duplo | UN | 42.96 | 25.03 | 67.99
38.19 | Eletroduto em PVC corrugado flexivel
38.19.020 | Eletroduto de PVC corrugado flexível leve, diâmetro externo de 20 mm | M | 2.86 | 15.02 | 17.88
38.19.030 | Eletroduto de PVC corrugado flexível leve, diâmetro externo de 25 mm | M | 2.6 | 15.02 | 17.62
38.19.040 | Eletroduto de PVC corrugado flexível leve, diâmetro externo de 32 mm | M | 4.44 | 15.02 | 19.46
38.19.210 | Eletroduto de PVC corrugado flexível reforçado, diâmetro externo de 25 mm | M | 3.08 | 15.02 | 18.1
38.19.220 | Eletroduto de PVC corrugado flexível reforçado, diâmetro externo de 32 mm | M | 4.46 | 15.02 | 19.48
38.20 | Reparos, conservacoes e complementos - GRUPO 38
38.20.010 | Recolocação de perfilado 38x38 mm | M |  | 12.51 | 12.51
38.20.020 | Recolocação de vergalhão | M |  | 20.02 | 20.02
38.20.030 | Recolocação de caixa de tomada para perfilado | UN |  | 15.02 | 15.02
38.20.040 | Recolocação de eletrodutos | M |  | 50.05 | 50.05
38.21 | Eletrocalha e acessorios
38.21.110 | Eletrocalha lisa galvanizada a fogo, 50 x 50 mm, com acessórios | M | 57.04 | 25.03 | 82.07
38.21.120 | Eletrocalha lisa galvanizada a fogo, 100 x 50 mm, com acessórios | M | 73.46 | 25.03 | 98.49
38.21.130 | Eletrocalha lisa galvanizada a fogo, 150 x 50 mm, com acessórios | M | 91.82 | 25.03 | 116.85
38.21.140 | Eletrocalha lisa galvanizada a fogo, 200 x 50 mm, com acessórios | M | 111.32 | 25.03 | 136.35
38.21.150 | Eletrocalha lisa galvanizada a fogo, 250 x 50 mm, com acessórios | M | 116.19 | 25.03 | 141.22
38.21.310 | Eletrocalha lisa galvanizada a fogo, 100 x 100 mm, com acessórios | M | 113.54 | 37.54 | 151.08
38.21.320 | Eletrocalha lisa galvanizada a fogo, 150 x 100 mm, com acessórios | M | 129.87 | 37.54 | 167.41
38.21.330 | Eletrocalha lisa galvanizada a fogo, 200 x 100 mm, com acessórios | M | 148.37 | 37.54 | 185.91
38.21.340 | Eletrocalha lisa galvanizada a fogo, 250 x 100 mm, com acessórios | M | 166.96 | 37.54 | 204.5
38.21.350 | Eletrocalha lisa galvanizada a fogo, 300 x 100 mm, com acessórios | M | 191.79 | 50.05 | 241.84
38.21.360 | Eletrocalha lisa galvanizada a fogo, 400 x 100 mm, com acessórios | M | 290.19 | 50.05 | 340.24
38.21.920 | Eletrocalha perfurada galvanizada a fogo, 100 x 50 mm, com acessórios | M | 72.27 | 25.03 | 97.3
38.21.930 | Eletrocalha perfurada galvanizada a fogo, 150 x 50 mm, com acessórios | M | 86.55 | 25.03 | 111.58
38.21.940 | Eletrocalha perfurada galvanizada a fogo, 200 x 50 mm, com acessórios | M | 106.9 | 25.03 | 131.93
38.21.950 | Eletrocalha perfurada galvanizada a fogo, 250 x 50 mm, com acessórios | M | 128.78 | 25.03 | 153.81
38.22 | Eletrocalha e acessorios.
38.22.120 | Eletrocalha perfurada galvanizada a fogo, 150x100 mm, com acessórios | M | 121.77 | 37.54 | 159.31
38.22.130 | Eletrocalha perfurada galvanizada a fogo, 200x100 mm, com acessórios | M | 135.41 | 37.54 | 172.95
38.22.140 | Eletrocalha perfurada galvanizada a fogo, 250x100 mm, com acessórios | M | 160.89 | 37.54 | 198.43
38.22.150 | Eletrocalha perfurada galvanizada a fogo, 300x100 mm, com acessórios | M | 173.95 | 50.05 | 224
38.22.160 | Eletrocalha perfurada galvanizada a fogo, 400x100 mm, com acessórios | M | 237.35 | 50.05 | 287.4
38.22.610 | Tampa de encaixe para eletrocalha, galvanizada a fogo, L= 50 mm | M | 28.08 | 2.5 | 30.58
38.22.620 | Tampa de encaixe para eletrocalha, galvanizada a fogo, L= 100 mm | M | 49.56 | 2.5 | 52.06
38.22.630 | Tampa de encaixe para eletrocalha, galvanizada a fogo, L= 150 mm | M | 69.24 | 2.5 | 71.74
38.22.640 | Tampa de encaixe para eletrocalha, galvanizada a fogo, L= 200 mm | M | 85.48 | 2.5 | 87.98
38.22.650 | Tampa de encaixe para eletrocalha, galvanizada a fogo, L= 250 mm | M | 101.13 | 2.5 | 103.63
38.22.660 | Tampa de encaixe para eletrocalha, galvanizada a fogo, L= 300 mm | M | 128.51 | 2.5 | 131.01
38.22.670 | Tampa de encaixe para eletrocalha, galvanizada a fogo, L= 400 mm | M | 180.48 | 2.5 | 182.98
38.23 | Eletrocalha e acessorios..
38.23.010 | Suporte para eletrocalha, galvanizado a fogo, 50x50 mm | UN | 9.67 | 12.51 | 22.18
38.23.020 | Suporte para eletrocalha, galvanizado a fogo, 100x50 mm | UN | 12.25 | 12.51 | 24.76
38.23.030 | Suporte para eletrocalha, galvanizado a fogo, 150x50 mm | UN | 14.72 | 12.51 | 27.23
38.23.040 | Suporte para eletrocalha, galvanizado a fogo, 200x50 mm | UN | 17.43 | 12.51 | 29.94
38.23.050 | Suporte para eletrocalha, galvanizado a fogo, 250x50 mm | UN | 19.95 | 12.51 | 32.46
38.23.060 | Suporte para eletrocalha, galvanizado a fogo, 300x50 mm | UN | 23.24 | 12.51 | 35.75
38.23.110 | Suporte para eletrocalha, galvanizado a fogo, 100x100 mm | UN | 16.95 | 12.51 | 29.46
38.23.120 | Suporte para eletrocalha, galvanizado a fogo, 150x100 mm | UN | 20.28 | 12.51 | 32.79
38.23.130 | Suporte para eletrocalha, galvanizado a fogo, 200x100 mm | UN | 23.57 | 12.51 | 36.08
38.23.140 | Suporte para eletrocalha, galvanizado a fogo, 250x100 mm | UN | 23.97 | 12.51 | 36.48
38.23.150 | Suporte para eletrocalha, galvanizado a fogo, 300x100 mm | UN | 29.77 | 12.51 | 42.28
38.23.160 | Suporte para eletrocalha, galvanizado a fogo, 400x100 mm | UN | 39.58 | 12.51 | 52.09
38.23.210 | Mão francesa simples, galvanizada a fogo, L= 200 mm | UN | 13.67 | 12.51 | 26.18
38.23.220 | Mão francesa simples, galvanizada a fogo, L= 300 mm | UN | 17.04 | 12.51 | 29.55
38.23.230 | Mão francesa simples, galvanizada a fogo, L= 400 mm | UN | 22.87 | 12.51 | 35.38
38.23.240 | Mão francesa simples, galvanizada a fogo, L= 500 mm | UN | 26.34 | 12.51 | 38.85
38.23.310 | Mão francesa dupla, galvanizada a fogo, L= 300 mm | UN | 32.04 | 17.52 | 49.56
38.23.320 | Mão francesa dupla, galvanizada a fogo, L= 400 mm | UN | 40.59 | 17.52 | 58.11
38.23.330 | Mão francesa dupla, galvanizada a fogo, L= 500 mm | UN | 48.89 | 17.52 | 66.41
39 | CONDUTOR E ENFIACAO DE ENERGIA ELETRICA E TELEFONIA
39.02 | Cabo de cobre, isolamento 450V / 750 V, isolacao em PVC 70°C
39.02.010 | Cabo de cobre de 1,5 mm², isolamento 750 V - isolação em PVC 70°C | M | 1.49 | 2 | 3.49
39.02.016 | Cabo de cobre de 2,5 mm², isolamento 750 V - isolação em PVC 70°C | M | 2.35 | 2 | 4.35
39.02.020 | Cabo de cobre de 4 mm², isolamento 750 V - isolação em PVC 70°C | M | 3.6 | 3 | 6.6
39.02.030 | Cabo de cobre de 6 mm², isolamento 750 V - isolação em PVC 70°C | M | 5.75 | 3.51 | 9.26
39.02.040 | Cabo de cobre de 10 mm², isolamento 750 V - isolação em PVC 70°C | M | 9.35 | 4.01 | 13.36
39.03 | Cabo de cobre, isolamento 0,6/1kV, isolacao em PVC 70°C
39.03.160 | Cabo de cobre de 1,5 mm², isolamento 0,6/1 kV - isolação em PVC 70°C | M | 1.03 | 2 | 3.03
39.03.170 | Cabo de cobre de 2,5 mm², isolamento 0,6/1 kV - isolação em PVC 70°C | M | 2.44 | 2.5 | 4.94
39.03.174 | Cabo de cobre de 4 mm², isolamento 0,6/1 kV - isolação em PVC 70°C | M | 3.77 | 3 | 6.77
39.03.178 | Cabo de cobre de 6 mm², isolamento 0,6/1 kV - isolação em PVC 70°C | M | 5.22 | 3.51 | 8.73
39.03.182 | Cabo de cobre de 10 mm², isolamento 0,6/1 kV - isolação em PVC 70°C | M | 8.17 | 4.01 | 12.18
39.04 | Cabo de cobre nu, tempera mole, classe 2
39.04.040 | Cabo de cobre nu, têmpera mole, classe 2, de 10 mm² | M | 8.16 | 2.5 | 10.66
39.04.050 | Cabo de cobre nu, têmpera mole, classe 2, de 16 mm² | M | 13.52 | 2.5 | 16.02
39.04.060 | Cabo de cobre nu, têmpera mole, classe 2, de 25 mm² | M | 18.97 | 5.01 | 23.98
39.04.070 | Cabo de cobre nu, têmpera mole, classe 2, de 35 mm² | M | 29 | 7.5 | 36.5
39.04.080 | Cabo de cobre nu, têmpera mole, classe 2, de 50 mm² | M | 41.23 | 10.01 | 51.24
39.04.100 | Cabo de cobre nu, têmpera mole, classe 2, de 70 mm² | M | 56.01 | 12.51 | 68.52
39.04.120 | Cabo de cobre nu, têmpera mole, classe 2, de 95 mm² | M | 89.26 | 15.02 | 104.28
39.04.180 | Cabo de cobre nu, têmpera mole, classe 2, de 185 mm² | M | 169.43 | 22.52 | 191.95
39.05 | Cabo de cobre tripolar, isolamento 8,7/15 kV, isolacao EPR 90°C
39.05.070 | Cabo de cobre de 3x35 mm², isolamento 8,7/15 kV - isolação EPR 90°C | M | 188.21 | 45.39 | 233.6
39.06 | Cabo de cobre unipolar, isolamento 8,7/15 kV, isolacao EPR 90°C
39.06.060 | Cabo de cobre de 25 mm², isolamento 8,7/15 kV - isolação EPR 90°C | M | 49.74 | 27.23 | 76.97
39.06.070 | Cabo de cobre de 35 mm², isolamento 8,7/15 kV - isolação EPR 90°C | M | 61.42 | 32.79 | 94.21
39.06.074 | Cabo de cobre de 50 mm², isolamento 8,7/15 kV - isolação EPR 90°C | M | 71.17 | 45.39 | 116.56
39.06.084 | Cabo de cobre de 120 mm², isolamento 8,7/15 kV - isolação EPR 90°C | M | 145.54 | 54.46 | 200
39.09 | Conectores
39.09.010 | Conector terminal tipo BNC para cabo coaxial RG 59 | UN | 8.7 | 5.01 | 13.71
39.09.015 | Conector de emenda tipo BNC para cabo coaxial RG 59 | UN | 5.48 | 5.01 | 10.49
39.09.020 | Conector split-bolt para cabo de 25 mm², latão, simples | UN | 8.77 | 5.01 | 13.78
39.09.040 | Conector split-bolt para cabo de 35 mm², latão, simples | UN | 11.39 | 5.01 | 16.4
39.09.060 | Conector split-bolt para cabo de 50 mm², latão, simples | UN | 12.27 | 5.01 | 17.28
39.09.100 | Conector split-bolt para cabo de 25 mm², latão, com rabicho | UN | 15.09 | 5.01 | 20.1
39.09.120 | Conector split-bolt para cabo de 35 mm², latão, com rabicho | UN | 16.06 | 5.01 | 21.07
39.09.140 | Conector split-bolt para cabo de 50 mm², latão, com rabicho | UN | 19.27 | 5.01 | 24.28
39.10 | Terminais de pressao e compressao
39.10.050 | Terminal de compressão para cabo de 2,5 mm² | UN | 0.85 | 4.01 | 4.86
39.10.060 | Terminal de pressão/compressão para cabo de 6 até 10 mm² | UN | 6.15 | 7.5 | 13.65
39.10.080 | Terminal de pressão/compressão para cabo de 16 mm² | UN | 9.07 | 7.5 | 16.57
39.10.120 | Terminal de pressão/compressão para cabo de 25 mm² | UN | 9.07 | 7.5 | 16.57
39.10.130 | Terminal de pressão/compressão para cabo de 35 mm² | UN | 10.12 | 7.5 | 17.62
39.10.160 | Terminal de pressão/compressão para cabo de 50 mm² | UN | 14.97 | 7.5 | 22.47
39.10.200 | Terminal de pressão/compressão para cabo de 70 mm² | UN | 14.74 | 7.5 | 22.24
39.10.240 | Terminal de pressão/compressão para cabo de 95 mm² | UN | 21.45 | 7.5 | 28.95
39.10.246 | Terminal de pressão/compressão para cabo de 120 mm² | UN | 30.54 | 10.01 | 40.55
39.10.250 | Terminal de pressão/compressão para cabo de 150 mm² | UN | 31.89 | 10.01 | 41.9
39.10.280 | Terminal de pressão/compressão para cabo de 185 mm² | UN | 41.21 | 10.01 | 51.22
39.10.300 | Terminal de pressão/compressão para cabo de 240 mm² | UN | 46.16 | 10.01 | 56.17
39.11 | Fios e cabos telefônicos
39.11.020 | Cabo telefônico CI, com 10 pares de 0,50 mm, para centrais telefônicas, equipamentos e rede interna | M | 5.59 | 7.5 | 13.09
39.11.040 | Cabo telefônico CI, com 20 pares de 0,50 mm, para centrais telefônicas, equipamentos e rede interna | M | 10.57 | 7.5 | 18.07
39.11.080 | Cabo telefônico CI, com 50 pares de 0,50 mm, para centrais telefônicas, equipamentos e rede interna | M | 26.16 | 7.5 | 33.66
39.11.090 | Fio telefônico tipo FI-60, para ligação de aparelhos telefônicos | M | 0.42 | 4.01 | 4.43
39.11.091 | Cabo telefônico CI, com 01 par de 0,40 mm, para centrais telefônicas, equipamentos e rede interna | M | 0.9 | 4.01 | 4.91
39.11.110 | Fio telefônico externo tipo FE-160 | M | 2.04 | 15.02 | 17.06
39.11.120 | Cabo telefônico CTP-APL-SN, com 10 pares de 0,50 mm, para cotos de transição em caixas e entradas | M | 6.02 | 6 | 12.02
39.11.190 | Cabo telefônico CCE-APL, com 4 pares de 0,50 mm, para conexões em rede externa | M | 3.02 | 5.01 | 8.03
39.11.210 | Cabo telefônico secundário de distribuição CTP-APL, com 20 pares de 0,50 mm, para rede externa | M | 12.51 | 6.51 | 19.02
39.11.230 | Cabo telefônico secundário de distribuição CTP-APL, com 50 pares de 0,50 mm, para rede externa | M | 28.22 | 8.01 | 36.23
39.11.240 | Cabo telefônico secundário de distribuição CTP-APL, com 100 pares de 0,50 mm, para rede externa | M | 54.34 | 10.51 | 64.85
39.11.270 | Cabo telefônico secundário de distribuição CTP-APL-G, com 10 pares de 0,50 mm, para rede subterrânea | M | 8.64 | 6 | 14.64
39.11.280 | Cabo telefônico secundário de distribuição CTP-APL-G, com 20 pares de 0,50 mm, para rede subterrânea | M | 11.85 | 6.51 | 18.36
39.11.300 | Cabo telefônico secundário de distribuição CTP-APL-G, com 50 pares de 0,50 mm, para rede subterrânea | M | 31.82 | 8.01 | 39.83
39.11.400 | Cabo telefônico secundário de distribuição CTP-APL, com 10 pares de 0,65 mm, para rede externa | M | 11.06 | 6 | 17.06
39.11.410 | Cabo telefônico secundário de distribuição CTP-APL, com 20 pares de 0,65 mm, para rede externa | M | 17.1 | 6.51 | 23.61
39.11.430 | Cabo telefônico secundário de distribuição CTP-APL, com 50 pares de 0,65 mm, para rede externa | M | 40.5 | 8.01 | 48.51
39.12 | Cabo de cobre flexivel, isolamento 600 V, isolacao em VC/E 105°C
39.12.510 | Cabo de cobre flexível blindado de 2 x 1,5 mm², isolamento 600V, isolação em VC/E 105°C - para detecção de incêndio | M | 4.26 | 5.01 | 9.27
39.12.520 | Cabo de cobre flexível blindado de 3 x 1,5 mm², isolamento 600V, isolação em VC/E 105°C - para detecção de incêndio | M | 6.02 | 5.01 | 11.03
39.12.530 | Cabo de cobre flexível blindado de 2 x 2,5 mm², isolamento 600V, isolação em VC/E 105°C - para detecção de incêndio | M | 6.64 | 5.01 | 11.65
39.14 | Cabo de aluminio nu com alma de aco
39.14.010 | Cabo de alumínio nu com alma de aço CAA, 1/0 AWG - Raven | M | 9.1 | 7.18 | 16.28
39.14.050 | Cabo de alumínio nu com alma de aço CAA, 4 AWG - Swan | M | 3.59 | 7.18 | 10.77
39.15 | Cabo de aluminio nu sem alma de aco
39.15.040 | Cabo de alumínio nu sem alma de aço CA, 2 AWG - Iris | M | 4.74 | 7.18 | 11.92
39.15.070 | Cabo de alumínio nu sem alma de aço CA, 2/0 AWG - Aster | M | 9.5 | 7.18 | 16.68
39.18 | Cabo para transmissao de dados
39.18.100 | Cabo coaxial tipo RG 6 | M | 2.46 | 5.51 | 7.97
39.18.104 | Cabo coaxial tipo RG 11 | M | 16.1 | 5.51 | 21.61
39.18.106 | Cabo coaxial tipo RG 59 | M | 5.7 | 4.25 | 9.95
39.18.110 | Cabo coaxial tipo RGC 6 | M | 2.07 | 5.51 | 7.58
39.18.114 | Cabo coaxial tipo RGC 59 | M | 3.27 | 4.25 | 7.52
39.18.120 | Cabo para rede U/UTP 23 AWG com 4 pares - categoria 6A | M | 17.88 | 5.51 | 23.39
39.18.126 | Cabo para rede 24 AWG com 4 pares, categoria 6 | M | 3.74 | 5.51 | 9.25
39.20 | Reparos, conservacoes e complementos - GRUPO 39
39.20.005 | Conector prensa-cabo de 3/4´ | UN | 8.86 | 8.34 | 17.2
39.20.010 | Recolocação de condutor aparente com diâmetro externo até 6,5 mm | M |  | 7.18 | 7.18
39.20.030 | Recolocação de condutor aparente com diâmetro externo acima de 6,5 mm | M |  | 14.34 | 14.34
39.21 | Cabo de cobre flexivel, isolamento 0,6/1 kV, isolacao em HEPR 90°C
39.21.010 | Cabo de cobre flexível de 1,5 mm², isolamento 0,6/1kV - isolação HEPR 90°C | M | 1.3 | 1 | 2.3
39.21.020 | Cabo de cobre flexível de 2,5 mm², isolamento 0,6/1kV - isolação HEPR 90°C | M | 2.11 | 1 | 3.11
39.21.030 | Cabo de cobre flexível de 4 mm², isolamento 0,6/1kV - isolação HEPR 90°C | M | 3.28 | 1 | 4.28
39.21.040 | Cabo de cobre flexível de 6 mm², isolamento 0,6/1kV - isolação HEPR 90°C | M | 4.58 | 1 | 5.58
39.21.050 | Cabo de cobre flexível de 10 mm², isolamento 0,6/1kV - isolação HEPR 90°C | M | 7.83 | 4.01 | 11.84
39.21.060 | Cabo de cobre flexível de 16 mm², isolamento 0,6/1kV - isolação HEPR 90°C | M | 12.04 | 4.5 | 16.54
39.21.070 | Cabo de cobre flexível de 25 mm², isolamento 0,6/1kV - isolação HEPR 90°C | M | 18.7 | 5.01 | 23.71
39.21.080 | Cabo de cobre flexível de 35 mm², isolamento 0,6/1kV - isolação HEPR 90°C | M | 26.39 | 7.5 | 33.89
39.21.090 | Cabo de cobre flexível de 50 mm², isolamento 0,6/1kV - isolação HEPR 90°C | M | 37.57 | 10.01 | 47.58
39.21.100 | Cabo de cobre flexível de 70 mm², isolamento 0,6/1kV - isolação HEPR 90°C | M | 50.36 | 12.51 | 62.87
39.21.110 | Cabo de cobre flexível de 95 mm², isolamento 0,6/1kV - isolação HEPR 90°C | M | 66.34 | 15.02 | 81.36
39.21.120 | Cabo de cobre flexível de 120 mm², isolamento 0,6/1kV - isolação HEPR 90°C | M | 86.79 | 17.52 | 104.31
39.21.125 | Cabo de cobre flexível de 150 mm², isolamento 0,6/1 kV - isolação HEPR 90°C | M | 109.17 | 17.52 | 126.69
39.21.130 | Cabo de cobre flexível de 185 mm², isolamento 0,6/1kV - isolação HEPR 90°C | M | 133.76 | 20.02 | 153.78
39.21.140 | Cabo de cobre flexível de 240 mm², isolamento 0,6/1kV - isolação HEPR 90°C | M | 174.56 | 22.52 | 197.08
39.21.201 | Cabo de cobre flexível de 2 x 2,5 mm², isolamento 0,6/1 kV - isolação HEPR 90°C | M | 4.88 | 2 | 6.88
39.21.230 | Cabo de cobre flexível de 3 x 1,5 mm², isolamento 0,6/1 kV - isolação HEPR 90°C | M | 4.77 | 1 | 5.77
39.21.231 | Cabo de cobre flexível de 3 x 2,5 mm², isolamento 0,6/1 kV - isolação HEPR 90°C | M | 7.23 | 2.5 | 9.73
39.21.234 | Cabo de cobre flexível de 3 x 10 mm², isolamento 0,6/1 kV - isolação HEPR 90°C | M | 26.19 | 5.01 | 31.2
39.21.236 | Cabo de cobre flexível de 3 x 25 mm², isolamento 0,6/1 kV - isolação HEPR 90°C | M | 64.24 | 15.02 | 79.26
39.21.237 | Cabo de cobre flexível de 3 x 35 mm², isolamento 0,6/1 kV - isolação HEPR 90°C | M | 93.42 | 20.02 | 113.44
39.21.254 | Cabo de cobre flexível de 4 x 10 mm², isolamento 0,6/1 kV - isolação HEPR 90°C | M | 32.65 | 6.51 | 39.16
39.24 | Cabo de cobre flexivel, isolamento 500 V, isolacao PP 70°C
39.24.151 | Cabo de cobre flexível de 3 x 1,5 mm², isolamento 500 V - isolação PP 70°C | M | 4.78 | 6 | 10.78
39.24.152 | Cabo de cobre flexível de 3 x 2,5 mm², isolamento 500 V - isolação PP 70°C | M | 7.72 | 7.5 | 15.22
39.24.153 | Cabo de cobre flexível de 3 x 4 mm², isolamento 500 V - isolação PP 70°C | M | 12.36 | 9 | 21.36
39.24.154 | Cabo de cobre flexível de 3 x 6 mm², isolamento 500 V - isolação PP 70°C | M | 17.17 | 10.51 | 27.68
39.24.173 | Cabo de cobre flexível de 4 x 4 mm², isolamento 500 V - isolação PP 70°C | M | 15.08 | 6 | 21.08
39.24.174 | Cabo de cobre flexível de 4 x 6 mm², isolamento 500 V - isolação PP 70°C | M | 23.35 | 14.01 | 37.36
39.25 | Cabo de cobre unipolar, isolamento 15/25 kV, isolacao EPR 90 °C / 105 °C
39.25.020 | Cabo de cobre de 35 mm², isolamento 15/25 kV - isolação EPR 105°C | M | 59.67 | 1.5 | 61.17
39.25.030 | Cabo de cobre de 50 mm², isolamento 15/25 kV - isolação EPR 105°C | M | 83.24 | 1.5 | 84.74
39.26 | Cabo de cobre flexivel, isolamento 0,6/1kV - isolacao HEPR 90° C - baixa emissao fumaca e gases
39.26.010 | Cabo de cobre flexível de 1,5 mm², isolamento 0,6/1 kV - isolação HEPR 90°C - baixa emissão de fumaça e gases | M | 2.21 | 2 | 4.21
39.26.020 | Cabo de cobre flexível de 2,5 mm², isolamento 0,6/1 kV - isolação HEPR 90°C - baixa emissão de fumaça e gases | M | 3.49 | 2.5 | 5.99
39.26.030 | Cabo de cobre flexível de 4 mm², isolamento 0,6/1 kV - isolação HEPR 90°C - baixa emissão de fumaça e gases | M | 4.48 | 3 | 7.48
39.26.040 | Cabo de cobre flexível de 6 mm², isolamento 0,6/1 kV - isolação HEPR 90°C - baixa emissão de fumaça e gases | M | 6.72 | 3.51 | 10.23
39.26.050 | Cabo de cobre flexível de 10 mm², isolamento 0,6/1 kV - isolação HEPR 90°C - baixa emissão de fumaça e gases | M | 10.2 | 4.01 | 14.21
39.26.060 | Cabo de cobre flexível de 16 mm², isolamento 0,6/1 kV - isolação HEPR 90°C - baixa emissão de fumaça e gases | M | 15.06 | 4.5 | 19.56
39.26.070 | Cabo de cobre flexível de 25 mm², isolamento 0,6/1 kV - isolação HEPR 90°C - baixa emissão de fumaça e gases | M | 24.46 | 5.01 | 29.47
39.26.080 | Cabo de cobre flexível de 35 mm², isolamento 0,6/1 kV - isolação HEPR 90°C - baixa emissão de fumaça e gases | M | 31.94 | 7.5 | 39.44
39.26.090 | Cabo de cobre flexível de 50 mm², isolamento 0,6/1 kV - isolação HEPR 90°C - baixa emissão de fumaça e gases | M | 49.75 | 10.01 | 59.76
39.26.100 | Cabo de cobre flexível de 70 mm², isolamento 0,6/1 kV - isolação HEPR 90°C - baixa emissão de fumaça e gases | M | 59.16 | 12.51 | 71.67
39.26.110 | Cabo de cobre flexível de 95 mm², isolamento 0,6/1 kV - isolação HEPR 90°C - baixa emissão de fumaça e gases | M | 83.87 | 15.02 | 98.89
39.26.120 | Cabo de cobre flexível de 120 mm², isolamento 0,6/1 kV - isolação HEPR 90°C - baixa emissão de fumaça e gases | M | 113.78 | 17.52 | 131.3
39.26.130 | Cabo de cobre flexível de 150 mm², isolamento 0,6/1 kV - isolação HEPR 90°C - baixa emissão de fumaça e gases | M | 133.73 | 20.02 | 153.75
39.26.140 | Cabo de cobre flexível de 185 mm², isolamento 0,6/1 kV - isolação HEPR 90°C - baixa emissão de fumaça e gases | M | 164.52 | 22.52 | 187.04
39.26.150 | Cabo de cobre flexível de 240 mm², isolamento 0,6/1 kV - isolação HEPR 90°C - baixa emissão de fumaça e gases | M | 195.48 | 25.03 | 220.51
39.27 | Cabo optico
39.27.010 | Cabo óptico de terminação, 2 fibras, 50/125 µm - uso interno/externo | M | 4.88 | 2.5 | 7.38
39.27.020 | Cabo óptico multimodo, 4 fibras, 50/125 µm - uso interno/externo | M | 7.71 | 5.01 | 12.72
39.27.030 | Cabo óptico multimodo, 6 fibras, 50/125 µm - uso interno/externo | M | 10.47 | 5.01 | 15.48
39.27.110 | Cabo óptico multimodo, núcleo geleado, 4 fibras, 50/125 µm - uso externo | M | 17.63 | 5.01 | 22.64
39.27.120 | Cabo óptico multimodo, núcleo geleado, 6 fibras, 50/125 µm - uso externo | M | 19.38 | 5.01 | 24.39
39.29 | Cabo de cobre flexivel, isolamento 750 V - isolacao 70°C, baixa emissao de fumaca e gases
39.29.110 | Cabo de cobre flexível de 1,5 mm², isolamento 750 V - isolação LSHF/A 70°C - baixa emissão de fumaça e gases | M | 1.38 | 2 | 3.38
39.29.111 | Cabo de cobre flexível de 2,5 mm², isolamento 750 V - isolação LSHF/A 70°C - baixa emissão de fumaça e gases | M | 2.1 | 2.5 | 4.6
39.29.112 | Cabo de cobre flexível de 4 mm², isolamento 750 V - isolação LSHF/A 70°C - baixa emissão de fumaça e gases | M | 3.4 | 3 | 6.4
39.29.113 | Cabo de cobre flexível de 6 mm², isolamento 750 V - isolação LSHF/A 70°C - baixa emissão de fumaça e gases | M | 5.21 | 3.51 | 8.72
39.29.114 | Cabo de cobre flexível de 10 mm², isolamento 750 V - isolação LSHF/A 70°C - baixa emissão de fumaça e gases | M | 8.9 | 4.01 | 12.91
39.30 | Fios e cabos - audio e video
39.30.010 | Cabo torcido flexível de 2 x 2,5 mm², isolação em PVC antichama | M | 4.16 | 12.51 | 16.67
40 | DISTRIBUICAO DE FORCA E COMANDO DE ENERGIA ELETRICA E TELEFONIA
40.01 | Caixa de passagem estampada
40.01.020 | Caixa de ferro estampada 4´ x 2´ | UN | 2 | 12.51 | 14.51
40.01.040 | Caixa de ferro estampada 4´ x 4´ | UN | 3.49 | 12.51 | 16
40.01.080 | Caixa de ferro estampada octogonal fundo móvel 4´ x 4´ | UN | 3.49 | 15.02 | 18.51
40.01.090 | Caixa de ferro estampada octogonal de 3´ x 3´ | UN | 2.02 | 12.51 | 14.53
40.02 | Caixa de passagem com tampa
40.02.010 | Caixa de tomada em alumínio para piso 4´ x 4´ | UN | 33.4 | 40.04 | 73.44
40.02.020 | Caixa de passagem em chapa, com tampa parafusada, 100 x 100 x 80 mm | UN | 13.17 | 15.02 | 28.19
40.02.040 | Caixa de passagem em chapa, com tampa parafusada, 150 x 150 x 80 mm | UN | 16.73 | 15.02 | 31.75
40.02.060 | Caixa de passagem em chapa, com tampa parafusada, 200 x 200 x 100 mm | UN | 26.04 | 15.02 | 41.06
40.02.080 | Caixa de passagem em chapa, com tampa parafusada, 300 x 300 x 120 mm | UN | 57 | 20.02 | 77.02
40.02.100 | Caixa de passagem em chapa, com tampa parafusada, 400 x 400 x 150 mm | UN | 113.46 | 20.02 | 133.48
40.02.120 | Caixa de passagem em chapa, com tampa parafusada, 500 x 500 x 150 mm | UN | 214.19 | 25.03 | 239.22
40.02.440 | Caixa em alumínio fundido à prova de tempo, umidade, gases, vapores e pó, 150 x 150 x 150 mm | UN | 188.79 | 15.02 | 203.81
40.02.450 | Caixa em alumínio fundido à prova de tempo, umidade, gases, vapores e pó, 200 x 200 x 200 mm | UN | 485.58 | 15.02 | 500.6
40.02.460 | Caixa em alumínio fundido à prova de tempo, umidade, gases, vapores e pó, 240 x 240 x 150 mm | UN | 559.28 | 15.02 | 574.3
40.02.470 | Caixa em alumínio fundido à prova de tempo, umidade, gases, vapores e pó, 445 x 350 x 220 mm | UN | 1483.28 | 20.02 | 1503.3
40.02.600 | Caixa de passagem em alumínio fundido à prova de tempo, 100 x 100 mm | UN | 21.92 | 15.02 | 36.94
40.02.610 | Caixa de passagem em alumínio fundido à prova de tempo, 200 x 200 mm | UN | 73.94 | 15.02 | 88.96
40.02.620 | Caixa de passagem em alumínio fundido à prova de tempo, 300 x 300 mm | UN | 188.45 | 20.02 | 208.47
40.04 | Tomadas
40.04.080 | Tomada para telefone 4P, padrão TELEBRÁS, com placa | CJ | 26.22 | 15.02 | 41.24
40.04.090 | Tomada RJ 11 para telefone, sem placa | UN | 28.5 | 15.02 | 43.52
40.04.096 | Tomada RJ 45 para rede de dados, com placa | UN | 59.42 | 15.02 | 74.44
40.04.140 | Tomada 3P+T de 32 A, blindada industrial de sobrepor negativa | CJ | 261.21 | 15.02 | 276.23
40.04.146 | Tomada 3P+T de 63 A, blindada industrial de embutir | CJ | 239.46 | 15.02 | 254.48
40.04.230 | Tomada de canaleta/perfilado universal 2P+T, com caixa e tampa | CJ | 17.21 | 15.02 | 32.23
40.04.340 | Plugue e tomada 2P+T de 16 A de sobrepor - 380 / 440 V | CJ | 284.89 | 15.02 | 299.91
40.04.390 | Tomada de energia quadrada com rabicho de 10 A - 250 V , para instalação em painel / rodapé / caixa de tomadas | UN | 16.69 | 15.02 | 31.71
40.04.450 | Tomada 2P+T de 10 A - 250 V, completa | CJ | 11.1 | 15.02 | 26.12
40.04.460 | Tomada 2P+T de 20 A - 250 V, completa | CJ | 16.92 | 15.02 | 31.94
40.04.470 | Conjunto 2 tomadas 2P+T de 10 A, completo | CJ | 21.69 | 15.02 | 36.71
40.04.480 | Conjunto 1 interruptor simples e 1 tomada 2P+T de 10 A, completo | CJ | 20 | 15.02 | 35.02
40.04.490 | Conjunto 2 interruptores simples e 1 tomada 2P+T de 10 A, completo | CJ | 21.78 | 15.02 | 36.8
40.04.492 | Conjunto 4´ x 4´ de 1 interruptor simples, 1 tomada universal e 1 tomada de 3 polos | CJ | 31.05 | 18.52 | 49.57
40.05 | Interruptores e minuterias
40.05.020 | Interruptor com 1 tecla simples e placa | CJ | 8.78 | 17.01 | 25.79
40.05.040 | Interruptor com 2 teclas simples e placa | CJ | 17.92 | 17.52 | 35.44
40.05.060 | Interruptor com 3 teclas simples e placa | CJ | 28.51 | 25.03 | 53.54
40.05.080 | Interruptor com 1 tecla paralelo e placa | CJ | 12.38 | 13.52 | 25.9
40.05.100 | Interruptor com 2 teclas paralelo e placa | CJ | 12.64 | 22.52 | 35.16
40.05.120 | Interruptor com 2 teclas, 1 simples, 1 paralelo e placa | CJ | 11.54 | 19.02 | 30.56
40.05.140 | Interruptor com 3 teclas, 2 simples, 1 paralelo e placa | CJ | 13.37 | 22.52 | 35.89
40.05.160 | Interruptor com 3 teclas, 1 simples, 2 paralelo e placa | CJ | 21.72 | 25.03 | 46.75
40.05.170 | Interruptor bipolar paralelo, 1 tecla dupla e placa | CJ | 43.69 | 17.52 | 61.21
40.05.180 | Interruptor bipolar simples, 1 tecla dupla e placa | CJ | 34.81 | 17.52 | 52.33
40.05.320 | Pulsador 2 A - 250 V, para minuteria com placa | CJ | 13.96 | 12.51 | 26.47
40.05.330 | Variador de luminosidade rotativo até 1000 W, 127/220 V, com placa | CJ | 76.76 | 19.02 | 95.78
40.05.340 | Sensor de presença para teto, com fotocélula, para lâmpada qualquer | UN | 37.5 | 15.02 | 52.52
40.05.350 | Sensor de presença infravermelho passivo e microondas, alcance de 12 m - sem fio | UN | 91.67 | 25.03 | 116.7
40.06 | Conduletes
40.06.040 | Condulete metálico de 3/4´ | CJ | 13.84 | 25.03 | 38.87
40.06.060 | Condulete metálico de 1´ | CJ | 19.64 | 25.03 | 44.67
40.06.080 | Condulete metálico de 1 1/4´ | CJ | 37.62 | 25.03 | 62.65
40.06.100 | Condulete metálico de 1 1/2´ | CJ | 38.6 | 25.03 | 63.63
40.06.120 | Condulete metálico de 2´ | CJ | 83.25 | 25.03 | 108.28
40.06.140 | Condulete metálico de 2 1/2´ | CJ | 189.72 | 25.03 | 214.75
40.06.160 | Condulete metálico de 3´ | CJ | 194.15 | 25.03 | 219.18
40.06.170 | Condulete metálico de 4´ | CJ | 332.54 | 25.03 | 357.57
40.06.510 | Condulete em PVC de 1´ - com tampa | CJ | 16.25 | 25.03 | 41.28
40.07 | Caixa de passagem em PVC
40.07.010 | Caixa em PVC de 4´ x 2´ | UN | 2.76 | 12.51 | 15.27
40.07.020 | Caixa em PVC de 4´ x 4´ | UN | 5.9 | 12.51 | 18.41
40.07.040 | Caixa em PVC octogonal de 4´ x 4´ | UN | 6.37 | 12.51 | 18.88
40.10 | Contator
40.10.016 | Contator de potência 12 A - 1na+1nf | UN | 248.68 | 25.03 | 273.71
40.10.020 | Contator de potência 9 A - 2na+2nf | UN | 280.28 | 25.03 | 305.31
40.10.040 | Contator de potência 12 A - 2na+2nf | UN | 303.07 | 25.03 | 328.1
40.10.060 | Contator de potência 16 A - 2na+2nf | UN | 297.95 | 25.03 | 322.98
40.10.080 | Contator de potência 22 A/25 A - 2na+2nf | UN | 367.77 | 25.03 | 392.8
40.10.100 | Contator de potência 32 A - 2na+2nf | UN | 582.26 | 25.03 | 607.29
40.10.106 | Contator de potência 38 A/40 A - 2na+2nf | UN | 761.42 | 25.03 | 786.45
40.10.110 | Contator de potência 50 A - 2na+2nf | UN | 1048.55 | 25.03 | 1073.58
40.10.132 | Contator de potência 65 A - 2na+2nf | UN | 1264.44 | 25.03 | 1289.47
40.10.136 | Contator de potência 110 A - 2na+2nf | UN | 3258.05 | 25.03 | 3283.08
40.10.140 | Contator de potência 150 A - 2na+2nf | UN | 3271.87 | 25.03 | 3296.9
40.10.150 | Contator de potência 220 A - 2na+2nf | UN | 6619.44 | 25.03 | 6644.47
40.10.500 | Minicontator auxiliar - 4na | UN | 93.27 | 25.03 | 118.3
40.10.510 | Contator auxiliar - 2na+2nf | UN | 125.07 | 25.03 | 150.1
40.10.520 | Contator auxiliar - 4na+4nf | UN | 155.75 | 25.03 | 180.78
40.11 | Rele
40.11.010 | Relé fotoelétrico 50/60 Hz, 110/220 V, 1200 VA, completo | UN | 70.04 | 22.52 | 92.56
40.11.020 | Relé bimetálico de sobrecarga para acoplamento direto, faixas de ajuste de 9/12 A | UN | 264.53 | 25.03 | 289.56
40.11.030 | Relé bimetálico de sobrecarga para acoplamento direto, faixas de ajuste de 20/32 A até 50/63 A | UN | 383.41 | 25.03 | 408.44
40.11.050 | Relé bimetálico de sobrecarga para acoplamento direto, faixas de ajuste 0,4/0,63 A até 16/25 A | UN | 305.64 | 25.03 | 330.67
40.11.060 | Relé de tempo eletrônico de 0,6 até 6 s - 220V - 50/60 Hz | UN | 92.9 | 50.05 | 142.95
40.11.070 | Relé supervisor trifásico contra falta de fase, inversão de fase e mínima tensão | UN | 3103.78 | 50.05 | 3153.83
40.11.120 | Relé de tempo eletrônico de 1,5 até 15 minutos - 110V/220V - 50/60Hz | UN | 89.19 | 50.05 | 139.24
40.11.230 | Relé de sobrecarga eletrônico para acoplamento direto, faixa de ajuste de 55 A até 250 A | UN | 2748.04 | 25.03 | 2773.07
40.11.240 | Relé de tempo eletrônico de 3 até 30s - 220V - 50/60Hz | UN | 91 | 50.05 | 141.05
40.11.250 | Relé de impulso bipolar, 16 A, 250 V CA | UN | 243.97 | 30.03 | 274
40.12 | Chave comutadora e seletora
40.12.020 | Chave comutadora/seletora com 1 polo e 3 posições para 63 A | UN | 587.41 | 20.02 | 607.43
40.12.030 | Chave comutadora/seletora com 1 polo e 3 posições para 25 A | UN | 294.7 | 20.02 | 314.72
40.12.200 | Chave comutadora/seletora com 1 polo e 2 posições para 25 A | UN | 163.25 | 20.02 | 183.27
40.12.210 | Chave comutadora/seletora com 3 polos e 3 posições para 25 A | UN | 435.39 | 20.02 | 455.41
40.13 | Amperimetro
40.13.010 | Chave comutadora para amperímetro | UN | 143.51 | 20.02 | 163.53
40.13.040 | Amperímetro de ferro móvel de 96 x 96 mm, para ligação em transformador de corrente, escala fixa de 0A/50 A até 0A/2 kA | UN | 410.14 | 12.51 | 422.65
40.14 | Voltimetro
40.14.010 | Chave comutadora para voltímetro | UN | 116.41 | 20.02 | 136.43
40.14.030 | Voltímetro de ferro móvel de 96 x 96 mm, escalas variáveis de 0/150 V, 0/250 V, 0/300 V, 0/500 V e 0/600 V | UN | 122.24 | 25.03 | 147.27
40.20 | Reparos, conservacoes e complementos - GRUPO 40
40.20.050 | Sinalizador com lâmpada | UN | 81.27 | 40.04 | 121.31
40.20.060 | Botão de comando duplo sem sinalizador | UN | 46.53 | 40.04 | 86.57
40.20.090 | Botoeira com retenção para quadro/painel | UN | 29.85 | 15.02 | 44.87
40.20.100 | Botoeira de comando liga-desliga, sem sinalização | UN | 161.49 | 15.02 | 176.51
40.20.110 | Alarme sonoro bitonal 220 V para painel de comando | UN | 390.54 | 15.02 | 405.56
40.20.120 | Placa de 4´ x 2´ | UN | 4.26 | 1.63 | 5.89
40.20.140 | Placa de 4´ x 4´ | UN | 10.52 | 1.63 | 12.15
40.20.200 | Chave de boia normalmente fechada ou aberta | UN | 49.65 | 20.02 | 69.67
40.20.240 | Plugue com 2P+T de 10A, 250V | UN | 6.89 | 10.01 | 16.9
40.20.250 | Plugue prolongador com 2P+T de 10A, 250V | UN | 9.78 | 10.01 | 19.79
40.20.300 | Chave de nível tipo boia pendular (pera), com contato micro switch | UN | 427.96 | 50.05 | 478.01
40.20.302 | Placa suporte (tampa) 4´ x 4´ para áreas úmidas, grau de proteção IP55 | UN | 54.67 | 15.02 | 69.69
40.20.310 | Placa/espelho em latão escovado 4´ x 4´, para 02 tomadas elétrica | UN | 42.01 | 22.74 | 64.75
40.20.320 | Placa/espelho em latão escovado 4´ x 4´, para 01 tomada elétrica | UN | 38.17 | 22.74 | 60.91
41 | ILUMINACAO
41.02 | Lampadas
41.02.541 | Lâmpada LED tubular T8 com base G13, de 900 até 1050 Im - 9 a 10 W | UN | 20.57 | 4.07 | 24.64
41.02.551 | Lâmpada LED tubular T8 com base G13, de 1850 até 2000 Im - 18 a 20 W | UN | 27.36 | 4.07 | 31.43
41.02.562 | Lâmpada LED tubular T8 com base G13, de 3400 até 4000 Im - 36 a 40 W | UN | 92.09 | 4.07 | 96.16
41.02.580 | Lâmpada LED 13,5W, com base E-27, 1400 até 1510 lm | UN | 30.19 | 4.07 | 34.26
41.04 | Acessorios para iluminacao
41.04.020 | Receptáculo de porcelana com parafuso de fixação com rosca E-27 | UN | 6.54 | 3.99 | 10.53
41.04.050 | Trilho eletrificado de alimentação com 1 circuito, em alumínio com pintura na cor branco, inclusive acessórios | M | 137.54 | 20.02 | 157.56
41.05 | Lampada de descarga de alta potencia
41.05.710 | Lâmpada de vapor metálico tubular, base G12 de 70 W | UN | 133.09 | 4.07 | 137.16
41.05.720 | Lâmpada de vapor metálico tubular, base G12 de 150 W | UN | 121.36 | 4.07 | 125.43
41.06 | Lampada halogena
41.06.100 | Lâmpada halógena refletora PAR20, base E27 de 50 W - 220 V | UN | 23.61 | 4.07 | 27.68
41.06.130 | Lâmpada halógena com refletor dicroico de 50 W - 12 V | UN | 14.09 | 4.07 | 18.16
41.06.410 | Lâmpada halógena tubular, base R7s bilateral de 300 W - 110 ou 220 V | UN | 15.49 | 4.07 | 19.56
41.07 | Lampada fluorescente
41.07.020 | Lâmpada fluorescente tubular, base bipino bilateral de 15 W | UN | 21.08 | 4.07 | 25.15
41.07.030 | Lâmpada fluorescente tubular, base bipino bilateral de 16 W | UN | 12.98 | 4.07 | 17.05
41.07.050 | Lâmpada fluorescente tubular, base bipino bilateral de 20 W | UN | 11.76 | 4.07 | 15.83
41.07.060 | Lâmpada fluorescente tubular, base bipino bilateral de 28 W | UN | 17.92 | 4.07 | 21.99
41.07.070 | Lâmpada fluorescente tubular, base bipino bilateral de 32 W | UN | 9.78 | 4.07 | 13.85
41.07.200 | Lâmpada fluorescente tubular, base bipino bilateral de 32 W, com camada trifósforo | UN | 23.05 | 4.07 | 27.12
41.07.420 | Lâmpada fluorescente compacta eletrônica "3U", base E27 de 15 W - 110 ou 220 V | UN | 14.1 | 4.07 | 18.17
41.07.430 | Lâmpada fluorescente compacta eletrônica "3U", base E27 de 20 W - 110 ou 220 V | UN | 13.65 | 4.07 | 17.72
41.07.440 | Lâmpada fluorescente compacta eletrônica "3U", base E27 de 23 W - 110 ou 220 V | UN | 18.46 | 4.07 | 22.53
41.07.450 | Lâmpada fluorescente compacta eletrônica "3U", base E27 de 25 W - 110 ou 220 V | UN | 14.58 | 4.07 | 18.65
41.07.800 | Lâmpada fluorescente compacta "1U", base G-23 de 9 W | UN | 12.26 | 4.07 | 16.33
41.07.810 | Lâmpada fluorescente compacta "2U", base G-24D-2 de 18 W | UN | 18.6 | 4.07 | 22.67
41.07.820 | Lâmpada fluorescente compacta "2U", base G-24D-3 de 26 W | UN | 17 | 4.07 | 21.07
41.07.860 | Lâmpada fluorescente compacta "2U", base G-24Q-3 de 26 W | UN | 18.14 | 4.07 | 22.21
41.08 | Reator e equipamentos para lampada de descarga de alta potencia
41.08.010 | Transformador eletrônico para lâmpada halógena dicroica de 50 W - 220 V | UN | 30.17 | 10.01 | 40.18
41.08.230 | Reator eletromagnético de alto fator de potência, para lâmpada vapor de sódio 150 W / 220 V | UN | 100.79 | 10.01 | 110.8
41.08.250 | Reator eletromagnético de alto fator de potência, para lâmpada vapor de sódio 250 W / 220 V | UN | 143.55 | 10.01 | 153.56
41.08.270 | Reator eletromagnético de alto fator de potência, para lâmpada vapor de sódio 400 W / 220 V | UN | 191.37 | 10.01 | 201.38
41.08.280 | Reator eletromagnético de alto fator de potência, para lâmpada vapor de sódio 1000 W / 220 V | UN | 588.2 | 10.01 | 598.21
41.08.420 | Reator eletromagnético de alto fator de potência, para lâmpada vapor metálico 70 W / 220 V | UN | 90.08 | 10.01 | 100.09
41.08.440 | Reator eletromagnético de alto fator de potência, para lâmpada vapor metálico 150 W / 220 V | UN | 111.87 | 10.01 | 121.88
41.08.450 | Reator eletromagnético de alto fator de potência, para lâmpada vapor metálico 250 W / 220 V | UN | 122.58 | 10.01 | 132.59
41.08.460 | Reator eletromagnético de alto fator de potência, para lâmpada vapor metálico 400 W / 220 V | UN | 152.49 | 10.01 | 162.5
41.09 | Reator e equipamentos para lampada fluorescente
41.09.720 | Reator eletrônico de alto fator de potência com partida instantânea, para 2 lâmpadas fluorescentes tubulares, base bipino bilateral, 16 W - 127 V / 220 V | UN | 44.37 | 20.02 | 64.39
41.09.740 | Reator eletrônico de alto fator de potência com partida instantânea, para 2 lâmpadas fluorescentes tubulares, base bipino bilateral, 28 W - 127 V / 220 V | UN | 91.5 | 10.01 | 101.51
41.09.750 | Reator eletrônico de alto fator de potência com partida instantânea, para 2 lâmpadas fluorescentes tubulares, base bipino bilateral, 32 W - 127 V / 220 V | UN | 46.45 | 20.02 | 66.47
41.09.830 | Reator eletrônico de alto fator de potência com partida instantânea, para 2 lâmpadas fluorescentes tubulares "HO", base bipino bilateral, 110 W - 220 V | UN | 90.33 | 20.02 | 110.35
41.09.870 | Reator eletrônico de alto fator de potência com partida instantânea, para uma lâmpada fluorescente compacta "2U", base G24q-3, 26 W - 220 V | UN | 39.11 | 10.01 | 49.12
41.09.890 | Reator eletrônico de alto fator de potência com partida instantânea, para 2 lâmpadas fluorescentes compactas "2U", base G24q-3, 26 W - 220 V | UN | 54.2 | 20.02 | 74.22
41.10 | Postes e acessorios
41.10.060 | Braço em tubo de ferro galvanizado de 1" x 1,00 m para fixação de uma luminária | UN | 70.65 | 70.41 | 141.06
41.10.070 | Cruzeta reforçada em ferro galvanizado para fixação de quatro luminárias | UN | 832.44 | 70.41 | 902.85
41.10.080 | Cruzeta reforçada em ferro galvanizado para fixação de duas luminárias | UN | 452.96 | 70.41 | 523.37
41.10.260 | Poste telecônico curvo em aço SAE 1010/1020 galvanizado a fogo, altura de 8,00 m | UN | 2025.62 | 305.75 | 2331.37
41.10.330 | Poste telecônico reto em aço SAE 1010/1020 galvanizado a fogo, altura de 10,00 m | UN | 2434.91 | 113.12 | 2548.03
41.10.340 | Poste telecônico reto em aço SAE 1010/1020 galvanizado a fogo, altura de 8,00 m | UN | 2111.6 | 113.12 | 2224.72
41.10.400 | Poste telecônico em aço SAE 1010/1020 galvanizado a fogo, com espera para uma luminária, altura de 3,00 m | UN | 629.14 | 72.93 | 702.07
41.10.410 | Poste telecônico em aço SAE 1010/1020 galvanizado a fogo, com espera para duas luminárias, altura de 3,00 m | UN | 737.07 | 72.93 | 810
41.10.430 | Poste telecônico reto em aço SAE 1010/1020 galvanizado a fogo, altura de 6,00 m | UN | 1601.77 | 113.12 | 1714.89
41.10.490 | Poste telecônico reto em aço SAE 1010/1020 galvanizado a fogo, com base, altura de 7,00 m | UN | 1550.48 | 507.04 | 2057.52
41.10.500 | Poste telecônico reto em aço SAE 1010/1020 galvanizado a fogo, altura de 4,00 m | UN | 1039.02 | 113.12 | 1152.14
41.11 | Aparelho de iluminacao publica e decorativa
41.11.060 | Luminária fechada para iluminação pública tipo pétala pequena | UN | 712.05 | 35.21 | 747.26
41.11.090 | Luminária com corpo em tubo de alumínio tipo balizador para uso externo | UN | 142.88 | 15.02 | 157.9
41.11.094 | Luminária LED de embutir para caixa de luz 4 x 2cm, para uso externo, tipo balizador de 3 W | UN | 50.81 | 15.02 | 65.83
41.11.100 | Luminária retangular fechada para iluminação externa em poste, tipo pétala grande | UN | 488.61 | 35.21 | 523.82
41.11.110 | Luminária retangular fechada para iluminação externa em poste, tipo pétala pequena | UN | 463.92 | 35.21 | 499.13
41.11.115 | Luminária retangular tipo arandela externa para 2 lâmpadas, com difusor em polietileno ou vidro leitoso | UN | 138.49 | 25.03 | 163.52
41.11.116 | Luminária LED retangular para poste, fluxo luminoso de 5000 a 5500 lm - potência de 50W | UN | 267.7 | 35.21 | 302.91
41.11.440 | Suporte tubular de fixação em poste para 1 luminária tipo pétala | UN | 90.66 | 15.02 | 105.68
41.11.450 | Suporte tubular de fixação em poste para 2 luminárias tipo pétala | UN | 123.7 | 15.02 | 138.72
41.11.702 | Luminária LED solar integrada para poste, fluxo luminoso de 8000 lm, eficiência mínima de 130,5 lm/W - potência de 80 W | UN | 7665.47 | 35.21 | 7700.68
41.11.703 | Luminária LED retangular para poste, fluxo luminoso de 14160 a 17475 lm, eficiência mínima de 118 lm/W - potência de 80 W/120 W | UN | 1328.04 | 35.21 | 1363.25
41.11.704 | Luminária LED retangular para poste, fluxo luminoso de 14083 lm, eficiência mínima 135 lm/W - potência de 104 W | UN | 863.32 | 35.21 | 898.53
41.11.707 | Luminária LED retangular para poste, fluxo luminoso de 27624 lm, eficiência mínima 135 lm/W - potência de 204 W | UN | 1351.2 | 35.21 | 1386.41
41.11.711 | Luminária LED retangular para parede ou piso, fluxo luminoso de 11838 a 12150 lm, eficiência mínima 107 lm/W - potência de 86 W/120 W | UN | 925.86 | 35.21 | 961.07
41.11.712 | Luminária LED redonda de embutir para parede ou piso, área interna ou externa, bivolt - potência 6 W | UN | 114.24 | 35.21 | 149.45
41.11.721 | Luminária LED retangular para poste, fluxo luminoso de 6250 a 6674 lm, eficiência mínima 113 lm/W - potência 40 W/59 W | UN | 1115.87 | 35.21 | 1151.08
41.12 | Aparelho de iluminacao de longo alcance e especifica
41.12.050 | Projetor retangular fechado, com alojamento para reator, para lâmpada vapor metálico ou vapor de sódio de 150 W a 400 W | UN | 1315.56 | 25.03 | 1340.59
41.12.060 | Projetor retangular fechado, para lâmpada vapor de sódio de 1.000 W ou vapor metálico de 2.000 W | UN | 607.66 | 25.03 | 632.69
41.12.080 | Projetor retangular fechado, para lâmpada vapor metálico ou vapor de sódio de 250 W/400 W | UN | 538.87 | 25.03 | 563.9
41.12.090 | Projetor cônico fechado, para lâmpadas vapor metálico, vapor de sódio de 250 W/400 W ou mista de 250 W/500 W | UN | 811.66 | 25.03 | 836.69
41.12.210 | Projetor LED modular, fluxo luminoso de 26294 lm, eficiência mínima de 125 l/W - 150 W/200 W | UN | 1285.65 | 25.03 | 1310.68
41.13 | Aparelho de iluminacao a prova de tempo, gases e vapores
41.13.040 | Luminária blindada de sobrepor ou pendente em calha fechada, para 1 lâmpada fluorescente de 32 W/36 W/40 W | UN | 292.44 | 20.02 | 312.46
41.13.050 | Luminária blindada de sobrepor ou pendente em calha fechada, para 2 lâmpadas fluorescentes de 32 W/36 W/40 W | UN | 225.69 | 20.02 | 245.71
41.13.102 | Luminária blindada tipo arandela de 45º e 90º, para lâmpada LED | UN | 198.13 | 20.02 | 218.15
41.13.200 | Luminária blindada oval de sobrepor ou arandela, para lâmpada fluorescentes compacta | UN | 115.15 | 20.02 | 135.17
41.14 | Aparelho de iluminacao comercial e industrial
41.14.020 | Luminária retangular de embutir tipo calha fechada, com difusor plano, para 2 lâmpadas fluorescentes tubulares de 28 W/32 W/36 W/54 W | UN | 171.02 | 20.02 | 191.04
41.14.070 | Luminária retangular de sobrepor tipo calha aberta, para 2 lâmpadas fluorescentes tubulares de 32 W | UN | 46.95 | 20.02 | 66.97
41.14.090 | Luminária retangular de sobrepor tipo calha fechada, com difusor translúcido, para 2 lâmpadas fluorescentes de 28 W/32 W/36 W/54 W | UN | 161.89 | 20.02 | 181.91
41.14.210 | Luminária quadrada de embutir tipo calha aberta com aletas planas, para 2 lâmpadas fluorescentes compactas de 18 W/26 W | UN | 68.63 | 25.03 | 93.66
41.14.310 | Luminária redonda de embutir com difusor recuado, para 1 ou 2 lâmpadas fluorescentes compactas de 15 W/18 W/20 W/23 W/26 W | UN | 79.32 | 20.02 | 99.34
41.14.390 | Luminária retangular de sobrepor tipo calha aberta, com refletor em alumínio de alto brilho, para 2 lâmpadas fluorescentes tubulares 32 W/36 W | UN | 150.67 | 20.02 | 170.69
41.14.430 | Luminária quadrada de embutir tipo calha aberta, com refletor e aleta parabólicas em alumínio de alto brilho, para 4 lâmpadas fluorescentes de 14 W/16 W/18 W | UN | 199.91 | 20.02 | 219.93
41.14.510 | Luminária industrial pendente com refletor prismático sem alojamento para reator, para lâmpadas vapor de sódio/metálico ou mista de 150 W/250 W/400 W | UN | 159.93 | 15.02 | 174.95
41.14.530 | Luminária redonda de sobrepor com difusor em vidro temperado jateado para 1 ou 2 lâmpadas fluorescentes compactas de 18 W/26 W | UN | 75.27 | 15.02 | 90.29
41.14.560 | Luminária retangular de embutir tipo calha aberta com aletas parabólicas para 2 lâmpadas fluorescentes tubulares de 28 W/54 W | UN | 137.17 | 20.02 | 157.19
41.14.590 | Luminária industrial pendente tipo calha aberta instalação em perfilado para 1 ou 2 lâmpadas fluorescentes tubulares 14 W | UN | 73.52 | 25.03 | 98.55
41.14.600 | Luminária industrial pendente tipo calha aberta instalação em perfilado para 1 ou 2 lâmpadas fluorescentes tubulares 28 W/54 W | UN | 130.67 | 25.03 | 155.7
41.14.620 | Luminária retangular de sobrepor tipo calha aberta com refletor e aletas parabólicas para 2 lâmpadas fluorescentes tubulares 28 W/54 W | UN | 191.81 | 25.03 | 216.84
41.14.640 | Luminária retangular de embutir tipo calha aberta com refletor em alumínio de alto brilho para 2 lâmpadas fluorescentes tubulares de 28 W/54 W | UN | 118.27 | 25.03 | 143.3
41.14.670 | Luminária triangular de sobrepor tipo arandela para fluorescente compacta de 15 W/20 W/23 W | UN | 62.94 | 25.03 | 87.97
41.14.730 | Luminária redonda de embutir com refletor em alumínio jateado e difusor em vidro para 2 lâmpadas fluorescentes compactas duplas de 18 W/26 W | UN | 59.49 | 20.02 | 79.51
41.14.740 | Luminária retangular de embutir assimétrica para 1 lâmpada fluorescente tubular de 14 W | UN | 120.23 | 20.02 | 140.25
41.14.750 | Luminária redonda de sobrepor ou pendente com refletor em alumínio anodizado facho concentrado para 1 lâmpada vapor metálico elipsoidal de 250 W ou 400 W | UN | 390.39 | 20.02 | 410.41
41.14.780 | Luminária retangular de sobrepor tipo calha fechada, com difusor plano, para 4 lâmpadas fluorescentes tubulares de 14 W/16 W/18 W | UN | 286.83 | 20.02 | 306.85
41.14.790 | Luminária retangular de embutir tipo calha aberta com refletor assimétrico em alumínio de alto brilho para 2 lâmpadas fluorescentes tubulares de 28 W/54 W | UN | 151.81 | 20.02 | 171.83
41.14.792 | Luminária hermética de sobrepor, com difusor em policarbonato, para lâmpadas de 2 x 28 W/32 W/54 W | UN | 133.94 | 20.02 | 153.96
41.15 | Aparelho de iluminacao interna decorativa
41.15.170 | Luminária redonda de embutir, com foco orientável e acessório antiofuscante, para 1 lâmpada dicroica de 50 W | UN | 39.06 | 15.02 | 54.08
41.20 | Reparos, conservacoes e complementos - GRUPO 41
41.20.020 | Recolocação de aparelhos de iluminação ou projetores fixos em teto, piso ou parede | UN | 0.41 | 20.02 | 20.43
41.20.080 | Plafon plástico e/ou PVC para acabamento de ponto de luz, com soquete E-27 para lâmpada fluorescente compacta | UN | 6.51 | 4.07 | 10.58
41.20.120 | Recolocação de reator | UN |  | 20.02 | 20.02
41.20.130 | Recolocação de lâmpada | UN |  | 4.07 | 4.07
41.31 | Iluminacao LED
41.31.040 | Luminária LED retangular de sobrepor com difusor translúcido, 4000 K, fluxo luminoso de 3690 a 4800 lm, potência de 35 W a 41 W | UN | 303.94 | 20.02 | 323.96
41.31.070 | Luminária LED quadrada de sobrepor com difusor prismático translúcido, 4000 K, fluxo luminoso de 1363 a 1800 lm, potência de 15 W a 24 W | UN | 286.09 | 15.02 | 301.11
41.31.080 | Luminária LED redonda de embutir com difusor translúcido, 4000 K, fluxo luminoso de 800 a 1060 lm, potência de 9 W a 12 W | UN | 130.77 | 20.02 | 150.79
41.31.087 | Luminária LED redonda de sobrepor com difusor recuado translucido, 4000 K, fluxo luminoso de 1900 a 2000 lm, potência de 17 W a 19 W | UN | 289.56 | 15.02 | 304.58
41.31.100 | Projetor LED verde retangular, foco orientável, para fixação em parede ou piso, potência de 7,5 W | UN | 29.07 | 15.02 | 44.09
41.31.101 | Projetor LED retangular, potência de 30 W, fluxo luminoso de 2250 a 2400 lm, temperatura cor 6.500 K, bivolt | UN | 70.89 | 25.03 | 95.92
42 | PARA-RAIOS PARA EDIFICACAO
42.01 | Complementos para para-raios
42.01.020 | Captor tipo Franklin, h= 300 mm, 4 pontos, 1 descida, acabamento cromado | UN | 84.41 | 12.51 | 96.92
42.01.040 | Captor tipo Franklin, h= 300 mm, 4 pontos, 2 descidas, acabamento cromado | UN | 139.36 | 12.51 | 151.87
42.01.060 | Luva de redução galvanizada de 2´ x 3/4´ | UN | 64.09 | 12.51 | 76.6
42.01.080 | Niple duplo galvanizado de 2´ | UN | 47.85 | 12.51 | 60.36
42.01.086 | Captor tipo terminal aéreo, h= 300 mm em alumínio | UN | 4.66 | 12.51 | 17.17
42.01.090 | Captor tipo terminal aéreo, h= 300 mm, diâmetro de 1/4´ em cobre | UN | 13.21 | 12.51 | 25.72
42.01.096 | Captor tipo terminal aéreo, h= 250 mm, diâmetro de 3/8´ galvanizado a fogo | UN | 12.24 | 12.51 | 24.75
42.01.098 | Captor tipo terminal aéreo, h= 600 mm, diâmetro de 3/8´ galvanizado a fogo | UN | 14.67 | 12.51 | 27.18
42.02 | Isolador galvanizado uso geral
42.02.010 | Isolador galvanizado uso geral, simples com rosca mecânica | UN | 6.06 | 12.51 | 18.57
42.02.020 | Isolador galvanizado uso geral, reforçado para fixação a 90° | UN | 16.34 | 12.51 | 28.85
42.02.040 | Isolador galvanizado uso geral, simples com chapa de encosto | UN | 5.63 | 12.51 | 18.14
42.02.060 | Isolador galvanizado uso geral, reforçado com chapa de encosto | UN | 8.25 | 12.51 | 20.76
42.02.080 | Isolador galvanizado uso geral, simples com calha para telha ondulada | UN | 15.38 | 12.51 | 27.89
42.02.100 | Isolador galvanizado uso geral, reforçado com calha para telha ondulada | UN | 17.6 | 12.51 | 30.11
42.03 | Isolador galvanizado para mastro
42.03.020 | Isolador galvanizado para mastro de diâmetro 2´, simples com 1 descida | UN | 10.66 | 12.51 | 23.17
42.03.040 | Isolador galvanizado para mastro de diâmetro 2´, simples com 2 descidas | UN | 15.18 | 12.51 | 27.69
42.03.060 | Isolador galvanizado para mastro de diâmetro 2´, reforçado com 1 descida | UN | 13.34 | 12.51 | 25.85
42.03.080 | Isolador galvanizado para mastro de diâmetro 2´, reforçado com 2 descidas | UN | 18.32 | 12.51 | 30.83
42.04 | Componentes de sustentacao para mastro galvanizado
42.04.020 | Braçadeira de contraventagem para mastro de diâmetro 2´ | UN | 12.02 | 12.51 | 24.53
42.04.040 | Apoio para mastro de diâmetro 2´ | UN | 10.98 | 12.51 | 23.49
42.04.060 | Base para mastro de diâmetro 2´ | UN | 79.87 | 12.51 | 92.38
42.04.080 | Contraventagem com cabo para mastro de diâmetro 2´ | UN | 133.76 | 15.02 | 148.78
42.04.120 | Mastro simples galvanizado de diâmetro 2´ | M | 81.78 | 15.02 | 96.8
42.04.140 | Suporte porta bandeira simples para mastro de diâmetro 2´ | UN | 11.55 | 12.51 | 24.06
42.04.160 | Suporte porta bandeira reforçado para mastro de diâmetro 2´ | UN | 43.64 | 12.51 | 56.15
42.05 | Componentes para cabo de descida
42.05.010 | Sinalizador de obstáculo simples, sem célula fotoelétrica | UN | 34.54 | 12.51 | 47.05
42.05.020 | Braçadeira para fixação do aparelho sinalizador para mastro de diâmetro 2´ | UN | 15.57 | 12.51 | 28.08
42.05.030 | Sinalizador de obstáculo duplo, sem célula fotoelétrica | UN | 78.57 | 12.51 | 91.08
42.05.050 | Sinalizador de obstáculo simples, com célula fotoelétrica | UN | 45.98 | 12.51 | 58.49
42.05.070 | Sinalizador de obstáculo duplo, com célula fotoelétrica | UN | 123.31 | 12.51 | 135.82
42.05.100 | Caixa de inspeção suspensa | UN | 15.27 | 50.05 | 65.32
42.05.110 | Conector cabo/haste de 3/4´ | UN | 20.6 | 5.01 | 25.61
42.05.120 | Conector de emenda em latão para cabo de até 50 mm² com 4 parafusos | UN | 26.74 | 5.01 | 31.75
42.05.140 | Conector olhal cabo/haste de 3/4´ | UN | 16.12 | 5.01 | 21.13
42.05.160 | Conector olhal cabo/haste de 5/8´ | UN | 3.95 | 5.01 | 8.96
42.05.170 | Vergalhão liso de aço galvanizado, diâmetro de 3/8´ | M | 14.76 | 20.02 | 34.78
42.05.180 | Esticador em latão para cabo de cobre | UN | 20.27 | 12.51 | 32.78
42.05.190 | Haste de aterramento de 3/4´ x 3 m | UN | 256.74 | 25.03 | 281.77
42.05.200 | Haste de aterramento de 5/8" x 2,4 m | UN | 182.1 | 25.03 | 207.13
42.05.210 | Haste de aterramento de 5/8´ x 3 m | UN | 188.88 | 25.03 | 213.91
42.05.220 | Mastro para sinalizador de obstáculo, de 1,5 m x 3/4´ | UN | 45.8 | 12.51 | 58.31
42.05.230 | Clips de fixação para vergalhão em aço galvanizado de 3/8´ | UN | 2.93 | 10.01 | 12.94
42.05.240 | Suporte para tubo de proteção com chapa de encosto, diâmetro 2´ | UN | 10.24 | 12.51 | 22.75
42.05.250 | Barra condutora chata em alumínio de 3/4´ x 1/4´, inclusive acessórios de fixação | M | 16.67 | 25.03 | 41.7
42.05.260 | Suporte para tubo de proteção com grapa para chumbar, diâmetro 2´ | UN | 10.63 | 12.51 | 23.14
42.05.270 | Conector em latão estanhado para cabos de 16 a 50 mm² e vergalhões até 3/8´ | UN | 38.8 | 10.01 | 48.81
42.05.290 | Suporte para fixação de terminal aéreo e/ou de cabo de cobre nu, com base plana | UN | 4.79 | 12.51 | 17.3
42.05.300 | Tampa para caixa de inspeção cilíndrica, aço galvanizado | UN | 45.34 | 2.5 | 47.84
42.05.310 | Caixa de inspeção do terra cilíndrica em PVC rígido, diâmetro de 300 mm - h= 250 mm | UN | 15.03 | 12.51 | 27.54
42.05.320 | Caixa de inspeção do terra cilíndrica em PVC rígido, diâmetro de 300 mm - h= 400 mm | UN | 25.94 | 12.51 | 38.45
42.05.330 | Caixa de inspeção do terra cilíndrica em PVC rígido, diâmetro de 300 mm - h= 600 mm | UN | 40.35 | 12.51 | 52.86
42.05.340 | Barra condutora chata em cobre de 3/4´ x 3/16´, inclusive acessórios de fixação | M | 183.3 | 25.03 | 208.33
42.05.370 | Caixa de equalização, de embutir, em aço com barramento, de 400 x 400 mm e tampa | UN | 487.99 | 50.05 | 538.04
42.05.380 | Caixa de equalização, de embutir, em aço com barramento, de 200 x 200 mm e tampa | UN | 343.04 | 50.05 | 393.09
42.05.390 | Presilha em latão para cabos de 16 até 50 mm² | UN | 1.36 | 2.04 | 3.4
42.05.410 | Suporte para fixação de terminal aéreo e/ou de cabo de cobre nu, com base ondulada | UN | 7.55 | 12.51 | 20.06
42.05.440 | Barra condutora chata em alumínio de 7/8´ x 1/8´, inclusive acessórios de fixação | M | 7.8 | 25.03 | 32.83
42.05.450 | Conector com rabicho e porca em latão para cabo de 16 a 35 mm² | UN | 18.48 | 5.01 | 23.49
42.05.510 | Suporte para fixação de fita de alumínio 7/8´ x 1/8´ e/ou cabo de cobre nu, com base ondulada | UN | 7.56 | 12.51 | 20.07
42.05.520 | Suporte para fixação de fita de alumínio 7/8´ x 1/8´, com base plana | UN | 6.05 | 12.51 | 18.56
42.05.542 | Tela equipotencial em aço inoxidável, largura de 200 mm, espessura de 1,4 mm | M | 62.65 | 12.51 | 75.16
42.05.550 | Cordoalha flexível "Jumpers" de 25 x 235 mm, com 4 furos de 11 mm | UN | 46.8 | 12.51 | 59.31
42.05.560 | Cordoalha flexível "Jumpers" de 25 x 300 mm, com 4 furos de 11 mm | UN | 52.35 | 12.51 | 64.86
42.05.570 | Terminal estanhado com 1 furo e 1 compressão - 16 mm² | UN | 5.9 | 12.51 | 18.41
42.05.580 | Terminal estanhado com 1 furo e 1 compressão - 35 mm² | UN | 8.48 | 12.51 | 20.99
42.05.590 | Terminal estanhado com 1 furo e 1 compressão - 50 mm² | UN | 12.13 | 12.51 | 24.64
42.05.620 | Terminal estanhado com 2 furos e 1 compressão - 50 mm² | UN | 21.24 | 12.51 | 33.75
42.05.630 | Conector tipo ´X´ para aterramento de telas, acabamento estanhado, para cabo de 16 - 50 mm² | UN | 103.81 | 12.51 | 116.32
42.05.650 | Malha fechada pré-fabricada em fio de cobre de 16mm e mesch 30 x 30cm para aterramento | M2 | 210.66 | 5.09 | 215.75
42.20 | Reparos, conservacoes e complementos - GRUPO 42
42.20.080 | Solda exotérmica conexão cabo-cabo horizontal em X, bitola do cabo de 16-16mm² a 35-35mm² | UN | 9.98 | 25.03 | 35.01
42.20.090 | Solda exotérmica conexão cabo-cabo horizontal em X, bitola do cabo de 50-25mm² a 95-50mm² | UN | 19.58 | 25.03 | 44.61
42.20.120 | Solda exotérmica conexão cabo-cabo horizontal em X sobreposto, bitola do cabo de 35-35mm² a 50-35mm² | UN | 19.68 | 25.03 | 44.71
42.20.130 | Solda exotérmica conexão cabo-cabo horizontal em X sobreposto, bitola do cabo de 50-50mm² a 95-50mm² | UN | 36.67 | 25.03 | 61.7
42.20.150 | Solda exotérmica conexão cabo-cabo horizontal em T, bitola do cabo de 16-16mm² a 50-35mm², 70-35mm² e 95-35mm² | UN | 10.15 | 25.03 | 35.18
42.20.160 | Solda exotérmica conexão cabo-cabo horizontal em T, bitola do cabo de 50-50mm² a 95-50mm² | UN | 19.42 | 25.03 | 44.45
42.20.170 | Solda exotérmica conexão cabo-cabo horizontal reto, bitola do cabo de 16mm² a 70mm² | UN | 9.99 | 25.03 | 35.02
42.20.190 | Solda exotérmica conexão cabo-haste em X sobreposto, bitola do cabo de 35mm² a 50mm² para haste de 5/8" e 3/4" | UN | 36.81 | 25.03 | 61.84
42.20.210 | Solda exotérmica conexão cabo-haste em T, bitola do cabo de 35mm² para haste de 5/8" e 3/4" | UN | 19.8 | 25.03 | 44.83
42.20.220 | Solda exotérmica conexão cabo-haste em T, bitola do cabo de 50mm² a 95mm² para haste de 5/8" e 3/4" | UN | 36.78 | 25.03 | 61.81
42.20.230 | Solda exotérmica conexão cabo-haste na lateral, bitola do cabo de 25mm² a 70mm² para haste de 5/8" e 3/4" | UN | 20.16 | 25.03 | 45.19
42.20.240 | Solda exotérmica conexão cabo-haste no topo, bitola do cabo de 25mm² a 35mm² para haste de 5/8" | UN | 19.28 | 25.03 | 44.31
42.20.250 | Solda exotérmica conexão cabo-haste no topo, bitola do cabo de 50mm² a 95mm² para haste de 5/8" e 3/4" | UN | 19.48 | 25.03 | 44.51
42.20.260 | Solda exotérmica conexão cabo-ferro de construção com cabo paralelo, bitola do cabo de 35mm² para haste de 5/8" e 3/4" | UN | 9.81 | 25.03 | 34.84
42.20.270 | Solda exotérmica conexão cabo-ferro de construção com cabo paralelo, bitola do cabo de 50mm² a 70mm² para haste de 5/8" e 3/4" | UN | 21.35 | 25.03 | 46.38
42.20.280 | Solda exotérmica conexão cabo-ferro de construção com cabo em X sobreposto, bitola do cabo de 35mm² a 70mm² para haste de 5/8" | UN | 19.51 | 25.03 | 44.54
42.20.290 | Solda exotérmica conexão cabo-ferro de construção com cabo em X sobreposto, bitola do cabo de 35mm² a 70mm² para haste de 3/8" | UN | 19.52 | 25.03 | 44.55
42.20.300 | Solda exotérmica conexão cabo-terminal com duas fixações, bitola do cabo de 25mm² a 50mm² para terminal 3x25 | UN | 9.96 | 25.03 | 34.99
42.20.310 | Solda exotérmica conexão cabo-superfície de aço, bitola do cabo de 16mm² a 35mm² | UN | 9.91 | 25.03 | 34.94
42.20.320 | Solda exotérmica conexão cabo-superfície de aço, bitola do cabo de 50mm² a 95mm² | UN | 19.55 | 25.03 | 44.58
43 | APARELHOS ELETRICOS, HIDRAULICOS E A GAS.
43.01 | Bebedouros
43.01.012 | Purificador de pressão elétrico em chapa eletrozincado pré-pintada e tampo em aço inoxidável, tipo coluna, capacidade de refrigeração de 2 l/h - simples | UN | 1286.74 | 70.41 | 1357.15
43.01.032 | Purificador de pressão elétrico em chapa eletrozincado pré-pintada e tampo em aço inoxidável, tipo coluna, capacidade de refrigeração de 2 l/h - conjugado | UN | 1768.72 | 70.41 | 1839.13
43.02 | Chuveiros
43.02.010 | Chuveiro frio em PVC, diâmetro de 10 cm | UN | 18.85 | 25.03 | 43.88
43.02.070 | Chuveiro com válvula de acionamento antivandalismo, DN= 3/4´ | UN | 917.41 | 47.55 | 964.96
43.02.080 | Chuveiro elétrico de 6.500W / 220V com resistência blindada | UN | 438.11 | 39.88 | 477.99
43.02.100 | Chuveiro com jato regulável em metal com acabamento cromado | UN | 174.57 | 25.03 | 199.6
43.02.122 | Chuveiro frio em PVC, com registro e tubo de ligação acoplados | UN | 13.91 | 30.12 | 44.03
43.02.140 | Chuveiro elétrico de 5.500 W / 220 V em PVC | UN | 84.4 | 39.88 | 124.28
43.02.160 | Chuveiro lava-olhos, acionamento manual, tubulação em ferro galvanizado com pintura epóxi cor verde | UN | 1885.25 | 100.1 | 1985.35
43.02.170 | Chuveiro elétrico de 7.500W / 220 V, com resistência blindada | UN | 436.7 | 39.88 | 476.58
43.02.180 | Ducha eletrônica de 6.800W até 7.900 W / 220 V | UN | 144.67 | 39.88 | 184.55
43.03 | Aquecedores
43.03.050 | Aquecedor a gás de acumulação, capacidade 300 l | UN | 24620.74 | 200.2 | 24820.94
43.03.130 | Aquecedor a gás de acumulação, capacidade 500 l | UN | 17492.23 | 225.23 | 17717.46
43.03.212 | Aquecedor de passagem elétrico individual, baixa pressão - 5.000 W / 6.400 W | UN | 569.6 | 250.25 | 819.85
43.03.220 | Sistema de aquecimento de passagem a gás com sistema misturador para abastecimento de até 08 duchas | CJ | 14052.94 | 5307.04 | 19359.98
43.03.230 | Sistema de aquecimento de passagem a gás com sistema misturador para abastecimento de até 16 duchas | CJ | 29119.42 | 5970.42 | 35089.84
43.03.240 | Sistema de aquecimento de passagem a gás com sistema misturador para abastecimento de até 24 duchas | CJ | 31762.12 | 7020.65 | 38782.77
43.03.500 | Coletor em alumínio para sistema de aquecimento solar com área coletora até 1,60 m² | UN | 1234.82 | 51.92 | 1286.74
43.03.510 | Coletor em alumínio para sistema de aquecimento solar com área coletora até 2,00 m² | UN | 2091.88 | 64.9 | 2156.78
43.03.550 | Reservatório térmico horizontal em aço inoxidável AISI 304, capacidade de 500 litros | UN | 3790.64 | 70.41 | 3861.05
43.04 | Torneiras eletricas
43.04.020 | Torneira elétrica | UN | 202.85 | 39.88 | 242.73
43.05 | Exaustor, ventilador e circulador de ar
43.05.030 | Exaustor elétrico em plástico, vazão de 150 a 190m³/h | UN | 334.94 | 50.05 | 384.99
43.05.100 | Insuflador de ar compacto, para renovação de ar em ambientes, vazão máxima 93 m³/h | UN | 327.37 | 50.05 | 377.42
43.06 | Emissores de som
43.06.010 | Cigarra de embutir 50/60HZ até 127V, com placa | UN | 40.24 | 25.03 | 65.27
43.07 | Aparelho condicionador de ar
43.07.070 | Ar condicionado a frio, tipo split piso teto com capacidade de 48.000 BTU/h | CJ | 16186.68 | 407.33 | 16594.01
43.07.300 | Ar condicionado a frio, tipo split cassete com capacidade de 18.000 BTU/h | CJ | 7862.95 | 394.57 | 8257.52
43.07.310 | Ar condicionado a frio, tipo split cassete com capacidade de 24.000 BTU/h | CJ | 8618.93 | 407.33 | 9026.26
43.07.320 | Ar condicionado a frio, tipo split cassete com capacidade de 36.000 BTU/h | CJ | 13517.61 | 407.33 | 13924.94
43.07.330 | Ar condicionado a frio, tipo split parede com capacidade de 12.000 BTU/h | CJ | 3281.96 | 394.57 | 3676.53
43.07.340 | Ar condicionado a frio, tipo split parede com capacidade de 18.000 BTU/h | CJ | 4599.71 | 394.57 | 4994.28
43.07.350 | Ar condicionado a frio, tipo split parede com capacidade de 24.000 BTU/h | CJ | 6475.39 | 407.33 | 6882.72
43.07.360 | Ar condicionado a frio, tipo split parede com capacidade de 30.000 BTU/h | CJ | 7648.39 | 407.33 | 8055.72
43.07.380 | Ar condicionado a frio, tipo split piso teto com capacidade de 24.000 BTU/h | CJ | 7383.74 | 407.33 | 7791.07
43.07.390 | Ar condicionado a frio, tipo split piso teto com capacidade de 36.000 BTU/h | CJ | 11582.1 | 407.33 | 11989.43
43.08 | Equipamentos para sistema VRF ar condicionado
43.08.001 | Condensador para sistema VRF de ar condicionado, capacidade até 6 TR | UN | 42283.48 | 922.24 | 43205.72
43.08.002 | Condensador para sistema VRF de ar condicionado, capacidade de 8 TR a 10 TR | UN | 48877.81 | 922.24 | 49800.05
43.08.003 | Condensador para sistema VRF de ar condicionado, capacidade de 11 TR a 13 TR | UN | 56474.73 | 922.24 | 57396.97
43.08.004 | Condensador para sistema VRF de ar condicionado, capacidade de 14 TR a 16 TR | UN | 62934.69 | 922.24 | 63856.93
43.08.020 | Evaporador para sistema VRF de ar condicionado, tipo parede, capacidade de 1 TR | UN | 4065.57 | 806.96 | 4872.53
43.08.021 | Evaporador para sistema VRF de ar condicionado, tipo parede, capacidade de 2 TR | UN | 5256.07 | 806.96 | 6063.03
43.08.022 | Evaporador para sistema VRF de ar condicionado, tipo parede, capacidade de 3 TR | UN | 7067.34 | 806.96 | 7874.3
43.08.030 | Evaporador para sistema VRF de ar condicionado, tipo piso teto, capacidade de 1 TR | UN | 4525.91 | 806.96 | 5332.87
43.08.031 | Evaporador para sistema VRF de ar condicionado, tipo piso teto, capacidade de 2 TR | UN | 5211.42 | 806.96 | 6018.38
43.08.032 | Evaporador para sistema VRF de ar condicionado, tipo piso teto, capacidade de 3 TR | UN | 6187.26 | 806.96 | 6994.22
43.08.033 | Evaporador para sistema VRF de ar condicionado, tipo piso teto, capacidade de 4 TR | UN | 7166.23 | 806.96 | 7973.19
43.08.040 | Evaporador para sistema VRF de ar condicionado, tipo cassete, capacidade de 1 TR | UN | 4177.01 | 806.96 | 4983.97
43.08.041 | Evaporador para sistema VRF de ar condicionado, tipo cassete, capacidade de 2 TR | UN | 4745.62 | 806.96 | 5552.58
43.08.042 | Evaporador para sistema VRF de ar condicionado, tipo cassete, capacidade de 3 TR | UN | 5150.85 | 806.96 | 5957.81
43.08.043 | Evaporador para sistema VRF de ar condicionado, tipo cassete, capacidade de 4 TR | UN | 5319.8 | 806.96 | 6126.76
43.10 | Bombas centrifugas, uso geral
43.10.050 | Conjunto motor-bomba (centrífuga) 10 cv, monoestágio, Hman= 24 a 36 mca, Q= 53 a 45 m³/h | UN | 10518.22 | 281.64 | 10799.86
43.10.090 | Conjunto motor-bomba (centrífuga) 20 cv, monoestágio, Hman= 40 a 70 mca, Q= 76 a 28 m³/h | UN | 17906.87 | 281.64 | 18188.51
43.10.110 | Conjunto motor-bomba (centrífuga) 5 cv, monoestágio, Hmam= 14 a 26 mca, Q= 56 a 30 m³/h | UN | 4913.07 | 281.64 | 5194.71
43.10.130 | Conjunto motor-bomba (centrífuga) 3/4 cv, monoestágio, Hman= 10 a 16 mca, Q= 12,7 a 8 m³/h | UN | 2649.47 | 281.64 | 2931.11
43.10.210 | Conjunto motor-bomba (centrífuga) 60 cv, monoestágio, Hman= 90 a 125 mca, Q= 115 a 50 m³/h | UN | 43719.47 | 281.64 | 44001.11
43.10.230 | Conjunto motor-bomba (centrífuga) 2 cv, monoestágio, Hman= 12 a 27 mca, Q= 25 a 8 m³/h | UN | 3414.4 | 281.64 | 3696.04
43.10.250 | Conjunto motor-bomba (centrífuga) 15 cv, monoestágio, Hman= 30 a 60 mca, Q= 82 a 20 m³/h | UN | 11579.93 | 281.64 | 11861.57
43.10.290 | Conjunto motor-bomba (centrífuga) 5 cv, monoestágio, Hman= 24 a 33 mca, Q= 41,6 a 35,2 m³/h | UN | 4884.67 | 281.64 | 5166.31
43.10.450 | Conjunto motor-bomba (centrífuga) 30 cv, monoestágio, Hman= 20 a 50 mca, Q= 197 a 112 m³/h | UN | 19643.36 | 281.64 | 19925
43.10.452 | Conjunto motor-bomba (centrífuga) 1,5 cv, multiestágio, Hman= 20 a 35 mca, Q= 7,1 a 4,5 m³/h | UN | 2989.5 | 281.64 | 3271.14
43.10.454 | Conjunto motor-bomba (centrífuga) 3 cv, multiestágio, Hman= 30 a 45 mca, Q= 12,4 a 8,4 m³/h | UN | 5708.91 | 281.64 | 5990.55
43.10.456 | Conjunto motor-bomba (centrífuga) 3 cv, multiestágio, Hman= 35 a 60 mca, Q= 7,8 a 5,8 m³/h | UN | 4898.66 | 281.64 | 5180.3
43.10.480 | Conjunto motor-bomba (centrífuga) 7,5 cv, multiestágio, Hman= 30 a 80 mca, Q= 21,6 a 12,0 m³/h | UN | 8660.09 | 281.64 | 8941.73
43.10.490 | Conjunto motor-bomba (centrífuga) 5 cv, multiestágio, Hman= 25 a 50 mca, Q= 21,0 a 13,3 m³/h | UN | 5640.33 | 281.64 | 5921.97
43.10.620 | Conjunto motor-bomba (centrífuga), 0,5 cv, monoestágio, Hman= 10 a 20 mca, Q= 7,5 a 1,5 m³/h | UN | 1700.72 | 281.64 | 1982.36
43.10.670 | Conjunto motor-bomba (centrífuga) 0,5 cv, monoestágio, trifásico, Hman= 9 a 21 mca, Q= 8,3 a 2,0 m³/h | UN | 1191.46 | 281.64 | 1473.1
43.10.730 | Conjunto motor-bomba (centrífuga) 30 cv, monoestágio trifásico, Hman= 70 a 94 mca, Q= 34,80 a 61,7 m³/h | UN | 18650.3 | 281.64 | 18931.94
43.10.740 | Conjunto motor-bomba (centrífuga) 20 cv, monoestágio trifásico, Hman= 62 a 90 mca, Q= 21,1 a 43,8 m³/h | UN | 13687.99 | 281.64 | 13969.63
43.10.750 | Conjunto motor-bomba (centrífuga) 1 cv, monoestágio trifásico, Hman= 8 a 25 mca e Q= 11 a 1,50 m³/h | UN | 1614.86 | 281.64 | 1896.5
43.10.770 | Conjunto motor-bomba (centrífuga) 40 cv, monoestágio trifásico, Hman= 45 a 75 mca e Q= 120 a 75 m³/h | UN | 28700.39 | 281.64 | 28982.03
43.10.780 | Conjunto motor-bomba (centrífuga) 50 cv, monoestágio trifásico, Hman= 61 a 81 mca e Q= 170 a 80 m³/h | UN | 32693.84 | 281.64 | 32975.48
43.10.790 | Conjunto motor-bomba (centrífuga) 1 cv, multiestágio trifásico, Hman= 15 a 30 mca, Q= 6,5 a 4,2 m³/h | UN | 2149.62 | 281.64 | 2431.26
43.10.794 | Conjunto motor-bomba (centrífuga) 1 cv, multiestágio trifásico, Hman= 70 a 115 mca e Q= 1,0 a 1,6 m³/h | UN | 3880.47 | 281.64 | 4162.11
43.11 | Bombas submersiveis
43.11.050 | Conjunto motor-bomba submersível para poço profundo de 6´, Q= 10 a 20m³/h, Hman= 80 a 48 mca, até 6 HP | UN | 8190.75 | 600.6 | 8791.35
43.11.060 | Conjunto motor-bomba submersível para poço profundo de 6´, Q= 10 a 20m³/h, Hman= 108 a 64,5 mca, 8 HP | UN | 9090.36 | 600.6 | 9690.96
43.11.100 | Conjunto motor-bomba submersível para poço profundo de 6´, Q= 10 a 20m³/h, Hman= 274 a 170 mca, 20 HP | UN | 18236.67 | 600.6 | 18837.27
43.11.110 | Conjunto motor-bomba submersível para poço profundo de 6´, Q= 20 a 34m³/h, Hman= 56,5 a 32 mca, até 8 HP | UN | 10393.01 | 600.6 | 10993.61
43.11.130 | Conjunto motor-bomba submersível para poço profundo de 6´, Q= 20 a 34m³/h, Hman= 92,5 a 53 mca, 12,5 HP | UN | 9803.62 | 600.6 | 10404.22
43.11.150 | Conjunto motor-bomba submersível para poço profundo de 6´, Q= 20 a 34m³/h, Hman= 152 a 88 mca, 20 HP | UN | 16395.9 | 600.6 | 16996.5
43.11.320 | Conjunto motor-bomba submersível vertical para esgoto, Q= 4,8 a 25,8 m³/h, Hmam= 19 a 5 mca, potência 1 cv, diâmetro de sólidos até 20mm | UN | 5955.13 | 400.4 | 6355.53
43.11.330 | Conjunto motor-bomba submersível vertical para esgoto, Q= 4,6 a 57,2 m³/h, Hman= 13 a 4 mca, potência 2 a 3,5 cv, diâmetro de sólidos até 50mm | UN | 8078.46 | 400.4 | 8478.86
43.11.360 | Conjunto motor-bomba submersível vertical para águas residuais, Q= 2 a16 m³/h, Hman= 12 a 2 mca, potência de 0,5 cv | UN | 2345.34 | 400.4 | 2745.74
43.11.370 | Conjunto motor-bomba submersível vertical para águas residuais, Q= 3 a 20 m³/h, Hman= 13 a 5 mca, potência de 1 cv | UN | 3169.43 | 400.4 | 3569.83
43.11.380 | Conjunto motor-bomba submersível vertical para águas residuais, Q= 10 a 50 m³/h, Hman= 22 a 4 mca, potência 4 cv | UN | 6167.5 | 400.4 | 6567.9
43.11.390 | Conjunto motor-bomba submersível vertical para águas residuais, Q= 8 a 45 m³/h, Hman= 10,5 a 3,5 mca, potência 1,5 cv | UN | 4099.17 | 400.4 | 4499.57
43.11.400 | Conjunto motor-bomba submersível vertical para esgoto, Q= 3,4 a 86,3 m³/h, Hman= 14 a 5 mca, potência 5 cv | UN | 14211.2 | 400.4 | 14611.6
43.11.410 | Conjunto motor-bomba submersível vertical para esgoto, Q= 9,1 a 113,6m³/h, Hman= 20 a 15 mca, potência 10 cv | UN | 23808.22 | 400.4 | 24208.62
43.11.420 | Conjunto motor-bomba submersível vertical para esgoto, Q=9,3 a 69,0 m³/h, Hman=15 a 7 mca, potência 3cv, diâmetro de sólidos 50/65mm | UN | 7597.08 | 400.4 | 7997.48
43.11.460 | Conjunto motor-bomba submersível vertical para esgoto, Q= 40 m³/h, Hman= 40 mca, diâmetro de sólidos até 50 mm | UN | 27719.75 | 400.4 | 28120.15
43.12 | Bombas especiais, uso industrial
43.12.500 | Filtro de areia com carga de areia filtrante, vazão de 16,9 m³/h | UN | 3679.51 | 140.82 | 3820.33
43.20 | Reparos, conservacoes e complementos - GRUPO 43
43.20.130 | Caixa de passagem para condicionamento de ar tipo Split, com saída de dreno único na vertical - 39 x 22 x 6 cm | UN | 28.69 | 13.55 | 42.24
43.20.140 | Bomba de remoção de condensados para condicionadores de ar | UN | 758.98 | 50.05 | 809.03
43.20.200 | Controlador de temperatura digital | UN | 329.62 | 25.03 | 354.65
43.20.210 | Bomba de circulação para água quente | UN | 596.69 | 25.03 | 621.72
43.20.250 | Poço termométrico em alumínio, com haste de 30mm e rosca 1/2" npt | UN | 61.24 | 10.01 | 71.25
43.20.260 | Termostato para aquecimento ou refrigeração com programação horária | UN | 431.72 | 25.03 | 456.75
44 | APARELHOS E METAIS HIDRAULICOS
44.01 | Aparelhos e loucas
44.01.030 | Bacia turca de louça - 6 litros | UN | 727.86 | 60.23 | 788.09
44.01.040 | Bacia sifonada com caixa de descarga acoplada e tampa - infantil | UN | 832.44 | 70.41 | 902.85
44.01.050 | Bacia sifonada de louça sem tampa - 6 litros | UN | 232.63 | 60.23 | 292.86
44.01.070 | Bacia sifonada de louça sem tampa com saída horizontal - 6 litros | UN | 421.81 | 60.23 | 482.04
44.01.100 | Lavatório de louça sem coluna | UN | 80.62 | 70.41 | 151.03
44.01.110 | Lavatório de louça com coluna | UN | 219.68 | 70.41 | 290.09
44.01.160 | Lavatório de louça pequeno com coluna suspensa - linha especial | UN | 781.91 | 70.41 | 852.32
44.01.170 | Lavatório em polipropileno | UN | 43.66 | 25.03 | 68.69
44.01.200 | Mictório de louça sifonado auto aspirante | UN | 382.6 | 70.41 | 453.01
44.01.240 | Lavatório em louça com coluna suspensa | UN | 611.29 | 70.41 | 681.7
44.01.270 | Cuba de louça de embutir oval | UN | 113.86 | 25.03 | 138.89
44.01.310 | Tanque de louça com coluna de 30 litros | UN | 716.17 | 150.15 | 866.32
44.01.360 | Tanque de louça com coluna de 18 a 20 litros | UN | 570.27 | 150.15 | 720.42
44.01.370 | Tanque em granito sintético, linha comercial - sem pertences | UN | 187.25 | 50.05 | 237.3
44.01.610 | Lavatório de louça para canto, sem coluna - sem pertences | UN | 218.4 | 25.03 | 243.43
44.01.680 | Caixa de descarga em plástico, de sobrepor, capacidade 9 litros com engate flexível | UN | 83.09 | 16.52 | 99.61
44.01.690 | Tanque de louça sem coluna de 30 litros | UN | 554.17 | 150.15 | 704.32
44.01.800 | Bacia sifonada com caixa de descarga acoplada sem tampa - 6 litros | CJ | 684.55 | 60.23 | 744.78
44.01.850 | Cuba de louça de embutir redonda | UN | 108.88 | 25.03 | 133.91
44.02 | Bancadas e tampos
44.02.062 | Tampo/bancada em granito, com frontão, espessura de 2 cm, acabamento polido | M2 | 759.27 | 82.71 | 841.98
44.02.100 | Tampo/bancada em mármore nacional espessura de 3 cm | M2 | 1301.97 | 90.3 | 1392.27
44.02.200 | Tampo/bancada em concreto armado, revestido em aço inoxidável fosco polido | M2 | 1263.3 | 182.91 | 1446.21
44.02.300 | Superfície sólido mineral para bancadas, saias, frontões e/ou cubas | M2 | 2979.01 |  | 2979.01
44.03 | Acessorios e metais
44.03.010 | Dispenser toalheiro em ABS e policarbonato para bobina de 20 cm x 200 m, com alavanca | UN | 260.45 | 6.2 | 266.65
44.03.020 | Meia saboneteira de louça de embutir | UN | 48.73 | 14.9 | 63.63
44.03.030 | Dispenser toalheiro metálico esmaltado para bobina de 25cm x 50m, sem alavanca | UN | 86.9 | 6.2 | 93.1
44.03.040 | Saboneteira de louça de embutir | UN | 55.04 | 14.9 | 69.94
44.03.050 | Dispenser papel higiênico em ABS para rolão 300 / 600 m, com visor | UN | 85.09 | 6.2 | 91.29
44.03.080 | Porta-papel de louça de embutir | UN | 57.17 | 14.9 | 72.07
44.03.090 | Cabide cromado para banheiro | UN | 37.95 | 6.2 | 44.15
44.03.130 | Saboneteira tipo dispenser, para refil de 800 ml | UN | 60.77 | 6.2 | 66.97
44.03.180 | Dispenser toalheiro em ABS, para folhas | UN | 78.97 | 6.2 | 85.17
44.03.210 | Ducha cromada simples | UN | 64.84 | 25.03 | 89.87
44.03.260 | Armário de plástico de embutir, para lavatório | UN | 95.65 | 45.15 | 140.8
44.03.300 | Torneira clínica com volante tipo alavanca | UN | 337.14 | 19.09 | 356.23
44.03.315 | Torneira de mesa com bica móvel e alavanca | UN | 112.59 | 19.09 | 131.68
44.03.316 | Torneira misturador clínica de mesa com arejador articulado, acionamento cotovelo | UN | 394.76 | 70.07 | 464.83
44.03.360 | Ducha higiênica cromada | UN | 622.36 | 25.03 | 647.39
44.03.370 | Torneira curta com rosca para uso geral, em latão fundido sem acabamento, DN= 1/2´ | UN | 33.01 | 17.6 | 50.61
44.03.380 | Torneira curta com rosca para uso geral, em latão fundido sem acabamento, DN= 3/4´ | UN | 31.82 | 17.6 | 49.42
44.03.400 | Torneira curta com rosca para uso geral, em latão fundido cromado, DN= 3/4´ | UN | 37.81 | 17.6 | 55.41
44.03.420 | Torneira curta sem rosca para uso geral, em latão fundido sem acabamento, DN= 3/4´ | UN | 20.41 | 17.6 | 38.01
44.03.430 | Torneira curta sem rosca para uso geral, em latão fundido cromado, DN= 1/2" | UN | 28.91 | 17.6 | 46.51
44.03.440 | Torneira curta sem rosca para uso geral, em latão fundido cromado, DN= 3/4" | UN | 29.6 | 17.6 | 47.2
44.03.450 | Torneira longa sem rosca para uso geral, em latão fundido cromado | UN | 53.56 | 17.6 | 71.16
44.03.470 | Torneira de parede para pia com bica móvel e arejador, em latão fundido cromado | UN | 45.42 | 17.6 | 63.02
44.03.500 | Aparelho misturador de parede, para pia, com bica móvel, acabamento cromado | UN | 352.26 | 70.07 | 422.33
44.03.510 | Torneira de parede antivandalismo, DN= 3/4´ | UN | 504.52 | 40.12 | 544.64
44.03.590 | Torneira de mesa para pia com bica móvel e arejador em latão fundido cromado | UN | 193.64 | 19.09 | 212.73
44.03.630 | Torneira de acionamento restrito em latão cromado, DN= 1/2´ com adaptador para 3/4´ | UN | 64.29 | 17.6 | 81.89
44.03.640 | Torneira de parede acionamento hidromecânico, em latão cromado, DN= 1/2´ ou 3/4´ | UN | 465.14 | 17.6 | 482.74
44.03.645 | Torneira de mesa automática, acionamento hidromecânico, em latão cromado, DN= 1/2´ou 3/4´ | UN | 134 | 19.09 | 153.09
44.03.670 | Caixa de descarga de embutir, acionamento frontal, completa | CJ | 691.29 | 70.18 | 761.47
44.03.690 | Torneira de parede em ABS, DN 1/2´ ou 3/4´, 10cm | UN | 3.6 | 17.6 | 21.2
44.03.700 | Torneira de parede em ABS, DN 1/2´ ou 3/4´, 15cm | UN | 4.37 | 17.6 | 21.97
44.03.720 | Torneira de mesa para lavatório, acionamento hidromecânico com alavanca, registro integrado regulador de vazão, em latão cromado, DN= 1/2´ | UN | 629.49 | 19.09 | 648.58
44.03.810 | Aparelho misturador de mesa para pia com bica móvel, acabamento cromado | UN | 863.44 | 70.07 | 933.51
44.03.825 | Misturador termostato para chuveiro ou ducha, acabamento cromado | UN | 2856.19 | 70.07 | 2926.26
44.03.900 | Secador de mãos em ABS | UN | 1269.98 | 6.2 | 1276.18
44.03.920 | Ducha higiênica com registro | UN | 220.48 | 25.03 | 245.51
44.03.931 | Desviador para duchas e chuveiros | UN | 45.01 | 29.69 | 74.7
44.03.940 | Válvula dupla para bancada de laboratório, uso em GLP, com bico para mangueira - diâmetro de 1/4´ a 1/2´ | UN | 220.04 | 25.03 | 245.07
44.03.950 | Válvula para cuba de laboratório, com nuca giratória e bico escalonado para mangueira | UN | 397.39 | 25.03 | 422.42
44.04 | Prateleiras
44.04.030 | Prateleira em granito com espessura de 2 cm | M2 | 481.81 | 29.34 | 511.15
44.04.040 | Prateleira em granilite | M2 | 254.66 | 90.3 | 344.96
44.04.050 | Prateleira em granito com espessura de 3 cm | M2 | 821.43 | 29.34 | 850.77
44.06 | Aparelhos de aco inoxidavel
44.06.010 | Lavatório coletivo em aço inoxidável | M | 991.58 | 70.41 | 1061.99
44.06.100 | Mictório coletivo em aço inoxidável | M | 1009.33 | 70.41 | 1079.74
44.06.200 | Tanque em aço inoxidável | UN | 1108.85 | 150.15 | 1259
44.06.250 | Cuba em aço inoxidável simples de 300 x 140mm | UN | 239.25 | 25.03 | 264.28
44.06.300 | Cuba em aço inoxidável simples de 400x340x140mm | UN | 226.44 | 25.03 | 251.47
44.06.310 | Cuba em aço inoxidável simples de 465x300x140mm | UN | 295.62 | 25.03 | 320.65
44.06.320 | Cuba em aço inoxidável simples de 560x330x140mm | UN | 304.32 | 25.03 | 329.35
44.06.330 | Cuba em aço inoxidável simples de 500x400x400mm | UN | 818.61 | 25.03 | 843.64
44.06.360 | Cuba em aço inoxidável simples de 500x400x200mm | UN | 410.37 | 25.03 | 435.4
44.06.370 | Cuba em aço inoxidável simples de 500x400x250mm | UN | 533.03 | 25.03 | 558.06
44.06.400 | Cuba em aço inoxidável simples de 500x400x300mm | UN | 614.3 | 25.03 | 639.33
44.06.410 | Cuba em aço inoxidável simples de 600x500x300mm | UN | 842.58 | 25.03 | 867.61
44.06.470 | Cuba em aço inoxidável simples de 600x500x350mm | UN | 1123.64 | 25.03 | 1148.67
44.06.520 | Cuba em aço inoxidável simples de 600x500x400mm | UN | 1591.19 | 25.03 | 1616.22
44.06.570 | Cuba em aço inoxidável simples de 700x600x450mm | UN | 1730.12 | 25.03 | 1755.15
44.06.600 | Cuba em aço inoxidável simples de 1400x900x500mm | UN | 4889.6 | 25.03 | 4914.63
44.06.610 | Cuba em aço inoxidável simples de 1100x600x400mm | UN | 1966.66 | 25.03 | 1991.69
44.06.700 | Cuba em aço inoxidável dupla de 715x400x140mm | UN | 709.47 | 25.03 | 734.5
44.06.710 | Cuba em aço inoxidável dupla de 835x340x140mm | UN | 715.99 | 25.03 | 741.02
44.06.750 | Cuba em aço inoxidável dupla de 1020x400x250mm | UN | 1195.73 | 25.03 | 1220.76
44.20 | Reparos, conservacoes e complementos - GRUPO 44
44.20.010 | Sifão plástico sanfonado universal de 1´ | UN | 9.64 | 20.02 | 29.66
44.20.020 | Recolocação de torneiras | UN | 0.06 | 25.03 | 25.09
44.20.040 | Recolocação de sifões | UN | 0.06 | 25.03 | 25.09
44.20.060 | Recolocação de aparelhos sanitários, incluindo acessórios | UN | 1.03 | 70.41 | 71.44
44.20.080 | Recolocação de caixas de descarga de sobrepor | UN |  | 125.13 | 125.13
44.20.100 | Engate flexível metálico DN= 1/2´ | UN | 36.36 | 6.11 | 42.47
44.20.110 | Engate flexível de PVC DN= 1/2´ | UN | 6.13 | 6.11 | 12.24
44.20.120 | Canopla para válvula de descarga | UN | 122.23 | 3.46 | 125.69
44.20.121 | Arejador com articulador em ABS cromado para torneira padrão, completo | UN | 42.87 | 2.04 | 44.91
44.20.130 | Tubo de ligação para mictório, DN= 1/2´ | UN | 64.6 | 6.11 | 70.71
44.20.150 | Acabamento cromado para registro | UN | 59.52 | 3.46 | 62.98
44.20.160 | Botão para válvula de descarga | UN | 69.66 | 3.46 | 73.12
44.20.180 | Reparo para válvula de descarga | UN | 68.31 | 45.04 | 113.35
44.20.200 | Sifão de metal cromado de 1 1/2´ x 2´ | UN | 149.76 | 25.03 | 174.79
44.20.220 | Sifão de metal cromado de 1´ x 1 1/2´ | UN | 190.91 | 25.03 | 215.94
44.20.230 | Tubo de ligação para sanitário | UN | 41.98 | 6.11 | 48.09
44.20.240 | Sifão plástico com copo, rígido, de 1´ x 1 1/2´ | UN | 21.12 | 20.02 | 41.14
44.20.260 | Sifão plástico com copo, rígido, de 1 1/4´ x 2´ | UN | 13.08 | 20.02 | 33.1
44.20.280 | Tampa de plástico para bacia sanitária | UN | 41.27 | 3.05 | 44.32
44.20.300 | Bolsa para bacia sanitária | UN | 8.55 | 8.51 | 17.06
44.20.310 | Filtro de pressão em ABS, para 360 l/h | UN | 336.17 | 35.21 | 371.38
44.20.390 | Válvula de PVC para lavatório | UN | 6.04 | 2.04 | 8.08
44.20.620 | Válvula americana | UN | 52.08 | 2.04 | 54.12
44.20.640 | Válvula de metal cromado de 1 1/2´ | UN | 71.53 | 10.01 | 81.54
44.20.650 | Válvula de metal cromado de 1´ | UN | 32.23 | 10.01 | 42.24
45 | ENTRADA DE AGUA, INCÊNDIO E GAS
45.01 | Entrada de agua
45.01.020 | Entrada completa de água com abrigo e registro de gaveta, DN= 3/4´ | UN | 818.78 | 615.95 | 1434.73
45.01.040 | Entrada completa de água com abrigo e registro de gaveta, DN= 1´ | UN | 868.93 | 615.95 | 1484.88
45.01.060 | Entrada completa de água com abrigo e registro de gaveta, DN= 1 1/2´ | UN | 2487.85 | 1086.21 | 3574.06
45.01.066 | Entrada completa de água com abrigo e registro de gaveta, DN= 2´ | UN | 2592.14 | 1086.21 | 3678.35
45.01.080 | Entrada completa de água com abrigo e registro de gaveta, DN= 2 1/2´ | UN | 2922.79 | 1086.21 | 4009
45.01.082 | Entrada completa de água com abrigo e registro de gaveta, DN= 3´ | UN | 3208.48 | 1086.21 | 4294.69
45.02 | Entrada de gas
45.02.020 | Entrada completa de gás GLP domiciliar com 2 bujões de 13 kg | UN | 2035.68 | 785.24 | 2820.92
45.02.040 | Entrada completa de gás GLP com 2 cilindros de 45 kg | UN | 4981.41 | 1677.33 | 6658.74
45.02.060 | Entrada completa de gás GLP com 4 cilindros de 45 kg | UN | 8288.83 | 2211.02 | 10499.85
45.02.080 | Entrada completa de gás GLP com 6 cilindros de 45 kg | UN | 11577.91 | 2680.66 | 14258.57
45.02.200 | Abrigo padronizado de gás GLP encanado | UN | 599.18 | 533.5 | 1132.68
45.03 | Hidrômetro
45.03.010 | Hidrômetro em ferro fundido, diâmetro 50 mm (2´) | UN | 2643.7 | 37.54 | 2681.24
45.03.030 | Hidrômetro em ferro fundido, diâmetro 100 mm (4´) | UN | 3701.3 | 37.54 | 3738.84
45.03.100 | Hidrômetro em bronze, diâmetro de 25 mm (1´) | UN | 648.58 | 60.06 | 708.64
45.03.110 | Hidrômetro em bronze, diâmetro de 40 mm (1 1/2´) | UN | 1027.63 | 60.06 | 1087.69
45.03.200 | Filtro tipo cesto para hidrômetro de 50 mm (2´) | UN | 2464.07 | 37.54 | 2501.61
45.20 | Reparos, conservacoes e complementos - GRUPO 45
45.20.020 | Cilindro de gás (GLP) de 45 kg, com carga | UN | 944.5 |  | 944.5
46 | TUBULACAO E CONDUTORES PARA LIQUIDOS E GASES.
46.01 | Tubulacao em PVC rigido marrom para sistemas prediais de agua fria
46.01.010 | Tubo de PVC rígido soldável marrom, DN= 20 mm, (1/2´), inclusive conexões | M | 6.19 | 25.03 | 31.22
46.01.020 | Tubo de PVC rígido soldável marrom, DN= 25 mm, (3/4´), inclusive conexões | M | 6.39 | 25.03 | 31.42
46.01.030 | Tubo de PVC rígido soldável marrom, DN= 32 mm, (1´), inclusive conexões | M | 15.29 | 25.03 | 40.32
46.01.040 | Tubo de PVC rígido soldável marrom, DN= 40 mm, (1 1/4´), inclusive conexões | M | 24.5 | 25.03 | 49.53
46.01.050 | Tubo de PVC rígido soldável marrom, DN= 50 mm, (1 1/2´), inclusive conexões | M | 22.12 | 30.03 | 52.15
46.01.060 | Tubo de PVC rígido soldável marrom, DN= 60 mm, (2´), inclusive conexões | M | 41.47 | 35.03 | 76.5
46.01.070 | Tubo de PVC rígido soldável marrom, DN= 75 mm, (2 1/2´), inclusive conexões | M | 63.05 | 45.04 | 108.09
46.01.080 | Tubo de PVC rígido soldável marrom, DN= 85 mm, (3´), inclusive conexões | M | 75.29 | 50.05 | 125.34
46.01.090 | Tubo de PVC rígido soldável marrom, DN= 110 mm, (4´), inclusive conexões | M | 163.99 | 55.06 | 219.05
46.02 | Tubulacao em PVC rigido branco para esgoto domiciliar
46.02.010 | Tubo de PVC rígido branco, pontas lisas, soldável, linha esgoto série normal, DN= 40 mm, inclusive conexões | M | 11.97 | 25.03 | 37
46.02.050 | Tubo de PVC rígido branco PxB com virola e anel de borracha, linha esgoto série normal, DN= 50 mm, inclusive conexões | M | 15.61 | 30.03 | 45.64
46.02.060 | Tubo de PVC rígido branco PxB com virola e anel de borracha, linha esgoto série normal, DN= 75 mm, inclusive conexões | M | 26.73 | 45.04 | 71.77
46.02.070 | Tubo de PVC rígido branco PxB com virola e anel de borracha, linha esgoto série normal, DN= 100 mm, inclusive conexões | M | 23.85 | 55.06 | 78.91
46.03 | Tubulacao em PVC rigido branco serie R - A.P e esgoto domiciliar
46.03.038 | Tubo de PVC rígido PxB com virola e anel de borracha, linha esgoto série reforçada ´R´, DN= 50 mm, inclusive conexões | M | 21.19 | 30.03 | 51.22
46.03.040 | Tubo de PVC rígido PxB com virola e anel de borracha, linha esgoto série reforçada ´R´, DN= 75 mm, inclusive conexões | M | 39.59 | 45.04 | 84.63
46.03.050 | Tubo de PVC rígido PxB com virola e anel de borracha, linha esgoto série reforçada ´R´, DN= 100 mm, inclusive conexões | M | 52.99 | 55.06 | 108.05
46.03.060 | Tubo de PVC rígido PxB com virola e anel de borracha, linha esgoto série reforçada ´R´. DN= 150 mm, inclusive conexões | M | 102.71 | 55.06 | 157.77
46.03.080 | Tubo de PVC rígido, pontas lisas, soldável, linha esgoto série reforçada ´R´, DN= 40 mm, inclusive conexões | M | 18.42 | 25.03 | 43.45
46.04 | Tubulacao em PVC rigido com junta elastica - aducao e distribuicao de agua
46.04.010 | Tubo de PVC rígido tipo PBA classe 15, DN= 50mm, (DE= 60mm), inclusive conexões | M | 26.87 | 17.6 | 44.47
46.04.020 | Tubo de PVC rígido tipo PBA classe 15, DN= 75mm, (DE= 85mm), inclusive conexões | M | 46.57 | 17.6 | 64.17
46.04.030 | Tubo de PVC rígido tipo PBA classe 15, DN= 100mm, (DE= 110mm), inclusive conexões | M | 101.65 | 17.6 | 119.25
46.04.040 | Tubo de PVC rígido DEFoFo, DN= 100mm (DE= 118mm), inclusive conexões | M | 88.03 | 17.6 | 105.63
46.04.050 | Tubo de PVC rígido DEFoFo, DN= 150mm (DE= 170mm), inclusive conexões | M | 164.08 | 17.6 | 181.68
46.04.070 | Tubo de PVC rígido DEFoFo, DN= 200mm (DE= 222mm), inclusive conexões | M | 240.9 | 35.21 | 276.11
46.04.080 | Tubo de PVC rígido DEFoFo, DN= 250mm (DE= 274mm), inclusive conexões | M | 422.18 | 35.21 | 457.39
46.04.090 | Tubo de PVC rígido DEFoFo, DN= 300mm (DE= 326mm), inclusive conexões | M | 567.85 | 35.21 | 603.06
46.05 | Tubulacao em PVC rigido com junta elastica - rede de esgoto
46.05.020 | Tubo PVC rígido, tipo Coletor Esgoto, junta elástica, DN= 100 mm, inclusive conexões | M | 38.2 | 17.6 | 55.8
46.05.040 | Tubo PVC rígido, tipo Coletor Esgoto, junta elástica, DN= 150 mm, inclusive conexões | M | 74.61 | 17.6 | 92.21
46.05.050 | Tubo PVC rígido, tipo Coletor Esgoto, junta elástica, DN= 200 mm, inclusive conexões | M | 129.12 | 35.21 | 164.33
46.05.060 | Tubo PVC rígido, tipo Coletor Esgoto, junta elástica, DN= 250 mm, inclusive conexões | M | 214.41 | 35.21 | 249.62
46.05.070 | Tubo PVC rígido, tipo Coletor Esgoto, junta elástica, DN= 300 mm, inclusive conexões | M | 344.09 | 35.21 | 379.3
46.05.090 | Tubo PVC rígido, tipo Coletor Esgoto, junta elástica, DN= 400 mm, inclusive conexões | M | 606.29 | 35.21 | 641.5
46.07 | Tubulacao galvanizado
46.07.010 | Tubo galvanizado DN= 1/2´, inclusive conexões | M | 44.37 | 50.05 | 94.42
46.07.020 | Tubo galvanizado DN= 3/4´, inclusive conexões | M | 47.83 | 55.06 | 102.89
46.07.030 | Tubo galvanizado DN= 1´, inclusive conexões | M | 68.05 | 65.07 | 133.12
46.07.040 | Tubo galvanizado DN= 1 1/4´, inclusive conexões | M | 85.7 | 70.07 | 155.77
46.07.050 | Tubo galvanizado DN= 1 1/2´, inclusive conexões | M | 105.03 | 80.08 | 185.11
46.07.060 | Tubo galvanizado DN= 2´, inclusive conexões | M | 126.52 | 90.09 | 216.61
46.07.070 | Tubo galvanizado DN= 2 1/2´, inclusive conexões | M | 170.25 | 100.1 | 270.35
46.07.080 | Tubo galvanizado DN= 3´, inclusive conexões | M | 187.36 | 112.61 | 299.97
46.07.090 | Tubo galvanizado DN= 4´, inclusive conexões | M | 272.35 | 125.13 | 397.48
46.07.100 | Tubo galvanizado DN= 6´, inclusive conexões | M | 513.55 | 137.64 | 651.19
46.08 | Tubulacao em aco carbono galvanizado classe schedule
46.08.006 | Tubo galvanizado sem costura schedule 40, DN= 1/2´, inclusive conexões | M | 67.94 | 50.05 | 117.99
46.08.010 | Tubo galvanizado sem costura schedule 40, DN= 3/4´, inclusive conexões | M | 69 | 55.06 | 124.06
46.08.020 | Tubo galvanizado sem costura schedule 40, DN= 1´, inclusive conexões | M | 82.77 | 65.07 | 147.84
46.08.030 | Tubo galvanizado sem costura schedule 40, DN= 1 1/4´, inclusive conexões | M | 130.51 | 70.07 | 200.58
46.08.040 | Tubo galvanizado sem costura schedule 40, DN= 1 1/2´, inclusive conexões | M | 140.83 | 80.08 | 220.91
46.08.050 | Tubo galvanizado sem costura schedule 40, DN= 2´, inclusive conexões | M | 156.53 | 90.09 | 246.62
46.08.070 | Tubo galvanizado sem costura schedule 40, DN= 2 1/2´, inclusive conexões | M | 261.68 | 100.1 | 361.78
46.08.080 | Tubo galvanizado sem costura schedule 40, DN= 3´, inclusive conexões | M | 319.44 | 112.61 | 432.05
46.08.100 | Tubo galvanizado sem costura schedule 40, DN= 4´, inclusive conexões | M | 388.65 | 125.13 | 513.78
46.08.110 | Tubo galvanizado sem costura schedule 40, DN= 6´, inclusive conexões | M | 742.79 | 137.64 | 880.43
46.09 | Conexoes e acessorios em ferro fundido, predial e tradicional, esgoto e pluvial
46.09.050 | Joelho 45° em ferro fundido, linha predial tradicional, DN= 50 mm | UN | 59.92 | 15.02 | 74.94
46.09.060 | Joelho 45° em ferro fundido, linha predial tradicional, DN= 75 mm | UN | 82.32 | 15.02 | 97.34
46.09.070 | Joelho 45° em ferro fundido, linha predial tradicional, DN= 100 mm | UN | 113.05 | 20.02 | 133.07
46.09.080 | Joelho 45° em ferro fundido, linha predial tradicional, DN= 150 mm | UN | 181.34 | 20.02 | 201.36
46.09.100 | Joelho 87° 30´ em ferro fundido, linha predial tradicional, DN= 50 mm | UN | 93.44 | 15.02 | 108.46
46.09.110 | Joelho 87° 30´ em ferro fundido, linha predial tradicional, DN= 75 mm | UN | 116.81 | 15.02 | 131.83
46.09.120 | Joelho 87° 30´ em ferro fundido, linha predial tradicional, DN= 100 mm | UN | 179.68 | 20.02 | 199.7
46.09.130 | Joelho 87° 30´ em ferro fundido, linha predial tradicional, DN= 150 mm | UN | 313.56 | 20.02 | 333.58
46.09.150 | Luva bolsa e bolsa em ferro fundido, linha predial tradicional, DN= 50 mm | UN | 63.48 | 15.02 | 78.5
46.09.160 | Luva bolsa e bolsa em ferro fundido, linha predial tradicional, DN= 75 mm | UN | 75.75 | 15.02 | 90.77
46.09.170 | Luva bolsa e bolsa em ferro fundido, linha predial tradicional, DN= 100 mm | UN | 91.02 | 20.02 | 111.04
46.09.180 | Luva bolsa e bolsa em ferro fundido, linha predial tradicional, DN= 150 mm | UN | 127.76 | 20.02 | 147.78
46.09.200 | Placa cega em ferro fundido, linha predial tradicional, DN= 75 mm | UN | 50.63 | 15.02 | 65.65
46.09.210 | Placa cega em ferro fundido, linha predial tradicional, DN= 100 mm | UN | 64.87 | 20.02 | 84.89
46.09.230 | Junção 45° em ferro fundido, linha predial tradicional, DN= 50 x 50 mm | UN | 116.44 | 15.02 | 131.46
46.09.240 | Junção 45° em ferro fundido, linha predial tradicional, DN= 75 x 50 mm | UN | 135.12 | 20.02 | 155.14
46.09.250 | Junção 45° em ferro fundido, linha predial tradicional, DN= 75 x 75 mm | UN | 165.41 | 20.02 | 185.43
46.09.260 | Junção 45° em ferro fundido, linha predial tradicional, DN= 100 x 50 mm | UN | 152.76 | 20.02 | 172.78
46.09.270 | Junção 45° em ferro fundido, linha predial tradicional, DN= 100 x 75 mm | UN | 172.9 | 20.02 | 192.92
46.09.280 | Junção 45° em ferro fundido, linha predial tradicional, DN= 100 x 100 mm | UN | 208.9 | 20.02 | 228.92
46.09.290 | Junção 45° em ferro fundido, linha predial tradicional, DN= 150 x 100 mm | UN | 291.43 | 25.03 | 316.46
46.09.300 | Junção dupla 45° em ferro fundido, linha predial tradicional, DN= 100 mm | UN | 260.43 | 20.02 | 280.45
46.09.320 | Te sanitário 87° 30´ em ferro fundido, linha predial tradicional, DN= 50 x 50 mm | UN | 111.99 | 15.02 | 127.01
46.09.330 | Te sanitário 87° 30´ em ferro fundido, linha predial tradicional, DN= 75 x 50 mm | UN | 135.27 | 20.02 | 155.29
46.09.340 | Te sanitário 87° 30´ em ferro fundido, linha predial tradicional, DN= 75 x 75 mm | UN | 156.96 | 20.02 | 176.98
46.09.350 | Te sanitário 87° 30´ em ferro fundido, linha predial tradicional, DN= 100 x 50 mm | UN | 165.96 | 20.02 | 185.98
46.09.360 | Te sanitário 87° 30´ em ferro fundido, linha predial tradicional, DN= 100 x 75 mm | UN | 173.9 | 20.02 | 193.92
46.09.370 | Te sanitário 87° 30´ em ferro fundido, linha predial tradicional, DN= 100 x 100 mm | UN | 214.14 | 20.02 | 234.16
46.09.400 | Bucha de redução em ferro fundido, linha predial tradicional, DN= 75 x 50 mm | UN | 41.29 | 20.02 | 61.31
46.09.410 | Bucha de redução em ferro fundido, linha predial tradicional, DN= 100 x 75 mm | UN | 49.23 | 20.02 | 69.25
46.09.420 | Bucha de redução em ferro fundido, linha predial tradicional, DN= 150 x 100 mm | UN | 133.4 | 25.03 | 158.43
46.10 | Tubulacao em cobre para agua quente, gas e vapor
46.10.010 | Tubo de cobre classe A, DN= 15mm (1/2´), inclusive conexões | M | 76.94 | 16.52 | 93.46
46.10.020 | Tubo de cobre classe A, DN= 22mm (3/4´), inclusive conexões | M | 114.64 | 18.02 | 132.66
46.10.030 | Tubo de cobre classe A, DN= 28mm (1´), inclusive conexões | M | 130.08 | 22.52 | 152.6
46.10.040 | Tubo de cobre classe A, DN= 35mm (1 1/4´), inclusive conexões | M | 225.05 | 25.52 | 250.57
46.10.050 | Tubo de cobre classe A, DN= 42mm (1 1/2´), inclusive conexões | M | 272.98 | 25.52 | 298.5
46.10.060 | Tubo de cobre classe A, DN= 54mm (2´), inclusive conexões | M | 336.78 | 34.54 | 371.32
46.10.070 | Tubo de cobre classe A, DN= 66mm (2 1/2´), inclusive conexões | M | 452.64 | 40.54 | 493.18
46.10.080 | Tubo de cobre classe A, DN= 79mm (3´), inclusive conexões | M | 573.7 | 43.54 | 617.24
46.10.090 | Tubo de cobre classe A, DN= 104mm (4´), inclusive conexões | M | 761.48 | 49.55 | 811.03
46.10.200 | Tubo de cobre classe E, DN= 22mm (3/4´), inclusive conexões | M | 80.32 | 18.02 | 98.34
46.10.210 | Tubo de cobre classe E, DN= 28mm (1´), inclusive conexões | M | 94.75 | 22.52 | 117.27
46.10.220 | Tubo de cobre classe E, DN= 35mm (1 1/4´), inclusive conexões | M | 155.96 | 25.52 | 181.48
46.10.230 | Tubo de cobre classe E, DN= 42mm (1 1/2´), inclusive conexões | M | 215.47 | 25.52 | 240.99
46.10.240 | Tubo de cobre classe E, DN= 54mm (2´), inclusive conexões | M | 279.39 | 34.54 | 313.93
46.10.250 | Tubo de cobre classe E, DN= 66mm (2 1/2´), inclusive conexões | M | 351.59 | 40.54 | 392.13
46.12 | Tubulacao em concreto para rede de aguas pluviais
46.12.010 | Tubo de concreto (PS-1), DN= 300mm | M | 67.47 | 33.11 | 100.58
46.12.020 | Tubo de concreto (PS-1), DN= 400mm | M | 84.25 | 38.42 | 122.67
46.12.050 | Tubo de concreto (PS-2), DN= 300mm | M | 64.46 | 33.11 | 97.57
46.12.060 | Tubo de concreto (PS-2), DN= 400mm | M | 81.69 | 38.42 | 120.11
46.12.070 | Tubo de concreto (PS-2), DN= 500mm | M | 114.17 | 47.45 | 161.62
46.12.080 | Tubo de concreto (PA-1), DN= 600mm | M | 186.19 | 54 | 240.19
46.12.100 | Tubo de concreto (PA-1), DN= 800mm | M | 361.89 | 69.58 | 431.47
46.12.120 | Tubo de concreto (PA-1), DN= 1000mm | M | 537.5 | 87.65 | 625.15
46.12.140 | Tubo de concreto (PA-1), DN= 1200mm | M | 807.1 | 131.02 | 938.12
46.12.150 | Tubo de concreto (PA-2), DN= 600mm | M | 185.69 | 54 | 239.69
46.12.160 | Tubo de concreto (PA-2), DN= 800mm | M | 384.24 | 69.58 | 453.82
46.12.170 | Tubo de concreto (PA-2), DN= 1000mm | M | 540.01 | 87.65 | 627.66
46.12.180 | Tubo de concreto (PA-3), DN= 600mm | M | 260.28 | 54 | 314.28
46.12.190 | Tubo de concreto (PA-3), DN= 800mm | M | 463.74 | 69.58 | 533.32
46.12.200 | Tubo de concreto (PA-3), DN= 1000mm | M | 681.11 | 87.65 | 768.76
46.12.210 | Meio tubo de concreto, DN= 300mm | M | 33.74 | 32.08 | 65.82
46.12.220 | Meio tubo de concreto, DN= 400mm | M | 42.82 | 40.87 | 83.69
46.12.240 | Meio tubo de concreto, DN= 600mm | M | 77.94 | 69.06 | 147
46.12.250 | Tubo de concreto (PA-2), DN= 1500mm | M | 1140.51 | 196.53 | 1337.04
46.12.260 | Tubo de concreto (PA-1), DN= 400mm | M | 109.55 | 38.42 | 147.97
46.12.270 | Tubo de concreto (PA-2), DN= 400mm | M | 104.81 | 38.42 | 143.23
46.12.280 | Tubo de concreto (PA-3), DN= 400mm | M | 147.15 | 38.42 | 185.57
46.12.290 | Tubo de concreto (PA-2), DN= 700mm | M | 233.33 | 60.55 | 293.88
46.12.300 | Tubo de concreto (PA-2), DN= 500mm | M | 145.43 | 47.45 | 192.88
46.12.310 | Tubo de concreto (PA-2), DN= 900mm | M | 418.15 | 78.61 | 496.76
46.12.320 | Tubo de concreto (PA-1), DN= 300mm | M | 104.7 | 33.11 | 137.81
46.12.330 | Tubo de concreto (PA-2), DN= 300mm | M | 93.23 | 33.11 | 126.34
46.12.340 | Meio tubo de concreto, DN= 200mm | M | 22.82 | 11.68 | 34.5
46.13 | Tubulacao em PEAD corrugado perfurado para rede drenagem
46.13.006 | Tubo em polietileno de alta densidade corrugado perfurado, DN= 2 1/2´, inclusive conexões | M | 8.11 | 1.67 | 9.78
46.13.010 | Tubo em polietileno de alta densidade corrugado perfurado, DN= 3´, inclusive conexões | M | 9.18 | 1.67 | 10.85
46.13.020 | Tubo em polietileno de alta densidade corrugado perfurado, DN= 4´, inclusive conexões | M | 12.24 | 1.67 | 13.91
46.13.026 | Tubo em polietileno de alta densidade corrugado perfurado, DN= 6´, inclusive conexões | M | 27.25 | 1.67 | 28.92
46.13.030 | Tubo em polietileno de alta densidade corrugado perfurado, DN= 8´, inclusive conexões | M | 32.17 | 1.67 | 33.84
46.13.100 | Tubo em polietileno de alta densidade corrugado, DN/DI= 250 mm | M | 83.35 | 2.5 | 85.85
46.13.101 | Tubo em polietileno de alta densidade corrugado, DN/DI= 300 mm | M | 99.63 | 2.5 | 102.13
46.13.102 | Tubo em polietileno de alta densidade corrugado, DN/DI= 400 mm | M | 159.67 | 2.5 | 162.17
46.13.103 | Tubo em polietileno de alta densidade corrugado, DN/DI= 500 mm | M | 248.43 | 2.5 | 250.93
46.13.104 | Tubo em polietileno de alta densidade corrugado, DN/DI= 600 mm | M | 362.95 | 2.5 | 365.45
46.13.105 | Tubo em polietileno de alta densidade corrugado, DN/DI= 800 mm | M | 552.85 | 2.5 | 555.35
46.13.106 | Tubo em polietileno de alta densidade corrugado, DN/DI= 1000 mm | M | 909.73 | 2.5 | 912.23
46.13.107 | Tubo em polietileno de alta densidade corrugado, DN/DI= 1200 mm | M | 1176.63 | 2.5 | 1179.13
46.14 | Tubulacao em ferro ductil para redes de saneamento
46.14.020 | Tubo de ferro fundido classe K-7 com junta elástica, DN= 150mm, inclusive conexões | M | 503.77 | 35.21 | 538.98
46.14.030 | Tubo de ferro fundido classe K-7 com junta elástica, DN= 200mm, inclusive conexões | M | 557.08 | 35.21 | 592.29
46.14.040 | Tubo de ferro fundido classe K-7 com junta elástica, DN= 250mm, inclusive conexões | M | 727.28 | 35.21 | 762.49
46.14.050 | Tubo de ferro fundido classe K-7 com junta elástica, DN= 350mm, inclusive conexões | M | 1023.78 | 35.21 | 1058.99
46.14.060 | Tubo de ferro fundido classe K-7 com junta elástica, DN= 300mm, inclusive conexões | M | 890.05 | 35.21 | 925.26
46.14.490 | Tubo de ferro fundido classe k-9 com junta elástica, DN= 80mm, inclusive conexões | M | 493.83 | 35.21 | 529.04
46.14.510 | Tubo de ferro fundido classe K-9 com junta elástica, DN= 100mm, inclusive conexões | M | 497 | 35.21 | 532.21
46.14.520 | Tubo de ferro fundido classe K-9 com junta elástica, DN= 150mm, inclusive conexões | M | 584 | 35.21 | 619.21
46.14.530 | Tubo de ferro fundido classe K-9 com junta elástica, DN= 200mm, inclusive conexões | M | 748.14 | 35.21 | 783.35
46.14.540 | Tubo de ferro fundido classe k-9 com junta elástica, DN= 250mm, inclusive conexões | M | 834.14 | 35.21 | 869.35
46.14.550 | Tubo de ferro fundido classe K-9 com junta elástica, DN= 300mm, inclusive conexões | M | 929.91 | 35.21 | 965.12
46.14.560 | Tubo de ferro fundido classe k-9 com junta elástica, DN= 350mm, inclusive conexões | M | 1292.72 | 35.21 | 1327.93
46.15 | Tubulacao em PEAD - recalque de tratamento de esgoto
46.15.111 | Tubo em polietileno de alta densidade DE=160 mm - PN-10, inclusive conexões | M | 151.62 | 21.13 | 172.75
46.15.112 | Tubo em polietileno de alta densidade DE=200 mm - PN-10, inclusive conexões | M | 215.55 | 28.17 | 243.72
46.15.113 | Tubo em polietileno de alta densidade DE=225 mm - PN-10, inclusive conexões | M | 242.15 | 28.17 | 270.32
46.18 | Tubulacao flangeada em ferro ductil para redes de saneamento
46.18.010 | Tubo em ferro fundido com ponta e ponta TCLA - DN= 80mm, sem juntas e conexões | M | 513.41 | 40.21 | 553.62
46.18.020 | Tubo em ferro fundido com ponta e ponta TCLA - DN= 100mm, sem juntas e conexões | M | 536.27 | 40.21 | 576.48
46.18.030 | Tubo em ferro fundido com ponta e ponta TCLA - DN= 150mm, sem juntas e conexões | M | 614.37 | 40.21 | 654.58
46.18.040 | Tubo em ferro fundido com ponta e ponta TCLA - DN= 200mm, sem juntas e conexões | M | 735.29 | 40.21 | 775.5
46.18.050 | Tubo em ferro fundido com ponta e ponta TCLA - DN= 250mm, sem juntas e conexões | M | 788.23 | 43.22 | 831.45
46.18.060 | Tubo em ferro fundido com ponta e ponta TCLA - DN= 300mm, sem juntas e conexões | M | 1095.64 | 43.22 | 1138.86
46.18.089 | Flange avulso em ferro fundido, classe PN-10, DN= 50mm | UN | 110.77 | 22.02 | 132.79
46.18.090 | Flange avulso em ferro fundido, classe PN-10, DN= 80mm | UN | 146.08 | 22.02 | 168.1
46.18.100 | Flange avulso em ferro fundido, classe PN-10, DN= 100mm | UN | 175.57 | 24.02 | 199.59
46.18.110 | Flange avulso em ferro fundido, classe PN-10, DN= 150mm | UN | 268.75 | 26.03 | 294.78
46.18.120 | Flange avulso em ferro fundido, classe PN-10, DN= 200mm | UN | 341.74 | 28.03 | 369.77
46.18.130 | Flange avulso em ferro fundido, classe PN-10, DN= 250mm | UN | 499.06 | 30.03 | 529.09
46.18.140 | Flange avulso em ferro fundido, classe PN-10, DN= 300mm | UN | 643.52 | 32.03 | 675.55
46.18.168 | Curva de 90° em ferro fundido com flanges, classe PN-10, DN= 50mm | UN | 276.28 | 28.03 | 304.31
46.18.170 | Curva de 90° em ferro fundido, com flanges, classe PN-10, DN= 80mm | UN | 335.67 | 22.02 | 357.69
46.18.180 | Curva de 90° em ferro fundido, com flanges, classe PN-10, DN= 100mm | UN | 342.67 | 28.03 | 370.7
46.18.190 | Curva de 90° em ferro fundido, com flanges, classe PN-10, DN= 150mm | UN | 694.42 | 32.03 | 726.45
46.18.410 | Te em ferro fundido, com flanges, classe PN-10, DN= 80mm, com derivação de 80mm | UN | 519.2 | 24.02 | 543.22
46.18.420 | Te em ferro fundido, com flanges, classe PN-10, DN= 100mm, com derivações de 80 até 100mm | UN | 552.29 | 28.03 | 580.32
46.18.430 | Te em ferro fundido, com flanges, classe PN-10, DN= 150mm, com derivações de 80 até 150mm | UN | 1038.31 | 32.03 | 1070.34
46.18.560 | Junta Gibault em ferro fundido, DN= 80mm, completa | UN | 287.18 | 22.02 | 309.2
46.18.570 | Junta Gibault em ferro fundido, DN= 100 mm, completa | UN | 336 | 24.02 | 360.02
46.19 | Tubulacao flangeada em ferro ductil para redes de saneamento.
46.19.500 | Redução excêntrica em ferro fundido, com flanges, classe PN-10, DN= 100mm x 80mm | UN | 427.66 | 28.03 | 455.69
46.19.510 | Redução excêntrica em ferro fundido, com flanges, classe PN-10, DN= 150mm x 80/100mm | UN | 530.14 | 32.03 | 562.17
46.19.520 | Redução excêntrica em ferro fundido, com flanges, classe PN-10, DN= 200mm x 100/150mm | UN | 861.52 | 36.04 | 897.56
46.19.530 | Redução excêntrica em ferro fundido, com flanges, classe PN-10, DN= 250mm x 150/200mm | UN | 1403.26 | 40.04 | 1443.3
46.19.590 | Redução concêntrica em ferro fundido, com flanges, classe PN-10, DN= 80 x 50mm | UN | 324.65 | 28.03 | 352.68
46.19.600 | Redução concêntrica em ferro fundido, com flanges, classe PN-10, DN= 100mm x 80mm | UN | 356.36 | 28.03 | 384.39
46.19.610 | Redução concêntrica em ferro fundido, com flanges, classe PN-10, DN= 150mm x 80/100mm | UN | 683.86 | 32.03 | 715.89
46.19.620 | Redução concêntrica em ferro fundido, com flanges, classe PN-10, DN= 200mm x 100/150mm | UN | 859.25 | 36.04 | 895.29
46.19.630 | Redução concêntrica em ferro fundido, com flanges, classe PN-10, DN= 250mm x 150/200mm | UN | 1307.58 | 40.04 | 1347.62
46.20 | Reparos, conservacoes e complementos - GRUPO 46
46.20.010 | Assentamento de tubo de concreto com diâmetro até 600 mm | M | 1.71 | 69.06 | 70.77
46.20.020 | Assentamento de tubo de concreto com diâmetro de 700 até 1500 mm | M | 63.82 | 40.19 | 104.01
46.21 | Tubulacao em aco preto schedule
46.21.012 | Tubo de aço carbono preto sem costura Schedule 40, DN= 1´ - inclusive conexões | M | 76.51 | 70.07 | 146.58
46.21.036 | Tubo de aço carbono preto sem costura Schedule 40, DN= 1 1/4´ - inclusive conexões | M | 83.11 | 80.08 | 163.19
46.21.040 | Tubo de aço carbono preto sem costura Schedule 40, DN= 1 1/2´ - inclusive conexões | M | 100.24 | 80.08 | 180.32
46.21.046 | Tubo de aço carbono preto sem costura Schedule 40, DN= 2´ - inclusive conexões | M | 139.76 | 90.09 | 229.85
46.21.056 | Tubo de aço carbono preto sem costura Schedule 40, DN= 2 1/2´ - inclusive conexões | M | 205.93 | 100.1 | 306.03
46.21.060 | Tubo de aço carbono preto sem costura Schedule 40, DN= 3´ - inclusive conexões | M | 228.63 | 112.61 | 341.24
46.21.066 | Tubo de aço carbono preto sem costura Schedule 40, DN= 3 1/2´ - inclusive conexões | M | 299.77 | 120.12 | 419.89
46.21.080 | Tubo de aço carbono preto sem costura Schedule 40, DN= 4´ - inclusive conexões | M | 323.55 | 125.13 | 448.68
46.21.090 | Tubo de aço carbono preto sem costura Schedule 40, DN= 5´ - inclusive conexões | M | 449.33 | 132.63 | 581.96
46.21.100 | Tubo de aço carbono preto sem costura Schedule 40, DN= 6´ - inclusive conexões | M | 625.67 | 137.64 | 763.31
46.21.110 | Tubo de aço carbono preto sem costura Schedule 40, DN= 8´ - inclusive conexões | M | 860.06 | 150.15 | 1010.21
46.21.140 | Tubo de aço carbono preto com costura Schedule 40, DN= 10´ - inclusive conexões | M | 940.42 | 165.17 | 1105.59
46.21.150 | Tubo de aço carbono preto com costura Schedule 40, DN= 12´ - inclusive conexões | M | 1340.52 | 175.18 | 1515.7
46.23 | Tubulacao em concreto para rede de esgoto sanitario
46.23.110 | Tubo de concreto classe EA-3, DN= 400 mm | M | 153.44 | 16.29 | 169.73
46.23.120 | Tubo de concreto classe EA-3, DN= 500 mm | M | 221.06 | 24.43 | 245.49
46.23.130 | Tubo de concreto classe EA-3, DN= 600 mm | M | 275.93 | 28.5 | 304.43
46.23.140 | Tubo de concreto classe EA-3, DN= 700 mm | M | 384.22 | 32.58 | 416.8
46.23.150 | Tubo de concreto classe EA-3, DN= 800 mm | M | 449.48 | 40.72 | 490.2
46.23.160 | Tubo de concreto classe EA-3, DN= 900 mm | M | 734.81 | 48.86 | 783.67
46.23.170 | Tubo de concreto classe EA-3, DN= 1000 mm | M | 680.23 | 61.08 | 741.31
46.23.180 | Tubo de concreto classe EA-3, DN= 1200 mm | M | 938.5 | 122.16 | 1060.66
46.25 | Tubulação em CPVC
46.25.050 | Condutor em PVC 88mm, inclusive conexões - AP | M | 71.91 | 41.54 | 113.45
46.26 | Tubulacao em ferro fundido predial SMU - esgoto e pluvial
46.26.010 | Tubo em ferro fundido com ponta e ponta, predial SMU, DN= 50 mm | M | 142.15 | 25.03 | 167.18
46.26.020 | Tubo em ferro fundido com ponta e ponta, predial SMU, DN= 75 mm | M | 199.55 | 25.03 | 224.58
46.26.030 | Tubo em ferro fundido com ponta e ponta, predial SMU, DN= 100 mm | M | 252.17 | 35.21 | 287.38
46.26.040 | Tubo em ferro fundido com ponta e ponta, predial SMU, DN= 150 mm | M | 300.06 | 35.21 | 335.27
46.26.050 | Tubo em ferro fundido com ponta e ponta, predial SMU, DN= 200 mm | M | 537.66 | 35.21 | 572.87
46.26.060 | Junta de união em aço inoxidável para tubo em ferro fundido predial SMU, DN= 50 mm | UN | 79.17 | 20.02 | 99.19
46.26.070 | Junta de união em aço inoxidável para tubo em ferro fundido predial SMU, DN= 75 mm | UN | 93.5 | 20.02 | 113.52
46.26.080 | Junta de união em aço inoxidável para tubo em ferro fundido predial SMU, DN= 100 mm | UN | 109.69 | 25.03 | 134.72
46.26.090 | Junta de união em aço inoxidável para tubo em ferro fundido predial SMU, DN= 150 mm | UN | 192.35 | 25.03 | 217.38
46.26.100 | Junta de união em aço inoxidável para tubo em ferro fundido predial SMU, DN= 200 mm | UN | 281.76 | 25.03 | 306.79
46.26.110 | Conjunto de ancoragem para tubo em ferro fundido predial SMU, DN= 50 mm | CJ | 975.75 | 20.02 | 995.77
46.26.120 | Conjunto de ancoragem para tubo em ferro fundido predial SMU, DN= 75 mm | CJ | 1084.8 | 20.02 | 1104.82
46.26.130 | Conjunto de ancoragem para tubo em ferro fundido predial SMU, DN= 100 mm | CJ | 1063.55 | 25.03 | 1088.58
46.26.136 | Conjunto de ancoragem para tubo em ferro fundido predial SMU, DN= 125 mm | CJ | 1067.73 | 25.03 | 1092.76
46.26.140 | Conjunto de ancoragem para tubo em ferro fundido predial SMU, DN= 150 mm | CJ | 1422.07 | 25.03 | 1447.1
46.26.150 | Conjunto de ancoragem para tubo em ferro fundido predial SMU, DN= 200 mm | CJ | 2011.66 | 25.03 | 2036.69
46.26.200 | Tubo em ferro fundido com ponta e ponta, predial SMU, DN= 125 mm | M | 251.62 | 35.21 | 286.83
46.26.210 | Tubo em ferro fundido com ponta e ponta, predial SMU, DN= 250 mm | M | 789.25 | 35.21 | 824.46
46.26.400 | Joelho 45° em ferro fundido, predial SMU, DN= 50 mm | UN | 133.63 | 20.02 | 153.65
46.26.410 | Joelho 45° em ferro fundido, predial SMU, DN= 75 mm | UN | 175.65 | 20.02 | 195.67
46.26.420 | Joelho 45° em ferro fundido, predial SMU, DN= 100 mm | UN | 187.06 | 25.03 | 212.09
46.26.426 | Joelho 45° em ferro fundido, predial SMU, DN= 125 mm | UN | 286.44 | 25.03 | 311.47
46.26.430 | Joelho 45° em ferro fundido, predial SMU, DN= 150 mm | UN | 314.99 | 25.03 | 340.02
46.26.440 | Joelho 45° em ferro fundido, predial SMU, DN= 200 mm | UN | 653.07 | 25.03 | 678.1
46.26.460 | Joelho 88° em ferro fundido, predial SMU, DN= 50 mm | UN | 188.54 | 20.02 | 208.56
46.26.470 | Joelho 88° em ferro fundido, predial SMU, DN= 75 mm | UN | 192.96 | 20.02 | 212.98
46.26.480 | Joelho 88° em ferro fundido, predial SMU, DN= 100 mm | UN | 210.09 | 25.03 | 235.12
46.26.490 | Joelho 88° em ferro fundido, predial SMU, DN= 150 mm | UN | 326.52 | 25.03 | 351.55
46.26.500 | Joelho 88° em ferro fundido, predial SMU, DN= 200 mm | UN | 498.11 | 25.03 | 523.14
46.26.510 | Junção 45° em ferro fundido, predial SMU, DN= 50 x 50 mm | UN | 203.45 | 20.02 | 223.47
46.26.516 | Junção 45° em ferro fundido, predial SMU, DN= 75 x 50 mm | UN | 245.79 | 20.02 | 265.81
46.26.520 | Junção 45° em ferro fundido, predial SMU, DN= 75 x 75 mm | UN | 261.17 | 20.02 | 281.19
46.26.540 | Junção 45° em ferro fundido, predial SMU, DN= 100 x 75 mm | UN | 315.61 | 25.03 | 340.64
46.26.550 | Junção 45° em ferro fundido, predial SMU, DN= 100 x 100 mm | UN | 353.26 | 25.03 | 378.29
46.26.560 | Junção 45° em ferro fundido, predial SMU, DN= 150 x 150 mm | UN | 863.3 | 25.03 | 888.33
46.26.580 | Junta de união em aço inoxidável para tubo em ferro fundido predial SMU, DN= 125 mm | UN | 169.87 | 25.03 | 194.9
46.26.590 | Junta de união em aço inoxidável para tubo em ferro fundido predial SMU, DN= 250 mm | UN | 492.79 | 25.03 | 517.82
46.26.600 | Redução excêntrica em ferro fundido, predial SMU, DN= 75 x 50 mm | UN | 158.77 | 20.02 | 178.79
46.26.610 | Redução excêntrica em ferro fundido, predial SMU, DN= 100 x 75 mm | UN | 175.15 | 25.03 | 200.18
46.26.612 | Redução excêntrica em ferro fundido, predial SMU, DN= 125 x 75 mm | UN | 222.67 | 25.03 | 247.7
46.26.614 | Redução excêntrica em ferro fundido, predial SMU, DN= 125 x 100 mm | UN | 238.98 | 25.03 | 264.01
46.26.616 | Redução excêntrica em ferro fundido, predial SMU, DN= 150 x 75 mm | UN | 556.98 | 25.03 | 582.01
46.26.632 | Redução excêntrica em ferro fundido, predial SMU, DN= 150 x 100 mm | UN | 534.32 | 25.03 | 559.35
46.26.634 | Redução excêntrica em ferro fundido, predial SMU, DN= 150 x 125 mm | UN | 491.7 | 25.03 | 516.73
46.26.636 | Redução excêntrica em ferro fundido, predial SMU, DN= 200 x 125 mm | UN | 524.32 | 25.03 | 549.35
46.26.640 | Redução excêntrica em ferro fundido, predial SMU, DN= 200 x 150 mm | UN | 582.31 | 25.03 | 607.34
46.26.690 | Redução excêntrica em ferro fundido, predial SMU, DN= 250 x 200 mm | UN | 1095.42 | 25.03 | 1120.45
46.26.700 | Te de visita em ferro fundido, predial SMU, DN= 75 mm | UN | 521.74 | 20.02 | 541.76
46.26.710 | Te de visita em ferro fundido, predial SMU, DN= 100 mm | UN | 696.91 | 25.03 | 721.94
46.26.720 | Te de visita em ferro fundido, predial SMU, DN= 125 mm | UN | 1090.58 | 25.03 | 1115.61
46.26.730 | Te de visita em ferro fundido, predial SMU, DN= 150 mm | UN | 1282.58 | 25.03 | 1307.61
46.26.740 | Te de visita em ferro fundido, predial SMU, DN= 200 mm | UN | 2618.61 | 25.03 | 2643.64
46.26.800 | Abraçadeira dentada para travamento em aço inoxidável, com parafuso de aço zincado, para tubo em ferro fundido predial SMU, DN= 50 mm | UN | 209.82 | 20.02 | 229.84
46.26.810 | Abraçadeira dentada para travamento em aço inoxidável, com parafuso de aço zincado, para tubo em ferro fundido predial SMU, DN= 75 mm | UN | 294.23 | 20.02 | 314.25
46.26.820 | Abraçadeira dentada para travamento em aço inoxidável, com parafuso de aço zincado, para tubo em ferro fundido predial SMU, DN= 100 mm | UN | 528.93 | 25.03 | 553.96
46.26.825 | Abraçadeira dentada para travamento em aço inoxidável, com parafuso de aço zincado, para tubo em ferro fundido predial SMU, DN= 125 mm | UN | 479.48 | 25.03 | 504.51
46.26.830 | Abraçadeira dentada para travamento em aço inoxidável, com parafuso de aço zincado, para tubo em ferro fundido predial SMU, DN= 150 mm | UN | 603.14 | 25.03 | 628.17
46.26.840 | Tampão simples em ferro fundido, predial SMU, DN= 150 mm | UN | 260.89 | 25.03 | 285.92
46.26.843 | Tampão simples em ferro fundido, predial SMU, DN= 200 mm | UN | 525.99 | 25.03 | 551.02
46.26.900 | Junção 45° em ferro fundido, predial SMU, DN= 125 x 100 mm | UN | 471.85 | 25.03 | 496.88
46.26.910 | Junção 45° em ferro fundido, predial SMU, DN= 150 x 100 mm | UN | 707.24 | 25.03 | 732.27
46.26.920 | Junção 45° em ferro fundido, predial SMU, DN= 200 x 100 mm | UN | 1269.77 | 25.03 | 1294.8
46.26.930 | Junção 45° em ferro fundido, predial SMU, DN= 200 x 200 mm | UN | 2736.64 | 25.03 | 2761.67
46.27 | Tubulacao em cobre, para sistema de ar condicionado
46.27.050 | Tubo de cobre flexível, espessura 1/32" - diâmetro 3/16", inclusive conexões | M | 9.82 | 8.26 | 18.08
46.27.060 | Tubo de cobre flexível, espessura 1/32" - diâmetro 1/4", inclusive conexões | M | 12.43 | 8.26 | 20.69
46.27.070 | Tubo de cobre flexível, espessura 1/32" - diâmetro 5/16", inclusive conexões | M | 16.38 | 8.26 | 24.64
46.27.080 | Tubo de cobre flexível, espessura 1/32" - diâmetro 3/8", inclusive conexões | M | 21.09 | 12.51 | 33.6
46.27.090 | Tubo de cobre flexível, espessura 1/32" - diâmetro 1/2", inclusive conexões | M | 27.81 | 12.51 | 40.32
46.27.100 | Tubo de cobre flexível, espessura 1/32" - diâmetro 5/8", inclusive conexões | M | 35.09 | 12.51 | 47.6
46.27.110 | Tubo de cobre flexível, espessura 1/32" - diâmetro 3/4", inclusive conexões | M | 41.89 | 12.51 | 54.4
46.32 | Tubulacao em cobre rigido, para sistema VRF de ar condicionado
46.32.001 | Tubo de cobre sem costura, rígido, espessura 1/16" - diâmetro 3/8", inclusive conexões | M | 48.58 | 18.02 | 66.6
46.32.002 | Tubo de cobre sem costura, rígido, espessura 1/16" - diâmetro 1/2", inclusive conexões | M | 70.47 | 18.02 | 88.49
46.32.003 | Tubo de cobre sem costura, rígido, espessura 1/16" - diâmetro 5/8", inclusive conexões | M | 85.59 | 18.02 | 103.61
46.32.004 | Tubo de cobre sem costura, rígido, espessura 1/16" - diâmetro 3/4", inclusive conexões | M | 107.57 | 18.02 | 125.59
46.32.005 | Tubo de cobre sem costura, rígido, espessura 1/16" - diâmetro 7/8", inclusive conexões | M | 133.24 | 18.02 | 151.26
46.32.006 | Tubo de cobre sem costura, rígido, espessura 1/16" - diâmetro 1", inclusive conexões | M | 149.97 | 18.02 | 167.99
46.32.007 | Tubo de cobre sem costura, rígido, espessura 1/16" - diâmetro 1.1/8", inclusive conexões | M | 161.77 | 18.02 | 179.79
46.32.008 | Tubo de cobre sem costura, rígido, espessura 1/16" - diâmetro 1.1/4", inclusive conexões | M | 176.05 | 18.02 | 194.07
46.32.009 | Tubo de cobre sem costura, rígido, espessura 1/16" - diâmetro 1.3/8", inclusive conexões | M | 216.61 | 18.02 | 234.63
46.32.010 | Tubo de cobre sem costura, rígido, espessura 1/16" - diâmetro 1.1/2", inclusive conexões | M | 238.62 | 18.02 | 256.64
46.32.011 | Tubo de cobre sem costura, rígido, espessura 1/16" - diâmetro 1.5/8", inclusive conexões | M | 260.29 | 18.02 | 278.31
46.33 | Tubulacao em PP - aguas pluviais / esgoto
46.33.001 | Tubo de esgoto em polipropileno de alta resistência - PP, DN= 40mm, preto, com união deslizante e guarnição elastomérica de duplo lábio | M | 30.91 | 17.6 | 48.51
46.33.002 | Tubo de esgoto em polipropileno de alta resistência - PP, DN= 50mm, preto, com união deslizante e guarnição elastomérica de duplo lábio | M | 38.31 | 17.6 | 55.91
46.33.003 | Tubo de esgoto em polipropileno de alta resistência - PP, DN= 63mm, preto, com união deslizante e guarnição elastomérica de duplo lábio | M | 43.67 | 17.6 | 61.27
46.33.004 | Tubo de esgoto em polipropileno de alta resistência - PP, DN= 110mm, preto, com união deslizante e guarnição elastomérica de duplo lábio | M | 109.31 | 26.4 | 135.71
46.33.020 | Joelho 45° em polipropileno de alta resistência, preto, tipo PB, DN= 40mm | UN | 10.63 | 11.51 | 22.14
46.33.021 | Joelho 45° em polipropileno de alta resistência - PP, preto, tipo PB, DN= 50mm | UN | 16.03 | 11.51 | 27.54
46.33.022 | Joelho 45° em polipropileno de alta resistência - PP, preto, tipo PB, DN= 63mm | UN | 16.89 | 17.52 | 34.41
46.33.023 | Joelho 45° em polipropileno de alta resistência - PP, preto, tipo PB, DN= 110mm | UN | 17.54 | 20.02 | 37.56
46.33.047 | Joelho 87°30' em polipropileno de alta resistência - PP, preto, tipo PB, DN= 40mm | UN | 11.34 | 11.51 | 22.85
46.33.048 | Joelho 87°30' em polipropileno de alta resistência - PP, preto, tipo PB, DN= 50mm | UN | 15.92 | 11.51 | 27.43
46.33.049 | Joelho 87°30' em polipropileno de alta resistência - PP, preto, tipo PB, DN= 63mm | UN | 20.68 | 17.52 | 38.2
46.33.074 | Joelho 87°30' em polipropileno de alta resistência - PP, preto, tipo PB, DN= 110mm, com base de apoio | UN | 41.63 | 20.02 | 61.65
46.33.102 | Luva dupla em polipropileno de alta resistência - PP, preto, DN= 40mm | UN | 13.48 | 11.51 | 24.99
46.33.103 | Luva dupla em polipropileno de alta resistência - PP, preto, DN= 50mm | UN | 17.49 | 11.51 | 29
46.33.104 | Luva dupla em polipropileno de alta resistência - PP, preto, DN= 63mm | UN | 20.11 | 17.52 | 37.63
46.33.105 | Luva dupla em polipropileno de alta resistência - PP, preto, DN= 110mm | UN | 31.86 | 20.02 | 51.88
46.33.116 | Luva de Redução em polipropileno de alta resistência - PP, preto, tipo PB, DN= 50x40mm | UN | 10.38 | 11.51 | 21.89
46.33.117 | Luva de Redução em polipropileno de alta resistência - PP, preto, tipo PB, DN= 63x50mm | UN | 15.82 | 17.52 | 33.34
46.33.118 | Luva de Redução em polipropileno de alta resistência - PP, preto, tipo PB, DN= 110x63mm | UN | 24.65 | 20.02 | 44.67
46.33.130 | Tê 87°30' simples em polipropileno de alta resistência - PP, preto, tipo PB, DN= 50x50mm | UN | 32.45 | 11.51 | 43.96
46.33.131 | Tê 87°30' simples em polipropileno de alta resistência - PP, preto, tipo PB, DN= 63x63mm | UN | 41.3 | 17.52 | 58.82
46.33.132 | Tê 87°30' simples em polipropileno de alta resistência - PP, preto, tipo PB, DN= 110x110mm | UN | 74.99 | 20.02 | 95.01
46.33.137 | Tê 87°30' simples de redução em polipropileno de alta resistência - PP, preto, tipo PB, DN= 110x63mm | UN | 55.99 | 20.02 | 76.01
46.33.140 | Tê 87°30' de inspeção em polipropileno de alta resistência - PP, preto (PxB), DN 110mm | UN | 183.48 | 17.52 | 201
46.33.149 | Junção 45° simples em polipropileno de alta resistência - PP, preto, tipo PB, DN= 50x50mm | UN | 28.97 | 11.51 | 40.48
46.33.150 | Junção 45° simples em polipropileno de alta resistência - PP, preto, tipo PB, DN= 63x63mm | UN | 30.31 | 17.52 | 47.83
46.33.151 | Junção 45° simples em polipropileno de alta resistência - PP, preto, tipo PB, DN= 110x110mm | UN | 66.81 | 20.02 | 86.83
46.33.159 | Junção 45° simples de redução em polipropileno de alta resistência - PP, preto, tipo PB, DN= 63x50mm | UN | 27.41 | 17.52 | 44.93
46.33.160 | Junção 45° simples de redução em polipropileno de alta resistência - PP, preto, tipo PB, DN= 110x50mm | UN | 50.47 | 20.02 | 70.49
46.33.161 | Junção 45° simples de redução em polipropileno de alta resistência - PP, preto, tipo PB, DN= 110x63mm | UN | 56.27 | 20.02 | 76.29
46.33.170 | Curva 87°30' em polipropileno de alta resistência - PP, preto, tipo PB, DN= 110mm | UN | 66.09 | 20.02 | 86.11
46.33.186 | Caixa sifonada de piso, em polipropileno de alta resistência PP, preto, DN=125mm, uma saída de 63mm | UN | 95.29 | 17.52 | 112.81
46.33.197 | Prolongamento para caixa sifonada em prolipropileno de alta resistência PP, preto, DN= 125mm | UN | 68.83 | 20.02 | 88.85
46.33.201 | Tampa tê de inspeção oval, em polipropileno de alta resistência preto (PxB), DN=110mm | UN | 63.49 | 11.51 | 75
46.33.206 | Tampão em polipropileno de alta resistência PP, preto (PxB), DN=63mm | UN | 8.6 | 11.51 | 20.11
46.33.207 | Tampão em polipropileno de alta resistência PP, preto (PxB), DN=110mm | UN | 26.02 | 11.51 | 37.53
46.33.210 | Porta marco para grelha de 12x12 cm, em prolipropileno de alta resistência PP, preto | UN | 37.04 | 17.52 | 54.56
46.33.211 | Marco de bronze com grelha em aço inoxidável de 12x12cm | CJ | 84.12 | 5.01 | 89.13
47 | VALVULAS E APARELHOS DE MEDICAO E CONTROLE PARA LIQUIDOS E GASES
47.01 | Registro e / ou valvula em latao fundido sem acabamento
47.01.010 | Registro de gaveta em latão fundido sem acabamento, DN= 1/2´ | UN | 38.4 | 22.52 | 60.92
47.01.020 | Registro de gaveta em latão fundido sem acabamento, DN= 3/4´ | UN | 50.4 | 30.03 | 80.43
47.01.030 | Registro de gaveta em latão fundido sem acabamento, DN= 1´ | UN | 65.5 | 37.54 | 103.04
47.01.040 | Registro de gaveta em latão fundido sem acabamento, DN= 1 1/4´ | UN | 78.46 | 45.04 | 123.5
47.01.050 | Registro de gaveta em latão fundido sem acabamento, DN= 1 1/2´ | UN | 94.53 | 50.05 | 144.58
47.01.060 | Registro de gaveta em latão fundido sem acabamento, DN= 2´ | UN | 137.71 | 62.56 | 200.27
47.01.070 | Registro de gaveta em latão fundido sem acabamento, DN= 2 1/2´ | UN | 343.69 | 75.08 | 418.77
47.01.080 | Registro de gaveta em latão fundido sem acabamento, DN= 3´ | UN | 539.71 | 100.1 | 639.81
47.01.090 | Registro de gaveta em latão fundido sem acabamento, DN= 4´ | UN | 909.86 | 150.15 | 1060.01
47.01.130 | Registro de pressão em latão fundido sem acabamento, DN= 3/4´ | UN | 75.02 | 30.03 | 105.05
47.01.170 | Válvula de esfera monobloco em latão, passagem plena, acionamento com alavanca, DN= 1/2´ | UN | 26.27 | 22.52 | 48.79
47.01.180 | Válvula de esfera monobloco em latão, passagem plena, acionamento com alavanca, DN= 3/4´ | UN | 62.81 | 22.52 | 85.33
47.01.190 | Válvula de esfera monobloco em latão, passagem plena, acionamento com alavanca, DN= 1´ | UN | 75.83 | 22.52 | 98.35
47.01.191 | Válvula de esfera monobloco em latão, passagem plena, acionamento com alavanca, DN= 1.1/4´ | UN | 94.34 | 25.03 | 119.37
47.01.210 | Válvula de esfera monobloco em latão, passagem plena, acionamento com alavanca, DN= 2´ | UN | 252.74 | 22.52 | 275.26
47.01.220 | Válvula de esfera monobloco em latão, passagem plena, acionamento com alavanca, DN= 4´ | UN | 1217.28 | 50.05 | 1267.33
47.02 | Registro e / ou valvula em latao fundido com acabamento cromado
47.02.010 | Registro de gaveta em latão fundido cromado com canopla, DN= 1/2´ - linha especial | UN | 96.49 | 22.52 | 119.01
47.02.020 | Registro de gaveta em latão fundido cromado com canopla, DN= 3/4´ - linha especial | UN | 102.72 | 22.52 | 125.24
47.02.030 | Registro de gaveta em latão fundido cromado com canopla, DN= 1´ - linha especial | UN | 123.67 | 22.52 | 146.19
47.02.040 | Registro de gaveta em latão fundido cromado com canopla, DN= 1 1/4´ - linha especial | UN | 155.39 | 22.52 | 177.91
47.02.050 | Registro de gaveta em latão fundido cromado com canopla, DN= 1 1/2´ - linha especial | UN | 160.58 | 22.52 | 183.1
47.02.100 | Registro de pressão em latão fundido cromado com canopla, DN= 1/2´ - linha especial | UN | 91.53 | 22.52 | 114.05
47.02.110 | Registro de pressão em latão fundido cromado com canopla, DN= 3/4´ - linha especial | UN | 93.35 | 22.52 | 115.87
47.02.200 | Registro regulador de vazão para chuveiro e ducha em latão cromado com canopla, DN= 1/2´ | UN | 56.98 | 22.52 | 79.5
47.02.210 | Registro regulador de vazão para torneira, misturador e bidê, em latão cromado com canopla, DN= 1/2´ | UN | 68.97 | 22.52 | 91.49
47.04 | Valvula de descarga ou para acionamento de metais sanitarios
47.04.020 | Válvula de descarga com registro próprio, duplo acionamento limitador de fluxo, DN= 1 1/4´ | UN | 315.26 | 75.08 | 390.34
47.04.030 | Válvula de descarga com registro próprio, DN= 1 1/4´ | UN | 266.19 | 75.08 | 341.27
47.04.040 | Válvula de descarga com registro próprio, DN= 1 1/2´ | UN | 276.18 | 75.08 | 351.26
47.04.050 | Válvula de descarga antivandalismo, DN= 1 1/2´ | UN | 416.45 | 75.08 | 491.53
47.04.080 | Válvula de descarga externa, tipo alavanca com registro próprio, DN= 1 1/4´ e DN= 1 1/2´ | UN | 1009.33 | 75.08 | 1084.41
47.04.090 | Válvula de mictório antivandalismo, DN= 3/4´ | UN | 495.62 | 30.03 | 525.65
47.04.100 | Válvula de mictório padrão, vazão automática, DN= 3/4´ | UN | 345.92 | 30.03 | 375.95
47.04.110 | Válvula de acionamento hidromecânico para piso | UN | 838.16 | 75.08 | 913.24
47.04.120 | Válvula de acionamento hidromecânico para ducha, em latão cromado, DN= 3/4´ | UN | 629.93 | 22.52 | 652.45
47.04.180 | Válvula de descarga com registro próprio, duplo acionamento limitador de fluxo, DN = 1 1/2´ | UN | 322.92 | 75.08 | 398
47.05 | Registro e / ou valvula em bronze
47.05.010 | Válvula de retenção horizontal em bronze, DN= 3/4´ | UN | 117.14 | 22.52 | 139.66
47.05.020 | Válvula de retenção horizontal em bronze, DN= 1´ | UN | 129.17 | 22.52 | 151.69
47.05.030 | Válvula de retenção horizontal em bronze, DN= 1 1/4´ | UN | 180.38 | 22.52 | 202.9
47.05.040 | Válvula de retenção horizontal em bronze, DN= 1 1/2´ | UN | 215.76 | 22.52 | 238.28
47.05.050 | Válvula de retenção horizontal em bronze, DN= 2´ | UN | 297.98 | 22.52 | 320.5
47.05.060 | Válvula de retenção horizontal em bronze, DN= 2 1/2´ | UN | 513 | 22.52 | 535.52
47.05.070 | Válvula de retenção horizontal em bronze, DN= 3´ | UN | 627.86 | 22.52 | 650.38
47.05.080 | Válvula de retenção horizontal em bronze, DN= 4´ | UN | 1067 | 30.03 | 1097.03
47.05.100 | Válvula de retenção vertical em bronze, DN= 1´ | UN | 88.82 | 22.52 | 111.34
47.05.110 | Válvula de retenção vertical em bronze, DN= 1 1/4´ | UN | 121.02 | 22.52 | 143.54
47.05.120 | Válvula de retenção vertical em bronze, DN= 1 1/2´ | UN | 152.78 | 22.52 | 175.3
47.05.130 | Válvula de retenção vertical em bronze, DN= 2´ | UN | 215.83 | 22.52 | 238.35
47.05.140 | Válvula de retenção vertical em bronze, DN= 2 1/2´ | UN | 354.25 | 22.52 | 376.77
47.05.150 | Válvula de retenção vertical em bronze, DN= 3´ | UN | 530.69 | 22.52 | 553.21
47.05.160 | Válvula de retenção vertical em bronze, DN= 4´ | UN | 917.35 | 30.03 | 947.38
47.05.170 | Válvula de retenção de pé com crivo em bronze, DN= 1´ | UN | 86.07 | 22.52 | 108.59
47.05.180 | Válvula de retenção de pé com crivo em bronze, DN= 1 1/4´ | UN | 119.52 | 22.52 | 142.04
47.05.190 | Válvula de retenção de pé com crivo em bronze, DN= 1 1/2´ | UN | 146.76 | 22.52 | 169.28
47.05.200 | Válvula de retenção de pé com crivo em bronze, DN= 2´ | UN | 200.1 | 22.52 | 222.62
47.05.210 | Válvula de retenção de pé com crivo em bronze, DN= 2 1/2´ | UN | 322.3 | 22.52 | 344.82
47.05.220 | Válvula de gaveta em bronze, com haste não ascendente, classe 125 libras para vapor e classe 200 libras para água, óleo e gás, DN= 6´ | UN | 7032.95 | 37.54 | 7070.49
47.05.230 | Válvula de gaveta em bronze, com haste não ascendente, classe 125 libras para vapor e classe 200 libras para água, óleo e gás, DN= 2´ | UN | 166.94 | 22.52 | 189.46
47.05.240 | Válvula globo em bronze, classe 125 libras para vapor e classe 200 libras para água, óleo e gás, DN= 2´ | UN | 515.88 | 22.52 | 538.4
47.05.260 | Válvula de retenção de pé com crivo em bronze, DN= 3´ | UN | 475.3 | 22.52 | 497.82
47.05.270 | Válvula de retenção de pé com crivo em bronze, DN= 4´ | UN | 912.22 | 30.03 | 942.25
47.05.280 | Válvula globo angular de 45° em bronze, DN= 2 1/2´ | UN | 360.44 | 22.52 | 382.96
47.05.290 | Válvula de gaveta em bronze, haste ascendente, classe 150 libras para vapor saturado e 300 libras para água, óleo e gás, DN= 1/2´ | UN | 145.73 | 12.51 | 158.24
47.05.296 | Válvula de gaveta em bronze, haste ascendente, classe 150 libras para vapor saturado e 300 libras para água, óleo e gás, DN= 4´ | UN | 5959.66 | 30.03 | 5989.69
47.05.300 | Válvula de gaveta em bronze, haste não ascendente, classe 150 libras para vapor saturado e 300 libras para água, óleo e gás, DN= 4´ | UN | 2088.33 | 30.03 | 2118.36
47.05.310 | Válvula de gaveta em bronze, haste não ascendente, classe 150 libras para vapor saturado e 300 libras para água, óleo e gás, DN= 2´ | UN | 399.35 | 22.52 | 421.87
47.05.340 | Válvula globo em bronze, classe 150 libras para vapor saturado e 300 libras para água, óleo e gás, DN= 3/4´ | UN | 197.3 | 22.52 | 219.82
47.05.350 | Válvula globo em bronze, classe 150 libras para vapor saturado e 300 libras para água, óleo e gás, DN= 1´ | UN | 274.14 | 22.52 | 296.66
47.05.360 | Válvula globo em bronze, classe 150 libras para vapor saturado e 300 libras para água, óleo e gás, DN= 1 1/2´ | UN | 545.38 | 22.52 | 567.9
47.05.370 | Válvula globo em bronze, classe 150 libras para vapor saturado e 300 libras para água, óleo e gás, DN= 2´ | UN | 661.23 | 22.52 | 683.75
47.05.390 | Válvula globo em bronze, classe 150 libras para vapor saturado e 300 libras para água, óleo e gás, DN= 2 1/2´ | UN | 1100.79 | 22.52 | 1123.31
47.05.392 | Válvula globo em bronze, classe 150 libras para vapor saturado e 300 libras para água, óleo e gás, DN= 3´ | UN | 2199.28 | 30.03 | 2229.31
47.05.394 | Válvula globo em bronze, classe 150 libras para vapor saturado e 300 libras para água, óleo e gás, DN= 4´ | UN | 5449.21 | 30.03 | 5479.24
47.05.398 | Válvula de gaveta em bronze, haste não ascendente, classe 125 libras para vapor e classe 200 libras para água, óleo e gás, DN= 3/4´ | UN | 66.04 | 15.02 | 81.06
47.05.400 | Válvula de gaveta em bronze, haste não ascendente, classe 125 libras para vapor e classe 200 libras para água, óleo e gás, DN= 1´ | UN | 85.88 | 22.52 | 108.4
47.05.406 | Válvula de gaveta em bronze, haste não ascendente, classe 125 libras para vapor e classe 200 libras para água, óleo e gás, DN= 1.1/4´ | UN | 106.74 | 20.02 | 126.76
47.05.410 | Válvula de gaveta em bronze, haste não ascendente, classe 125 libras para vapor e classe 200 libras para água, óleo e gás, DN= 1 1/2´ | UN | 110.66 | 22.52 | 133.18
47.05.420 | Válvula de gaveta em bronze, haste não ascendente, classe 125 libras para vapor e classe 200 libras para água, óleo e gás, DN= 2 1/2´ | UN | 444.7 | 22.52 | 467.22
47.05.430 | Válvula de gaveta em bronze, haste não ascendente, classe 125 libras para vapor e classe 200 libras para água, óleo e gás, DN= 3´ | UN | 646.54 | 22.52 | 669.06
47.05.450 | Válvula redutora de pressão de ação direta em bronze, extremidade roscada, para água, ar, óleo e gás, PE= 200 psi e PS= 20 à 90 psi, DN= 1 1/4´ | UN | 5778.38 | 100.1 | 5878.48
47.05.460 | Válvula redutora de pressão de ação direta em bronze, extremidade roscada, para água, ar, óleo e gás, PE= 200 psi e PS= 20 à 90 psi, DN= 2´ | UN | 5997.82 | 100.1 | 6097.92
47.05.580 | Válvula de gaveta em bronze com fecho rápido, DN= 1 1/2´ | UN | 509.89 | 50.05 | 559.94
47.06 | Registro e / ou valvula em ferro fundido
47.06.030 | Válvula de gaveta em ferro fundido, haste ascendente com flange, classe 125 libras, DN= 2´ | UN | 1251.26 | 62.56 | 1313.82
47.06.040 | Válvula de retenção de pé com crivo em ferro fundido, flangeada, DN= 6´ | UN | 1365.51 | 175.18 | 1540.69
47.06.041 | Válvula de retenção de pé com crivo em ferro fundido, flangeada, DN= 8´ | UN | 2333.54 | 175.18 | 2508.72
47.06.050 | Válvula de retenção tipo portinhola dupla em ferro fundido, DN= 6´ | UN | 1131.77 | 175.18 | 1306.95
47.06.051 | Válvula de retenção tipo portinhola simples em ferro fundido, flangeada, DN= 6´ | UN | 2374.22 | 175.18 | 2549.4
47.06.060 | Válvula de gaveta em ferro fundido com bolsa, DN= 150 mm | UN | 1380.33 | 100.1 | 1480.43
47.06.070 | Válvula de gaveta em ferro fundido com bolsa, DN= 200 mm | UN | 2972.53 | 100.1 | 3072.63
47.06.080 | Válvula de retenção tipo portinhola simples em ferro fundido, DN= 4´ | UN | 882.85 | 100.1 | 982.95
47.06.090 | Válvula de retenção tipo portinhola dupla em ferro fundido, DN= 4´ | UN | 684.84 | 100.1 | 784.94
47.06.100 | Válvula de segurança em ferro fundido rosqueada com pressão de ajuste 0,4 até 0,75kgf/cm², DN= 2´ | UN | 5835.73 | 62.56 | 5898.29
47.06.110 | Válvula de segurança em ferro fundido rosqueada com pressão de ajuste 6,1 até 10,0kgf/cm², DN= 3/4´ | UN | 2966.03 | 30.03 | 2996.06
47.06.180 | Válvula de gaveta em ferro fundido com bolsa, DN= 100mm | UN | 929.55 | 100.1 | 1029.65
47.06.310 | Visor de fluxo com janela simples, corpo em ferro fundido ou aço carbono, DN = 1´ | UN | 969.15 | 37.54 | 1006.69
47.06.320 | Válvula de governo (retenção e alarme) completa, corpo em ferro fundido, classe 125 libras, DN= 4´ | UN | 5835.93 | 150.15 | 5986.08
47.06.330 | Válvula de gaveta em ferro fundido, haste ascendente com flange, classe 125 libras, DN= 4´ | UN | 1957.52 | 100.1 | 2057.62
47.06.340 | Válvula de gaveta em ferro fundido, haste ascendente com flange, classe 125 libras, DN= 6´ | UN | 3044.56 | 100.1 | 3144.66
47.06.350 | Válvula de retenção vertical em ferro fundido com flange, classe 125 libras, DN= 4´ | UN | 1581.51 | 100.1 | 1681.61
47.07 | Registro e / ou valvula em aco carbono fundido
47.07.010 | Válvula de esfera em aço carbono fundido, passagem plena, extremidades rosqueáveis, classe 300 libras para vapor e classe 600 libras para água, óleo e gás, DN= 1/2" | UN | 81.49 | 22.52 | 104.01
47.07.020 | Válvula de esfera em aço carbono fundido, passagem plena, extremidades rosqueáveis, classe 300 libras para vapor e classe 600 libras para água, óleo e gás, DN= 3/4" | UN | 97.52 | 30.03 | 127.55
47.07.030 | Válvula de esfera em aço carbono fundido, passagem plena, extremidades rosqueáveis, classe 300 libras para vapor e classe 600 libras para água, óleo e gás, DN= 1" | UN | 137.61 | 37.54 | 175.15
47.07.031 | Válvula de esfera em aço carbono fundido, passagem plena, extremidades rosqueáveis, classe 300 libras para vapor e classe 600 libras para água, óleo e gás, DN= 1.1/4" | UN | 247.47 | 40.04 | 287.51
47.07.090 | Válvula de esfera em aço carbono fundido, passagem plena, extremidades rosqueáveis, classe 300 libras para vapor saturado, DN= 2" | UN | 389.56 | 62.56 | 452.12
47.09 | Registro e / ou valvula em aco carbono forjado
47.09.010 | Válvula globo em aço carbono forjado, classe 800 libras para vapor e classe 2000 libras para água, óleo e gás, DN= 3/4´ | UN | 346.58 | 30.03 | 376.61
47.09.020 | Válvula globo em aço carbono forjado, classe 800 libras para vapor e classe 2000 libras para água, óleo e gás, DN= 1´ | UN | 491.91 | 37.54 | 529.45
47.09.030 | Válvula globo em aço carbono forjado, classe 800 libras para vapor e classe 2000 libras para água, óleo e gás, DN= 1 1/2´ | UN | 855.24 | 50.05 | 905.29
47.09.040 | Válvula globo em aço carbono forjado, classe 800 libras para vapor e classe 2000 libras para água, óleo e gás, DN= 2´ | UN | 1213.57 | 62.56 | 1276.13
47.10 | Registro e / ou valvula em aco inoxidavel forjado
47.10.010 | Purgador termodinâmico com filtro incorporado, em aço inoxidável forjado, pressão de 0,25 a 42 kg/cm², temperatura até 425°C, DN= 1/2´ | UN | 455.33 | 22.52 | 477.85
47.11 | Aparelho de medicao e controle
47.11.021 | Pressostato diferencial ajustável mecânico, montagem inferior com diâmetro de 1/2" e/ou 1/4", faixa de operação até 16 bar | UN | 484.22 | 104.77 | 588.99
47.11.080 | Termômetro bimetálico, mostrador com 4´, saída angular, escala 0-100°C | UN | 189.54 | 10.01 | 199.55
47.11.100 | Manômetro com mostrador de 4´, escalas: 0-4 / 0-7 / 0-10 / 0-17 / 0-21 / 0-28 kg/cm² | UN | 218.99 | 25.03 | 244.02
47.11.111 | Pressostato diferencial ajustável, caixa à prova de água, unidade sensora em aço inoxidável 316, faixa de operação entre 1,4 a 14 bar, para fluídos corrosivos, DN=1/2´ | UN | 8650.96 | 104.77 | 8755.73
47.12 | Registro e / ou valvula em ferro ductil
47.12.040 | Válvula de gaveta em ferro dúctil com flanges, classe PN-10, DN= 200mm | UN | 2715.44 | 173.27 | 2888.71
47.12.270 | Válvula de gaveta em ferro dúctil com flanges, classe PN-10, DN= 80mm | UN | 927.67 | 173.27 | 1100.94
47.12.280 | Válvula globo auto-operada hidraulicamente, em ferro dúctil, classe PN-10/16, DN= 50mm | UN | 1213.42 | 62.56 | 1275.98
47.12.290 | Válvula globo auto-operada hidraulicamente, comandada por solenóide, em ferro dúctil, classe PN-10, DN= 50mm | UN | 1608.25 | 112.61 | 1720.86
47.12.300 | Válvula globo auto-operada hidraulicamente, comandada por solenóide, em ferro dúctil, classe PN-10, DN= 100mm | UN | 2374.06 | 112.61 | 2486.67
47.12.310 | Válvula de gaveta em ferro dúctil com flanges, classe PN-10, DN= 300mm | UN | 5614.35 | 173.27 | 5787.62
47.12.320 | Válvula de gaveta em ferro dúctil com flanges, classe PN-10, DN= 100mm | UN | 1070.64 | 173.27 | 1243.91
47.12.330 | Válvula de gaveta em ferro dúctil com flanges, classe PN-10, DN= 150mm | UN | 1568.11 | 173.27 | 1741.38
47.12.340 | Ventosa simples rosqueada em ferro dúctil, classe PN-25, DN= 3/4´ | UN | 721.85 | 15.02 | 736.87
47.12.350 | Ventosa de tríplice função em ferro dúctil flangeada, classe PN-10/16/25, DN= 50mm | UN | 1791.57 | 22.02 | 1813.59
47.14 | Registro e / ou valvula em PVC rigido ou ABS
47.14.020 | Registro de pressão em PVC rígido, soldável, DN= 25mm (3/4´) | UN | 11.4 | 22.52 | 33.92
47.14.200 | Registro regulador de vazão para torneira, misturador e bidê, em ABS com canopla, DN= 1/2´ | UN | 37.75 | 22.52 | 60.27
47.20 | Reparos, conservacoes e complementos - GRUPO 47
47.20.010 | Pigtail em latão para manômetro, DN= 1/2´ | UN | 116.86 | 7.5 | 124.36
47.20.020 | Filtro ´Y´ em bronze para gás combustível, DN= 2´ | UN | 472.01 | 62.56 | 534.57
47.20.030 | Filtro ´Y´ em ferro fundido, classe 125 libras para vapor saturado, com extremidades rosqueáveis, DN= 2´ | UN | 491.13 | 62.56 | 553.69
47.20.070 | Pigtail flexível, revestido com borracha sintética resistente, DN= 7/16´ comprimento até 1,00 m | UN | 34.8 | 10.56 | 45.36
47.20.080 | Regulador de primeiro estágio de alta pressão até 2 kgf/cm², vazão de 90 kg GLP/hora | UN | 728.42 | 35.21 | 763.63
47.20.100 | Regulador de primeiro estágio de alta pressão até 1,3 kgf/cm², vazão de 50 kg GLP/hora | UN | 363.37 | 35.21 | 398.58
47.20.120 | Regulador de segundo estágio para gás, uso industrial, vazão até 12 kg GLP/hora | UN | 88.72 | 25.03 | 113.75
47.20.181 | Filtro Y em aço carbono, classe 150 libras, conexões flangeadas, DN= 4´ | UN | 3460.86 | 150.15 | 3611.01
47.20.190 | Chave de fluxo tipo palheta para tubulação de líquidos | UN | 105.95 | 20.02 | 125.97
47.20.300 | Chave de fluxo de água com retardo para tubulações com diâmetro nominal de 1´ a 6´ - conexão BSP | UN | 455.79 | 59.38 | 515.17
47.20.320 | Filtro ´Y´ corpo em bronze, pressão de serviço até 20,7 bar (PN 20), DN= 1 1/2´ | UN | 307.13 | 62.56 | 369.69
47.20.330 | Filtro ´Y´ corpo em bronze, pressão de serviço até 20,7 bar (PN 20), DN= 2´ | UN | 369.46 | 62.56 | 432.02
48 | RESERVATORIO E TANQUE PARA LIQUIDOS E GASES
48.02 | Reservatorio em material sintetico
48.02.008 | Reservatório de fibra de vidro - capacidade de 15.000 litros | UN | 8744.62 | 111.13 | 8855.75
48.02.009 | Reservatório de fibra de vidro - capacidade de 20.000 litros | UN | 11986.27 | 151.85 | 12138.12
48.02.204 | Reservatório em polietileno com tampa de encaixar - capacidade de 2.000 litros | UN | 1107.91 | 60.23 | 1168.14
48.02.205 | Reservatório em polietileno com tampa de encaixar - capacidade de 3.000 litros | UN | 1950.02 | 60.23 | 2010.25
48.02.206 | Reservatório em polietileno com tampa de encaixar - capacidade de 5.000 litros | UN | 3184.44 | 70.41 | 3254.85
48.02.207 | Reservatório em polietileno com tampa de encaixar - capacidade de 10.000 litros | UN | 5587.75 | 90.77 | 5678.52
48.02.300 | Reservatório em polietileno de alta densidade (cisterna) com antioxidante e proteção contra raios ultravioleta (UV) - capacidade de 5.000 litros | UN | 7912.48 | 80.59 | 7993.07
48.02.310 | Reservatório em polietileno de alta densidade (cisterna) com antioxidante e proteção contra raios ultravioleta (UV) - capacidade de 10.000 litros | UN | 13846.45 | 111.13 | 13957.58
48.02.400 | Reservatório em polietileno com tampa de rosca - capacidade de 1.000 litros | UN | 890.81 | 70.41 | 961.22
48.02.401 | Reservatório em polietileno com tampa de rosca - capacidade de 500 litros | UN | 581.83 | 70.41 | 652.24
48.03 | Reservatorio metalico
48.03.112 | Reservatório metálico cilíndrico horizontal - capacidade de 3.000 litros | CJ | 6614.02 | 70.41 | 6684.43
48.03.130 | Reservatório metálico cilíndrico horizontal - capacidade de 5.000 litros | CJ | 10239.22 | 70.41 | 10309.63
48.03.138 | Reservatório metálico cilíndrico horizontal - capacidade de 10.000 litros | CJ | 19432.51 | 70.41 | 19502.92
48.04 | Reservatorio em concreto
48.04.381 | Reservatório em concreto armado cilíndrico, vertical, bipartido, método construtivo em formas deslizantes, diâmetro interno de 3,50m a 4,00m, altura de 15,00m a 25,00m | M | 17442.35 | 3760.55 | 21202.9
48.04.391 | Reservatório em concreto armado cilíndrico, vertical, bipartido, método construtivo em formas deslizantes, diâmetro interno de 5,5m a 6,00m, altura de 25,00m a 30,00m | M | 34099.3 | 8048.21 | 42147.51
48.05 | Torneira de boia
48.05.010 | Torneira de boia, DN= 3/4´ | UN | 85.09 | 15.02 | 100.11
48.05.020 | Torneira de boia, DN= 1´ | UN | 104.58 | 20.02 | 124.6
48.05.030 | Torneira de boia, DN= 1 1/4´ | UN | 227.69 | 22.52 | 250.21
48.05.040 | Torneira de boia, DN= 1 1/2´ | UN | 242.88 | 22.52 | 265.4
48.05.050 | Torneira de boia, DN= 2´ | UN | 296.9 | 30.03 | 326.93
48.05.052 | Torneira de boia, DN= 2 1/2´ | UN | 1485.52 | 22.52 | 1508.04
48.05.070 | Torneira de boia, tipo registro automático de entrada, DN= 3´ | UN | 1464.24 | 100.1 | 1564.34
48.20 | Reparos, conservacoes e complementos - GRUPO 48
48.20.020 | Limpeza de caixa d´água até 1.000 litros | UN |  | 61.08 | 61.08
48.20.040 | Limpeza de caixa d´água de 1.001 até 10.000 litros | UN |  | 162.88 | 162.88
48.20.060 | Limpeza de caixa d´água acima de 10.000 litros | UN |  | 366.48 | 366.48
49 | CAIXA, RALO, GRELHA E ACESSORIO HIDRAULICO
49.01 | Caixas sifonadas de PVC rigido
49.01.016 | Caixa sifonada de PVC rígido de 100 x 100 x 50 mm, com grelha | UN | 37.62 | 50.05 | 87.67
49.01.020 | Caixa sifonada de PVC rígido de 100 x 150 x 50 mm, com grelha | UN | 49.83 | 50.05 | 99.88
49.01.030 | Caixa sifonada de PVC rígido de 150 x 150 x 50 mm, com grelha | UN | 61 | 50.05 | 111.05
49.01.040 | Caixa sifonada de PVC rígido de 150 x 185 x 75 mm, com grelha | UN | 71.21 | 50.05 | 121.26
49.01.050 | Caixa sifonada de PVC rígido de 250 x 172 x 50 mm, com tampa cega | UN | 78.45 | 50.05 | 128.5
49.01.070 | Caixa sifonada de PVC rígido de 250 x 230 x 75 mm, com tampa cega | UN | 97.11 | 50.05 | 147.16
49.03 | Caixa de gordura
49.03.020 | Caixa de gordura em alvenaria, 600 x 600 x 600 mm | UN | 100.72 | 226.45 | 327.17
49.03.022 | Caixa de gordura premoldada com tampa - capacidade 18 litros | UN | 92.29 | 55.01 | 147.3
49.03.036 | Caixa de gordura em PVC com tampa reforçada - capacidade 19 litros | UN | 326.72 | 50.05 | 376.77
49.04 | Ralo em PVC rigido
49.04.010 | Ralo seco em PVC rígido de 100 x 40 mm, com grelha | UN | 35.33 | 50.05 | 85.38
49.05 | Ralo em ferro fundido
49.05.020 | Ralo seco em ferro fundido, 100 x 165 x 50 mm, com grelha metálica saída vertical | UN | 128.17 | 60.06 | 188.23
49.05.040 | Ralo sifonado em ferro fundido de 150 x 240 x 75 mm, com grelha | UN | 521.02 | 75.08 | 596.1
49.06 | Grelhas e tampas
49.06.010 | Grelha hemisférica em ferro fundido de 4´ | UN | 12.56 | 3 | 15.56
49.06.020 | Grelha em ferro fundido para caixas e canaletas | M2 | 1056.29 | 32.76 | 1089.05
49.06.030 | Grelha hemisférica em ferro fundido de 3´ | UN | 8.66 | 3 | 11.66
49.06.072 | Grelha articulada em ferro fundido tipo boca de leão | UN | 330.8 | 26.21 | 357.01
49.06.080 | Grelha hemisférica em ferro fundido de 6´ | UN | 32.3 | 3 | 35.3
49.06.110 | Grelha hemisférica em ferro fundido de 2´ | UN | 8.41 | 3 | 11.41
49.06.160 | Grelha quadriculada em ferro fundido para caixas e canaletas | M2 | 1016.81 | 32.76 | 1049.57
49.06.170 | Grelha em alumínio fundido para caixas e canaletas - linha comercial | M2 | 1373.13 | 32.76 | 1405.89
49.06.190 | Grelha pré-moldada em concreto, com furos redondos, 79,5 x 24,5 x 8 cm | UN | 81.51 | 16.38 | 97.89
49.06.200 | Captador pluvial em aço inoxidável e grelha em alumínio, com mecanismo anti-vórtice, DN= 50 mm | UN | 3452.56 | 60.06 | 3512.62
49.06.210 | Captador pluvial em aço inoxidável e grelha em alumínio, com mecanismo anti-vórtice, DN= 75 mm | UN | 4171.05 | 60.06 | 4231.11
49.06.400 | Tampão em ferro fundido, diâmetro de 600 mm, classe B 125 (ruptura > 125 kN) | UN | 378.28 | 67.73 | 446.01
49.06.410 | Tampão em ferro fundido, diâmetro de 600 mm, classe C 300 (ruptura > 300 kN) | UN | 418.2 | 67.73 | 485.93
49.06.420 | Tampão em ferro fundido, diâmetro de 600 mm, classe D 400 (ruptura> 400 kN) | UN | 432.19 | 67.73 | 499.92
49.06.430 | Tampão em ferro fundido de 300 x 300 mm, classe B 125 (ruptura > 125 kN) | UN | 159.63 | 67.73 | 227.36
49.06.440 | Tampão em ferro fundido de 400 x 400 mm, classe B 125 (ruptura > 125 kN) | UN | 168.71 | 67.73 | 236.44
49.06.450 | Tampão em ferro fundido de 500 x 500 mm, classe B 125 (ruptura > 125 kN) | UN | 276.6 | 67.73 | 344.33
49.06.460 | Tampão em ferro fundido de 600 x 600 mm, classe B 125 (ruptura > 125 kN) | UN | 322.8 | 67.73 | 390.53
49.06.480 | Tampão em ferro fundido com tampa articulada, de 400 x 600 mm, classe 15 (ruptura > 1500 kg) | UN | 298.95 | 67.73 | 366.68
49.06.486 | Tampão em ferro fundido com tampa articulada, de 900 mm, classe D 400 (ruptura > 400kN | UN | 1520.56 | 67.73 | 1588.29
49.06.550 | Grelha com calha e cesto coletor para piso em aço inoxidável, largura de 15 cm | M | 1014.23 | 21.22 | 1035.45
49.06.560 | Grelha com calha e cesto coletor para piso em aço inoxidável, largura de 20 cm | M | 1319.3 | 27.99 | 1347.29
49.08 | Caixa de passagem e inspecao
49.08.250 | Caixa de areia em PVC, diâmetro nominal de 100 mm | UN | 325.68 | 50.05 | 375.73
49.11 | Canaletas e afins
49.11.130 | Canaleta com grelha em alumínio, largura de 80 mm | M | 414.46 | 11.29 | 425.75
49.11.140 | Canaleta com grelha em alumínio, saída central / vertical, largura de 46 mm | M | 263.48 | 11.29 | 274.77
49.11.141 | Canaleta com grelha abre-fecha, em alumínio, saída central ou vertical, largura 46mm | M | 334.62 | 11.29 | 345.91
49.12 | Poco de visita, boca de lobo, caixa de passagem e afins
49.12.010 | Boca de lobo simples tipo PMSP com tampa de concreto | UN | 1842.58 | 1616.52 | 3459.1
49.12.030 | Boca de lobo dupla tipo PMSP com tampa de concreto | UN | 3125.43 | 2512.46 | 5637.89
49.12.050 | Boca de lobo tripla tipo PMSP com tampa de concreto | UN | 4357.93 | 3401.89 | 7759.82
49.12.058 | Boca de leão simples tipo PMSP com grelha | UN | 1168.76 | 1595.33 | 2764.09
49.12.110 | Poço de visita de 1,60 x 1,60 x 1,60 m - tipo PMSP | UN | 3710.19 | 2735.64 | 6445.83
49.12.120 | Chaminé para poço de visita tipo PMSP em alvenaria, diâmetro interno 70 cm - pescoço | M | 270.43 | 397.42 | 667.85
49.12.140 | Poço de visita em alvenaria tipo PMSP - balão | UN | 2183.52 | 2533.37 | 4716.89
49.13 | Filtro anaerobio
49.13.010 | Filtro biológico anaeróbio com anéis pré-moldados de concreto diâmetro de 1,40 m - h= 2,00 m | UN | 3829.01 | 3180.12 | 7009.13
49.13.020 | Filtro biológico anaeróbio com anéis pré-moldados de concreto diâmetro de 2,00 m - h= 2,00 m | UN | 6203.55 | 5168.93 | 11372.48
49.13.030 | Filtro biológico anaeróbio com anéis pré-moldados de concreto diâmetro de 2,40 m - h= 2,00 m | UN | 8995.89 | 6826.1 | 15821.99
49.13.040 | Filtro biológico anaeróbio com anéis pré-moldados de concreto diâmetro de 2,84 m - h= 2,50 m | UN | 13484.89 | 8508.48 | 21993.37
49.14 | Fossa septica
49.14.010 | Fossa séptica câmara única com anéis pré-moldados em concreto, diâmetro externo de 1,50 m, altura útil de 1,50 m | UN | 2579.97 | 1591.18 | 4171.15
49.14.020 | Fossa séptica câmara única com anéis pré-moldados em concreto, diâmetro externo de 2,50 m, altura útil de 2,50 m | UN | 7241.03 | 2376.57 | 9617.6
49.14.030 | Fossa séptica câmara única com anéis pré-moldados em concreto, diâmetro externo de 2,50 m, altura útil de 4,00 m | UN | 10858.95 | 4753.16 | 15612.11
49.14.061 | SM01 Sumidouro - poço absorvente | M | 1403.15 | 791 | 2194.15
49.14.071 | Tampão pré-moldado de concreto armado para sumidouro com diâmetro externo de 2,00 m | UN | 908.07 | 45.15 | 953.22
49.15 | Anel e aduela pre-moldados
49.15.010 | Anel pré-moldado de concreto com diâmetro de 0,60 m | M | 369.96 | 32.76 | 402.72
49.15.030 | Anel pré-moldado de concreto com diâmetro de 0,80 m | M | 516.88 | 49.13 | 566.01
49.15.040 | Anel pré-moldado de concreto com diâmetro de 1,20 m | M | 567.84 | 65.51 | 633.35
49.15.050 | Anel pré-moldado de concreto com diâmetro de 1,50 m | M | 935.29 | 81.89 | 1017.18
49.15.060 | Anel pré-moldado de concreto com diâmetro de 1,80 m | M | 1501.49 | 98.27 | 1599.76
49.15.100 | Anel pré-moldado de concreto com diâmetro de 3,00 m | M | 2759.23 | 163.78 | 2923.01
49.16 | Acessorios hidraulicos para agua de reuso
49.16.050 | Realimentador automático, DN= 1´ | UN | 722.19 | 20.02 | 742.21
49.16.051 | Sifão ladrão em polietileno para extravasão, diâmetro de 100mm | UN | 268.46 | 25.03 | 293.49
50 | DETECCAO, COMBATE E PREVENCAO A INCÊNDIO
50.01 | Hidrantes e acessorios
50.01.030 | Abrigo duplo para hidrante/mangueira, com visor e suporte (embutir e externo) | UN | 1148.46 | 175.18 | 1323.64
50.01.060 | Abrigo para hidrante/mangueira (embutir e externo) | UN | 406.41 | 175.18 | 581.59
50.01.080 | Mangueira com união de engate rápido, DN= 1 1/2´ (38 mm) | M | 19.74 | 5.01 | 24.75
50.01.090 | Botoeira para acionamento de bomba de incêndio tipo quebra-vidro | UN | 63.99 | 15.02 | 79.01
50.01.100 | Mangueira com união de engate rápido, DN= 2 1/2´ (63 mm) | M | 32.51 | 5.01 | 37.52
50.01.110 | Esguicho em latão com engate rápido, DN= 2 1/2´, jato regulável | UN | 219.37 | 5.01 | 224.38
50.01.130 | Abrigo simples com suporte, em aço inoxidável escovado, para mangueira de 1 1/2´, porta em vidro temperado jateado - inclusive mangueira de 30 m (2 x 15 m) | UN | 3713.19 | 275.28 | 3988.47
50.01.160 | Adaptador de engate rápido em latão de 2 1/2´ x 1 1/2´ | UN | 65.67 | 5.01 | 70.68
50.01.170 | Adaptador de engate rápido em latão de 2 1/2´ x 2 1/2´ | UN | 94.58 | 5.01 | 99.59
50.01.180 | Hidrante de coluna com duas saídas, 4´x 2 1/2´ - simples | UN | 1817.94 | 64.24 | 1882.18
50.01.190 | Tampão de engate rápido em latão, DN= 2 1/2´, com corrente | UN | 109.17 | 5.01 | 114.18
50.01.200 | Tampão de engate rápido em latão, DN= 1 1/2´, com corrente | UN | 80.33 | 5.01 | 85.34
50.01.210 | Chave para conexão de engate rápido | UN | 18.86 | 0.67 | 19.53
50.01.220 | Esguicho latão com engate rápido, DN= 1 1/2´, jato regulável | UN | 153.17 | 5.01 | 158.18
50.01.320 | Abrigo de hidrante de 1 1/2´ completo - inclusive mangueira de 30 m (2 x 15 m) | UN | 1906.5 | 260.26 | 2166.76
50.01.330 | Abrigo de hidrante de 2 1/2´ completo - inclusive mangueira de 30 m (2 x 15 m) | UN | 2522.99 | 260.26 | 2783.25
50.01.340 | Abrigo para registro de recalque tipo coluna, completo - inclusive tubulações e válvulas | UN | 2698.47 | 814.93 | 3513.4
50.02 | Registro e valvula controladora
50.02.020 | Bico de sprinkler tipo pendente com rompimento da ampola a 68°C | UN | 32.77 | 17.6 | 50.37
50.02.050 | Alarme hidráulico tipo gongo | UN | 766.77 | 25.03 | 791.8
50.02.060 | Bico de sprinkler tipo upright com rompimento da ampola a 68ºC | UN | 34.89 | 17.6 | 52.49
50.02.080 | Válvula de governo completa com alarme VGA, corpo em ferro fundido, extremidades flangeadas e DN = 6´ | UN | 7000.44 | 150.15 | 7150.59
50.05 | Iluminacao e sinalizacao de emergencia
50.05.022 | Destravador magnético (eletroímã) para porta corta-fogo de 24 Vcc | UN | 210.76 | 40.04 | 250.8
50.05.060 | Central de iluminação de emergência, completa, para até 6.000 W | UN | 28804.97 | 15.95 | 28820.92
50.05.072 | Luminária de emergência LED de sobrepor, para teto ou parede, autonomia mínima 2 horas | UN | 87.12 | 25.03 | 112.15
50.05.080 | Luminária para unidade centralizada de sobrepor completa com lâmpada fluorescente compacta de 15 W | UN | 89.8 | 25.03 | 114.83
50.05.160 | Módulo para adaptação de luminária de emergência, autonomia 90 minutos para lâmpada fluorescente de 32 W | UN | 231.64 | 15.02 | 246.66
50.05.170 | Acionador manual tipo quebra vidro, em caixa plástica | UN | 63.38 | 15.02 | 78.4
50.05.210 | Detector termovelocimétrico endereçável com base endereçável | UN | 172.81 | 15.02 | 187.83
50.05.214 | Detector de gás liquefeito (GLP), gás natural (GN) ou derivados de metano | UN | 474.12 | 15.02 | 489.14
50.05.230 | Sirene audiovisual tipo endereçável | UN | 254.85 | 15.02 | 269.87
50.05.250 | Central de iluminação de emergência, completa, autonomia 1 hora, para até 240 W | UN | 809.88 | 15.95 | 825.83
50.05.270 | Central de detecção e alarme de incêndio completa, autonomia de 1 hora para 12 laços, 220 V/12 V | UN | 696.45 | 15.95 | 712.4
50.05.280 | Sirene tipo corneta de 12 V | UN | 78.02 | 15.02 | 93.04
50.05.312 | Bloco autônomo de iluminação de emergência LED, com autonomia mínima de 3 horas, fluxo luminoso de 2.000 até 3.000 lúmens, equipado com 2 faróis | UN | 267.08 | 15.95 | 283.03
50.05.400 | Sirene eletrônica em caixa metálica de 4 x 4 | UN | 70.07 | 55.06 | 125.13
50.05.430 | Detector óptico de fumaça com base endereçável | UN | 188.56 | 50.05 | 238.61
50.05.440 | Painel repetidor de detecção e alarme de incêndio tipo endereçável | UN | 1229.52 | 15.02 | 1244.54
50.05.450 | Acionador manual quebra-vidro endereçável | UN | 168.73 | 15.02 | 183.75
50.05.470 | Módulo isolador, módulo endereçador para audiovisual | UN | 213.92 | 25.03 | 238.95
50.05.490 | Sinalizador audiovisual endereçável com LED | UN | 405.81 | 15.02 | 420.83
50.05.491 | Sinalizador visual de advertência | UN | 365.87 | 12.51 | 378.38
50.05.492 | Sinalizador audiovisual de advertência | UN | 155.38 | 12.51 | 167.89
50.10 | Extintores
50.10.030 | Extintor sobre rodas de gás carbônico - capacidade de 10 kg | UN | 1437.7 | 20.78 | 1458.48
50.10.050 | Extintor sobre rodas de gás carbônico - capacidade de 25 kg | UN | 6102.18 | 20.78 | 6122.96
50.10.058 | Extintor manual de pó químico seco BC - capacidade de 4 kg | UN | 182.71 | 20.78 | 203.49
50.10.060 | Extintor manual de pó químico seco BC - capacidade de 8 kg | UN | 259.85 | 20.78 | 280.63
50.10.084 | Extintor manual de pó químico seco 20 BC - capacidade de 12 kg | UN | 298.18 | 20.78 | 318.96
50.10.096 | Extintor sobre rodas de pó químico seco BC - capacidade de 20 kg | UN | 1582.96 |  | 1582.96
50.10.100 | Extintor manual de água pressurizada - capacidade de 10 litros | UN | 194.6 | 20.78 | 215.38
50.10.110 | Extintor manual de pó químico seco ABC - capacidade de 4 kg | UN | 220.03 | 20.78 | 240.81
50.10.120 | Extintor manual de pó químico seco ABC - capacidade de 6 kg | UN | 255.29 | 20.78 | 276.07
50.10.140 | Extintor manual de gás carbônico 5 BC - capacidade de 6 kg | UN | 623.01 | 20.78 | 643.79
50.10.210 | Suporte para extintor de piso em fibra de vidro | UN | 229.27 | 2.04 | 231.31
50.10.220 | Suporte para extintor de piso em aço inoxidável | UN | 255.78 | 2.04 | 257.82
50.20 | Reparos, conservacoes e complementos - GRUPO 50
50.20.110 | Recarga de extintor de água pressurizada | L | 2.8 |  | 2.8
50.20.120 | Recarga de extintor de gás carbônico | KG | 11.14 |  | 11.14
50.20.130 | Recarga de extintor de pó químico seco | KG | 8.53 |  | 8.53
50.20.160 | Pintura de extintor de gás carbônico, pó químico seco, ou água pressurizada, com capacidade acima de 12 kg até 20 kg | UN | 46.36 |  | 46.36
50.20.170 | Pintura de extintor de gás carbônico, pó químico seco, ou água pressurizada, com capacidade até 12 kg | UN | 29.99 |  | 29.99
50.20.200 | Recolocação de bico de sprinkler | UN | 0.06 | 17.6 | 17.66
54 | PAVIMENTACAO E PASSEIO
54.01 | Pavimentacao preparo de base
54.01.010 | Regularização e compactação mecanizada de superfície, sem controle do proctor normal | M2 | 3.63 | 0.16 | 3.79
54.01.030 | Abertura e preparo de caixa até 40 cm, compactação do subleito mínimo de 95% do PN e transporte até o raio de 1 km | M2 | 28.94 | 0.33 | 29.27
54.01.050 | Compactação do subleito mínimo de 95% do PN | M3 | 23.44 | 0.65 | 24.09
54.01.200 | Base de macadame hidráulico | M3 | 294.97 | 30.54 | 325.51
54.01.210 | Base de brita graduada | M3 | 240.31 | 3.14 | 243.45
54.01.220 | Base de bica corrida | M3 | 206.83 | 3.14 | 209.97
54.01.230 | Base de macadame betuminoso | M3 | 873.28 | 15.27 | 888.55
54.01.300 | Pavimento de concreto rolado (concreto pobre) para base de pavimento rígido | M3 | 298.11 |  | 298.11
54.01.400 | Abertura de caixa até 25 cm, inclui escavação, compactação, transporte e preparo do sub-leito | M2 | 24.15 | 0.46 | 24.61
54.01.410 | Varrição de pavimento para recapeamento | M2 |  | 0.81 | 0.81
54.02 | Pavimentacao com pedrisco e revestimento primario
54.02.030 | Revestimento primário com pedra britada, compactação mínima de 95% do PN | M3 | 116.97 | 13.03 | 130
54.02.040 | Camada de areia grossa compactada manualmente com compactador | M3 | 181.7 | 96.05 | 277.75
54.03 | Pavimentacao flexivel
54.03.200 | Concreto asfáltico usinado a quente - Binder | M3 | 1350.38 | 16.97 | 1367.35
54.03.210 | Camada de rolamento em concreto betuminoso usinado quente - CBUQ | M3 | 1515.64 | 16.97 | 1532.61
54.03.221 | Restauração de pavimento asfáltico com concreto betuminoso usinado quente - CBUQ | M3 | 1515.64 | 16.97 | 1532.61
54.03.230 | Imprimação betuminosa ligante | M2 | 6.94 | 0.1 | 7.04
54.03.240 | Imprimação betuminosa impermeabilizante | M2 | 13.62 | 0.12 | 13.74
54.03.250 | Revestimento de pré-misturado a quente | M3 | 1374.23 | 16.97 | 1391.2
54.03.260 | Revestimento de pré-misturado a frio | M3 | 1410.42 | 40.72 | 1451.14
54.04 | Pavimentacao em paralelepipedos e blocos de concreto
54.04.030 | Pavimentação em paralelepípedo, sem rejunte | M2 | 261.97 | 26.04 | 288.01
54.04.040 | Rejuntamento de paralelepípedo com areia | M2 | 15.82 | 2.04 | 17.86
54.04.050 | Rejuntamento de paralelepípedo com argamassa de cimento e areia 1:3 | M2 | 9.92 | 6.31 | 16.23
54.04.060 | Rejuntamento de paralelepípedo com asfalto e pedrisco | M2 | 45.98 | 5.09 | 51.07
54.04.340 | Pavimentação em lajota de concreto 35 MPa, espessura 6 cm, cor natural, tipos: raquete, retangular, sextavado e 16 faces, com rejunte em areia | M2 | 82.83 | 19.66 | 102.49
54.04.342 | Pavimentação em lajota de concreto 35 MPa, espessura 6 cm, colorido, tipos: raquete, retangular, sextavado e 16 faces, com rejunte em areia | M2 | 84.65 | 19.66 | 104.31
54.04.350 | Pavimentação em lajota de concreto 35 MPa, espessura 8 cm, tipos: raquete, retangular, sextavado e 16 faces, com rejunte em areia | M2 | 90.9 | 26.21 | 117.11
54.04.360 | Bloco diagonal em concreto tipo piso drenante para plantio de grama - 50 x 50 x 10 cm | M2 | 91.28 | 9.63 | 100.91
54.04.392 | Piso em placa de concreto permeável drenante, cor natural - espessura de 6 cm | M2 | 98.68 | 20.36 | 119.04
54.04.393 | Piso em placa de concreto permeável drenante, cor natural - espessura de 8 cm | M2 | 111.62 | 20.36 | 131.98
54.06 | Guias e sarjetas
54.06.020 | Guia pré-moldada curva tipo PMSP 100 - fck 25 MPa | M | 44 | 12.29 | 56.29
54.06.040 | Guia pré-moldada reta tipo PMSP 100 - fck 25 MPa | M | 42.84 | 12.29 | 55.13
54.06.100 | Base em concreto com fck de 20 MPa, para guias, sarjetas ou sarjetões | M3 | 506.1 | 44.26 | 550.36
54.06.110 | Base em concreto com fck de 25 MPa, para guias, sarjetas ou sarjetões | M3 | 526.85 | 44.26 | 571.11
54.06.151 | Execução de perfil extrusado no local, sem concreto | M3 | 81.61 | 318.81 | 400.42
54.06.160 | Sarjeta ou sarjetão moldado no local, tipo PMSP em concreto com fck 20 MPa | M3 | 712.6 | 90.3 | 802.9
54.06.170 | Sarjeta ou sarjetão moldado no local, tipo PMSP em concreto com fck 25 MPa | M3 | 733.35 | 90.3 | 823.65
54.07 | Calcadas e passeios.
54.07.040 | Passeio em mosaico português | M2 | 315.64 |  | 315.64
54.07.110 | Piso em ladrilho hidráulico preto, branco e cinza 20 x 20 cm, assentado com argamassa colante industrializada | M2 | 86.22 | 11.51 | 97.73
54.07.130 | Piso em ladrilho hidráulico várias cores 20 x 20 cm, assentado com argamassa colante industrializada | M2 | 88.89 | 11.51 | 100.4
54.07.210 | Rejuntamento de piso em ladrilho hidráulico (20 x 20 x 1,8 cm) com argamassa industrializada para rejunte, juntas de 2 mm | M2 | 4.65 | 10.27 | 14.92
54.07.240 | Rejuntamento de piso em ladrilho hidráulico (30 x 30 x 2,5 cm), com cimento branco, juntas de 2 mm | M2 | 2.02 | 10.27 | 12.29
54.07.260 | Piso em ladrilho hidráulico tipo rampa várias cores 30 x 30 cm, antiderrapante, assentado com argamassa mista | M2 | 106.3 | 29.12 | 135.42
54.08 | Pavimentação rígida
54.08.001 | Nivelamento e regularização de superfície e desempeno mecânico através de régua vibratória de pavimento em concreto | M2 | 0.2 | 0.27 | 0.47
54.08.002 | Texturização de superfície de pavimento em concreto com vassoura | M2 | 0.68 | 0.27 | 0.95
54.08.010 | Fibra em polipropileno (macrofibra), resistência residual 4,3+-0,3 Mpa | KG | 32.38 | 19.86 | 52.24
54.08.011 | Fibra polimérica (microfibra anticrack), tenacidade mínima 5cN/dtex | KG | 25.76 | 19.86 | 45.62
54.20 | Reparos, conservacoes e complementos - GRUPO 54
54.20.040 | Bate-roda em concreto pré-moldado | M | 67.56 | 14.05 | 81.61
54.20.050 | Bate rodas / limitador de pneus em resina | UN | 108.7 | 19.84 | 128.54
54.20.100 | Reassentamento de guia pré-moldada reta e/ou curva | M | 9.76 | 12.29 | 22.05
54.20.110 | Reassentamento de paralelepípedos, sem rejunte | M2 | 15.46 | 26.04 | 41.5
54.20.120 | Reassentamento de pavimentação em lajota de concreto, espessura 6 cm, com rejunte em areia | M2 | 9.38 | 16.08 | 25.46
54.20.130 | Reassentamento de pavimentação em lajota de concreto, espessura 8 cm, com rejunte em areia | M2 | 9.49 | 18.64 | 28.13
54.20.140 | Reassentamento de pavimentação em lajota de concreto, espessura 10 cm, com rejunte em areia | M2 | 9.66 | 22.39 | 32.05
55 | LIMPEZA E ARREMATE
55.01 | Limpeza de obra
55.01.020 | Limpeza final da obra | M2 |  | 14.25 | 14.25
55.01.030 | Limpeza complementar com hidrojateamento | M2 | 2.67 | 5.92 | 8.59
55.01.070 | Limpeza complementar e especial de piso com produtos químicos | M2 | 2.84 | 4.07 | 6.91
55.01.080 | Limpeza complementar e especial de peças e aparelhos sanitários | UN |  | 16.29 | 16.29
55.01.100 | Limpeza complementar e especial de vidros | M2 |  | 15.27 | 15.27
55.01.130 | Limpeza e lavagem de superfície revestida com material cerâmico ou pastilhas por hidrojateamento com rejuntamento | M2 | 7.55 | 5.92 | 13.47
55.01.140 | Limpeza de superfície com hidrojateamento | M2 | 7.16 |  | 7.16
55.02 | Limpeza e desinfeccao sanitaria
55.02.010 | Limpeza de caixa de inspeção | UN |  | 6.11 | 6.11
55.02.012 | Limpeza de caixa de passagem, poço de visita ou bueiro | UN | 26.66 | 20.36 | 47.02
55.02.020 | Limpeza de fossa | M3 | 194.92 |  | 194.92
55.02.040 | Limpeza e desobstrução de boca de lobo | UN |  | 22.58 | 22.58
55.02.050 | Limpeza e desobstrução de canaletas ou tubulações de águas pluviais | M |  | 11.29 | 11.29
55.02.060 | Limpeza e desentupimento manual de tubulação de esgoto predial | M |  | 12.05 | 12.05
55.10 | Remocao de entulho
55.10.030 | Locação de duto coletor de entulho | MXMES | 98.78 |  | 98.78
61 | CONFORTO MECANICO, EQUIPAMENTO E SISTEMA
61.01 | Elevador
61.01.670 | Elevador para passageiros, uso interno com capacidade mínima de 600 kg para duas paradas, portas unilaterais | CJ | 103961.2 |  | 103961.2
61.01.680 | Elevador para passageiros, uso interno com capacidade mínima de 600 kg para três paradas, portas unilaterais | CJ | 126100 |  | 126100
61.01.690 | Elevador para passageiros, uso interno com capacidade mínima de 600 kg para três paradas, portas bilaterais | CJ | 119494.3 |  | 119494.3
61.01.760 | Elevador para passageiros, uso interno com capacidade mínima de 600 kg para quatro paradas, portas bilaterais | CJ | 130288.3 |  | 130288.3
61.01.770 | Elevador para passageiros, uso interno com capacidade mínima de 600 kg para quatro paradas, portas unilaterais | CJ | 135800 |  | 135800
61.01.800 | Fechamento em vidro laminado para caixa de elevador | M2 | 1284.39 |  | 1284.39
61.10 | Climatizacao
61.10.001 | Resfriadora de líquidos (chiller), com compressor e condensação à ar, capacidade de 120 TR | UN | 482945.29 | 31112.15 | 514057.44
61.10.007 | Resfriadora de líquidos (chiller), com compressor e condensação à ar, capacidade de 160 TR | UN | 446379.73 | 33141.86 | 479521.59
61.10.010 | Resfriadora de líquidos (chiller), com compressor e condensação à ar, capacidade de 200-210 TR | UN | 728587.7 | 30131.65 | 758719.35
61.10.012 | Resfriadora de líquidos (chiller), com compressor e condensação à ar, capacidade de 80 TR | UN | 295616.13 | 24889.72 | 320505.85
61.10.014 | Resfriadora de líquidos (chiller), com compressor e condensação à ar, capacidade de 20 TR | UN | 92307.49 | 15556.08 | 107863.57
61.10.100 | Tratamento de ar (fan-coil) tipo Air Handling Unit de concepção modular, capacidade de 10 TR | UN | 22020.24 | 3682 | 25702.24
61.10.101 | Tratamento de ar (fan-Coil) tipo Air Handling Unit de concepção modular, capacidade de 6 TR | UN | 18544.36 | 3682 | 22226.36
61.10.110 | Tratamento de ar (fan-coil) tipo Air Handling Unit de concepção modular, capacidade de 40 TR | UN | 60510.12 | 8044.2 | 68554.32
61.10.120 | Tratamento de ar (fan-coil) tipo Air Handling Unit de concepção modular, capacidade de 50 TR | UN | 55181.59 | 9815.25 | 64996.84
61.10.200 | Tratamento de ar compacta fancolete hidrônico tipo piso-teto, vazão de ar nominal 637 m³/h, capacidade de refrigeração 14.000 Btu/h - 1,2 TR | UN | 5468.41 | 621.52 | 6089.93
61.10.210 | Tratamento de ar compacta fancolete hidrônico tipo piso-teto, vazão de ar nominal 1.215 m³/h, capacidade de refrigeração 25.000 Btu/h - 2,1 TR | UN | 6039.18 | 776.9 | 6816.08
61.10.220 | Tratamento de ar compacta fancolete hidrônico tipo piso-teto, vazão de ar nominal 1.758 m³/h, capacidade de refrigeração 36.000 Btu/h - 3,0 TR | UN | 7491.04 | 932.28 | 8423.32
61.10.230 | Tratamento de ar compacta fancolete hidrônico tipo piso-teto, vazão de ar nominal 2.166 m³/h, capacidade de refrigeração 48.000 Btu/h - 4,0 TR | UN | 7333.64 | 1009.97 | 8343.61
61.10.250 | Tratamento de ar compacta fancolete hidrônico tipo cassete, capacidade de refrigeração 20.000 Btu/h - 1,6 TR | UN | 5342.76 | 486.5 | 5829.26
61.10.260 | Tratamento de ar compacta fancolete hidrônico tipo cassete, capacidade de refrigeração 25.000 Btu/h - 2,1 TR | UN | 5333.8 | 486.5 | 5820.3
61.10.270 | Tratamento de ar compacta fancolete hidrônico tipo cassete, capacidade de refrigeração 32.000 Btu/h - 2,6 TR | UN | 6011.31 | 486.5 | 6497.81
61.10.300 | Duto flexível aluminizado, seção circular de 10cm (4´) | M | 12.87 | 13.5 | 26.37
61.10.310 | Duto flexível aluminizado, seção circular de 15cm (6´) | M | 17.83 | 13.5 | 31.33
61.10.320 | Duto flexível aluminizado, seção circular de 20cm (8´) | M | 23.16 | 13.5 | 36.66
61.10.380 | Duto em painel rígido de lã de vidro acústico, espessura 25 mm | M2 | 92.71 | 97.11 | 189.82
61.10.400 | Damper corta fogo (DCF) tipo comporta, com elemento fusível e chave fim de curso. | M2 | 6121.81 |  | 6121.81
61.10.401 | Damper de regulagem manual, tamanho: 0,10 m² a 0,14 m² | M2 | 2142.64 | 126.12 | 2268.76
61.10.402 | Damper de regulagem manual, tamanho: 0,15 m² a 0,20 m² | M2 | 1697.71 | 97.46 | 1795.17
61.10.403 | Damper de regulagem manual, tamanho: 0,21 m² a 0,40 m² | M2 | 1411.8 | 86 | 1497.8
61.10.410 | Serviço de instalação de Damper Corta Fogo | UN |  | 366.72 | 366.72
61.10.430 | Tanque de compensação pressurizado, capacidade (volume mínimo) de 250 litros | UN | 8086.07 | 1553.8 | 9639.87
61.10.440 | Registro de regulagem de vazão de ar | UN | 173.44 | 45.87 | 219.31
61.10.510 | Difusor de ar de longo alcance tipo Jet-Nozzles, vazão de ar 1.330 m³/h | UN | 1220.66 | 131.86 | 1352.52
61.10.511 | Difusor para insuflamento de ar com plenum, multivias e colarinho | M2 | 4058.1 | 200.66 | 4258.76
61.10.512 | Difusor para insuflamento de ar com plenum, com 2 aberturas | M | 4381.67 | 50.05 | 4431.72
61.10.513 | Difusor de plástico, diâmetro 15 cm | UN | 84.65 | 45.87 | 130.52
61.10.514 | Difusor de plástico, diâmetro 20 cm | UN | 107.95 | 45.87 | 153.82
61.10.530 | Difusor de insuflação de ar tipo direcional, medindo 30 x 30 cm | UN | 349.13 | 45.87 | 395
61.10.550 | Difusor de insuflação de ar tipo direcional, medindo 45 x 15 cm | UN | 273.43 | 45.87 | 319.3
61.10.564 | Grelha de insuflação de ar em alumínio anodizado, de dupla deflexão, tamanho: até 0,10 m² | M2 | 2734.17 | 280.91 | 3015.08
61.10.565 | Grelha de insuflação de ar em alumínio anodizado, de dupla deflexão, tamanho: acima de 0,10 m² até 0,50 m² | M2 | 2031.97 | 114.66 | 2146.63
61.10.566 | Grelha de insuflação de ar em alumínio anodizado, de dupla deflexão, tamanho: acima de 0,50 m² até 1,00 m² | M2 | 1679.27 | 57.33 | 1736.6
61.10.567 | Grelha de porta, tamanho: 0,14 m² a 0,30 m² | M2 | 1543.21 | 126.12 | 1669.33
61.10.568 | Grelha de porta, tamanho: 0,07 m² a 0,13 m² | M2 | 1990.27 | 166.25 | 2156.52
61.10.569 | Grelha de porta, tamanho: 0,03 m² a 0,06 m² | M2 | 3282.01 | 275.19 | 3557.2
61.10.574 | Grelha de retorno/exaustão com registro, tamanho: 0,03 m² a 0,06 m² | M2 | 2469.67 | 206.39 | 2676.06
61.10.575 | Grelha de retorno/exaustão com registro, tamanho: 0,07 m² a 0,13 m² | M2 | 1787.99 | 143.33 | 1931.32
61.10.576 | Grelha de retorno/exaustão com registro, tamanho: 0,14 m² a 0,19 m² | M2 | 1494.13 | 114.66 | 1608.79
61.10.577 | Grelha de retorno/exaustão com registro, tamanho: 0,20 m² a 0,40 m² | M2 | 1313.49 | 97.46 | 1410.95
61.10.578 | Grelha de retorno/exaustão com registro, tamanho: 0,41 m² a 0,65 m² | M2 | 1150.18 | 86 | 1236.18
61.10.581 | Veneziana com tela e filtro G4 | M2 | 1551.69 | 114.66 | 1666.35
61.10.582 | Veneziana com tela | M2 | 1078.85 | 68.79 | 1147.64
61.10.583 | Veneziana com tela, tamanho 38,5 x 33 cm | UN | 192.01 | 51.59 | 243.6
61.10.584 | Veneziana com tela, tamanho 78,5 x 33 cm | UN | 297.39 | 68.79 | 366.18
61.14 | Ventilacao
61.14.005 | Caixa ventiladora com ventilador centrífugo, vazão 4.600 m³/h, pressão 30 mmCA - 220 / 380 V / 60HZ | UN | 7091.33 | 2330.7 | 9422.03
61.14.015 | Caixa ventiladora com ventilador centrífugo, vazão 28.000 m³/h, pressão 30 mmCA - 220 / 380 V / 60HZ | UN | 21837.39 | 5438.3 | 27275.69
61.14.050 | Caixa ventiladora com ventilador centrífugo, vazão 8.800 m³/h, pressão 35 mmCA - 220/380 V / 60Hz | UN | 10164.21 | 300.3 | 10464.51
61.14.051 | Caixa ventiladora com ventilador centrífugo, vazão 10.000 m³/h, pressão 30 mmCA - 220/380 V / 60Hz | UN | 9023.02 | 300.3 | 9323.32
61.14.070 | Caixa ventiladora com ventilador centrífugo, vazão 1.710 m³/h, pressão 35 mmCA - 220/380 V / 60Hz | UN | 4942.56 | 300.3 | 5242.86
61.14.080 | Caixa ventiladora com ventilador centrífugo, vazão 1.190 m³/h, pressão 37 mmCA - 220/380 V / 60Hz | UN | 4005.15 | 300.3 | 4305.45
61.14.100 | Ventilador centrífugo de dupla aspiração "limite-load", vazão 20.000 m³/h, pressão 50 mmCA - 380/660 V / 60 Hz | UN | 16987.99 | 704.1 | 17692.09
61.15 | Controles para Fan-Coil e CAG
61.15.010 | Fonte de alimentação universal bivolt com saída de 24 V - 1,5 A - 35 W | UN | 176.44 | 2.5 | 178.94
61.15.020 | Tomada simples de sobrepor universal 2P+T - 10 A - 250 V | UN | 11.05 | 15.02 | 26.07
61.15.030 | Transformador abaixador, entrada 110/220V, saída 24V+24V, corrente secundário 6A | UN | 239.56 | 2.5 | 242.06
61.15.040 | Atuador Floating de 40Nm, sinal de controle 3 e 2 pontos, tensão de entrada AC/DC 24V, IP 54 | UN | 1670.34 | 15.28 | 1685.62
61.15.050 | Válvula motorizada esfera, com duas vias atuador floating, diâmetro 3/4´ a 1 1/2´ | UN | 2384.31 | 22.92 | 2407.23
61.15.060 | Válvula de balanceamento diâmetro 1´ a 2 1/2´ | UN | 1039.72 | 17.83 | 1057.55
61.15.070 | Válvula borboleta na configuração wafer motorizada atuador floating diâmetro 3´ a 4´ | UN | 2803.97 | 22.92 | 2826.89
61.15.080 | Válvula duas vias on/off retorno elétrico diâmetro 1/2´ a 3/4´ | UN | 341.13 | 22.92 | 364.05
61.15.090 | Válvula esfera motorizada de duas vias de atuador proporcional diâmetro 2´ a 2 1/2´ | UN | 2329.27 | 22.92 | 2352.19
61.15.100 | Atuador proporcional de 10 Nm, tensão de entrada AC/DC 24 V - IP 54 | UN | 1065.72 | 15.28 | 1081
61.15.110 | Válvula esfera duas vias flangeada, diâmetro 3´ | UN | 2370.96 | 17.83 | 2388.79
61.15.120 | Acoplador a relé 24 VCC/VAC - 1 contato reversível | UN | 116.3 | 7.5 | 123.8
61.15.130 | Chave de fluxo para ar | UN | 223.51 | 75.76 | 299.27
61.15.140 | Repetidor de sinal I/I e V/I | UN | 1571.45 | 51.87 | 1623.32
61.15.150 | Relé de corrente ajustável de 0 a 200 A | UN | 366.66 | 37.54 | 404.2
61.15.160 | Sensor de temperatura ambiente PT100 - 2 fios | UN | 192.03 | 75.76 | 267.79
61.15.164 | Termostato de segurança com temperatura ajustável de 90°C - 110°C | UN | 71.47 | 82.67 | 154.14
61.15.170 | Transmissor de pressão diferencial, operação de 0 a 750 Pa | UN | 1174.82 | 75.76 | 1250.58
61.15.172 | Transmissor de pressão compacto, escala de pressão 0 a 10 Bar, sinal de saída 4 - 20 mA | UN | 1104.53 | 75.76 | 1180.29
61.15.174 | Transmissor de temperatura e umidade para dutos, alta precisão, corrente de 0 a 20 mA, alimentação 12Vcc a 30Vcc | UN | 1974.26 | 75.76 | 2050.02
61.15.181 | Controlador lógico programável para 16 entradas/16 saídas | UN | 4227.61 | 344.83 | 4572.44
61.15.191 | Módulo de expansão para 4 canais de saída analógica | UN | 3125.23 | 202.11 | 3327.34
61.15.196 | Módulo de expansão para 8 canais de entrada analógica | UN | 4484.95 | 202.11 | 4687.06
61.15.201 | Módulo de expansão para 8 canais de entrada e saída digitais | UN | 903.32 | 231.88 | 1135.2
61.20 | Reparos, conservacoes e complementos - GRUPO 61
61.20.040 | Cortina de ar com duas velocidades, para vão de 1,20 m | CJ | 1062.96 | 13.15 | 1076.11
61.20.092 | Cortina de ar com duas velocidades, para vão de 1,50 m | CJ | 1339.74 | 13.15 | 1352.89
61.20.100 | Ligação típica, (cavalete), para ar condicionado ´fancoil´, diâmetro de 1/2´ | CJ | 1274.59 | 531.6 | 1806.19
61.20.110 | Ligação típica, (cavalete), para ar condicionado ´fancoil´, diâmetro de 3/4´ | CJ | 1415.33 | 566.8 | 1982.13
61.20.120 | Ligação típica, (cavalete), para ar condicionado ´fancoil´, diâmetro de 1´ | CJ | 1687.63 | 637.21 | 2324.84
61.20.130 | Ligação típica, (cavalete), para ar condicionado ´fancoil´, diâmetro de 1 1/4´ | CJ | 2239.06 | 672.42 | 2911.48
61.20.450 | Duto em chapa de aço galvanizado | KG | 23.13 | 29.11 | 52.24
61.20.452 | Chapéu tipo chinês para duto galvanizado de 35cm | UN | 191.7 | 16.29 | 207.99
62 | COZINHA, REFEITORIO, LAVANDERIA INDUSTRIAL E EQUIPAMENTOS
62.04 | Mobiliario e acessorios
62.04.060 | Tanque duplo com pés em aço inoxidável de 1600 x 700 x 850 mm | UN | 5601.32 | 25.03 | 5626.35
62.04.070 | Mesa em aço inoxidável, largura até 700 mm | M | 2413.91 |  | 2413.91
62.04.090 | Mesa lateral em aço inoxidável com prateleira inferior, largura até 700 mm | M | 2806.81 |  | 2806.81
62.20 | Reparos, conservacoes e complementos - GRUPO 62
62.20.330 | Coifa em aço inoxidável com filtro e exaustor axial - área até 3,00 m² | M2 | 10654.28 |  | 10654.28
62.20.340 | Coifa em aço inoxidável com filtro e exaustor axial - área de 3,01 até 7,50 m² | M2 | 8891.66 |  | 8891.66
62.20.350 | Coifa em aço inoxidável com filtro e exaustor axial - área de 7,51 até 16,00 m² | M2 | 4566.18 |  | 4566.18
65 | RESFRIAMENTO E CONSERVACAO DE MATERIAL PERECIVEL
65.01 | Camara frigorifica para resfriado
65.01.210 | Câmara frigorífica para resfriados | M2 | 1811.64 |  | 1811.64
65.02 | Camara frigorifica para congelado
65.02.100 | Câmara frigorífica para congelados | M2 | 2083.08 |  | 2083.08
66 | SEGURANCA, VIGILANCIA E CONTROLE, EQUIPAMENTO E SISTEMA
66.02 | Controle de acessos e alarme
66.02.060 | Repetidora de sinais de ocorrências, do painel sinóptico da central de alarme | UN | 872.52 | 15.02 | 887.54
66.02.090 | Detector de metais, tipo portal, microprocessado | UN | 11526.39 |  | 11526.39
66.02.130 | Porteiro eletrônico com um interfone | CJ | 180.21 | 50.05 | 230.26
66.02.239 | Sistema eletrônico de automatização de portão deslizante, para esforços até 800 kg | CJ | 3250.31 |  | 3250.31
66.02.240 | Sistema eletrônico de automatização de portão deslizante, para esforços maior de 800 kg e até 1400 kg | CJ | 5713.63 |  | 5713.63
66.02.460 | Vídeo porteiro eletrônico colorido, com um interfone | CJ | 1298.93 | 125.13 | 1424.06
66.02.500 | Central de alarme microprocessada, para até 125 zonas | UN | 2805.47 | 15.02 | 2820.49
66.02.560 | Controlador de acesso com identificação por impressão digital (biometria) e software de gerenciamento | CJ | 3180.51 | 683.38 | 3863.89
66.08 | Equipamentos para sistema de seguranca, vigilancia e controle
66.08.061 | Mesa controladora híbrida para até 32 câmeras IPs, com teclado e joystick, compatível com sistema de CFTV, IP ou analógico | UN | 4238.57 | 1114.16 | 5352.73
66.08.100 | Rack fechado padrão metálico, 19 x 12 Us x 470 mm | UN | 814.81 | 348.18 | 1162.99
66.08.110 | Rack fechado padrão metálico, 19 x 20 Us x 470 mm | UN | 1256.27 | 348.18 | 1604.45
66.08.111 | Rack fechado de piso padrão metálico, 19 x 24 Us x 570 mm | UN | 1272.41 | 348.18 | 1620.59
66.08.115 | Rack fechado de piso padrão metálico, 19 x 44 Us x 770 mm | UN | 2621.56 | 696.35 | 3317.91
66.08.131 | Monitor LCD ou LED colorido, tela plana de 21,5´ | UN | 902.28 | 11.11 | 913.39
66.08.240 | Filtro passivo e misturador de sinais VHF / UHF / CATV | UN | 13.86 | 25.03 | 38.89
66.08.258 | Ponto de acesso de dados (Access Point), uso interno, compatível com PoE 802.3af | UN | 977.36 | 200.2 | 1177.56
66.08.260 | Modulador de canais VHF / UHF / CATV / CFTV | UN | 180.73 | 50.05 | 230.78
66.08.270 | Amplificador de linha VHF / UHF com conector de F-50 dB | UN | 494.39 | 15.02 | 509.41
66.08.324 | Câmera fixa colorida compacta com domo, para áreas internas e externas - 1,3 MP | UN | 1049.96 | 204.5 | 1254.46
66.08.326 | Câmera fixa colorida tipo bullet, para áreas internas e externas - 1,3 MP | UN | 3967.15 | 204.5 | 4171.65
66.08.328 | Câmera fixa colorida com domo, para áreas internas e externas - 5 MP | UN | 11347.56 | 204.5 | 11552.06
66.08.340 | Unidade de disco rígido (HD) externo de 5 TB | UN | 1630.99 | 3.7 | 1634.69
66.08.400 | Estação de monitoramento "WorkStation" para até 3 monitores - memória RAM de 8 GB | CJ | 11616.39 | 264.44 | 11880.83
66.08.401 | Estação de monitoramento "WorkStation" para até 3 monitores - memória RAM de 16 GB | CJ | 17559.71 | 264.44 | 17824.15
66.08.600 | Unidade gerenciadora digital de vídeo em rede (NVR) de até 8 câmeras IP, armazenamento de 6 TB, 1 interface de rede Fast Ethernet | UN | 1384.1 | 176.29 | 1560.39
66.08.610 | Unidade gerenciadora digital de vídeo em rede (NVR) de até 16 câmeras IP, armazenamento de 12 TB, 1 interface de rede Gigabit Ethernet e 4 entradas de alarme | UN | 1748.79 | 264.44 | 2013.23
66.08.620 | Unidade gerenciadora digital vídeo em rede (NVR) de até 32 câmeras IP, armazenamento de 48 TB, 2 interface de rede Gigabit Ethernet e 16 entradas de alarme | UN | 4277.38 | 348.18 | 4625.56
66.20 | Reparos, conservacoes e complementos - GRUPO 66
66.20.150 | Guia organizadora de cabos para rack, 19´ 1 U | UN | 19.76 | 13.92 | 33.68
66.20.170 | Guia organizadora de cabos para rack, 19´ 2 U | UN | 35.52 | 13.92 | 49.44
66.20.202 | Instalação de câmera fixa para CFTV | UN |  | 204.5 | 204.5
66.20.212 | Instalação de câmera móvel para CFTV | UN |  | 204.5 | 204.5
66.20.221 | Switch Gigabit para servidor central com 24 portas frontais e 2 portas SFP, capacidade 10 / 100 / 1000 Mbps | UN | 14197.32 | 18.51 | 14215.83
66.20.225 | Switch Gigabit 24 portas com capacidade de 10/100/1000/Mbps | UN | 2672.35 | 18.51 | 2690.86
67 | CAPTACAO, ADUCAO E TRATAMENTO DE AGUA E ESGOTO, EQUIPAMENTOS E SISTEMA
67.02 | Tratamento
67.02.160 | Medidor de vazão tipo calha Parshall com garganta W= 3´ | UN | 2159.71 | 90.3 | 2250.01
67.02.210 | Tela galvanizada revestida em poliamida, malha de 10 mm | M2 | 1095.59 | 10.18 | 1105.77
67.02.240 | Grade média em aço carbono, espaçamento de 2 cm com barras chatas de 1´ x 3/8´ | M2 | 2766.18 | 10.18 | 2776.36
67.02.280 | Cesto em chapa de aço inoxidável com espessura de 1,5 mm e furos de 1/2´ | UN | 1019.68 | 5.09 | 1024.77
67.02.301 | Peneira estática em poliéster reforçado de fibra de vidro (PRFV) com tela de aço inoxidável AISI 304, malha de 1,5 mm, vazão de 50 l/s | UN | 21927.49 | 181.07 | 22108.56
67.02.320 | Comporta em fibra de vidro (stop log) - espessura de 10 mm | M2 | 5264.42 | 32.76 | 5297.18
67.02.330 | Sistema de tratamento de águas cinzas e aproveitamento de águas pluviais, para reuso em fins não potáveis, vazão de 2 m³/h | UN | 104351.41 |  | 104351.41
67.02.400 | Tanque em fibra de vidro (PRFV) com quebra ondas, capacidade de 25.000 l e misturador interno vertical em aço inoxidável | UN | 54886.51 | 292.67 | 55179.18
67.02.410 | Sistema de tratamento de efluente por reator anaeróbio (UASB) e filtro aeróbio (FAS), para obras de segurança com vazão máxima horária 12 l/s | CJ | 470554.29 |  | 470554.29
67.02.502 | Elaboração de projeto de sistema de estação compacta de tratamento de esgoto para vazão máxima horária 12 l/s e atendimento classe II, assessoria, documentação e aprovação na CETESB | CJ | 5972.07 | 63556.78 | 69528.85
67.02.503 | Elaboração de projeto de sistema de estação compacta de tratamento de esgoto para vazão máxima horária 12 l/s, atendimento classe II, tratamento de nitrogênio e fósforo, assessoria, documentação e aprovação na CETESB | CJ | 8266.13 | 76717.07 | 84983.2
68 | ELETRIFICACAO, EQUIPAMENTOS E SISTEMA
68.01 | Posteamento
68.01.600 | Poste de concreto circular, 200 kg, H = 7,00 m | UN | 1363.03 | 305.75 | 1668.78
68.01.620 | Poste de concreto circular, 200 kg, H = 9,00 m | UN | 1435.61 | 305.75 | 1741.36
68.01.630 | Poste de concreto circular, 200 kg, H = 10,00 m | UN | 1993.08 | 305.75 | 2298.83
68.01.640 | Poste de concreto circular, 200 kg, H = 11,00 m | UN | 1955.31 | 305.75 | 2261.06
68.01.650 | Poste de concreto circular, 200 kg, H = 12,00 m | UN | 2136.67 | 305.75 | 2442.42
68.01.670 | Poste de concreto circular, 300 kg, H = 9,00 m | UN | 1436.77 | 305.75 | 1742.52
68.01.730 | Poste de concreto circular, 400 kg, H = 9,00 m | UN | 1605.09 | 305.75 | 1910.84
68.01.740 | Poste de concreto circular, 400 kg, H = 10,00 m | UN | 2428.17 | 305.75 | 2733.92
68.01.750 | Poste de concreto circular, 400 kg, H = 11,00 m | UN | 2618.76 | 305.75 | 2924.51
68.01.760 | Poste de concreto circular, 400 kg, H = 12,00 m | UN | 2858.73 | 305.75 | 3164.48
68.01.800 | Poste de concreto circular, 600 kg, H = 11,00 m | UN | 3191.42 | 305.75 | 3497.17
68.01.810 | Poste de concreto circular, 600 kg, H = 12,00 m | UN | 3402.97 | 305.75 | 3708.72
68.01.850 | Poste de concreto circular, 1000 kg, H = 12,00 m | UN | 6047.53 | 305.75 | 6353.28
68.02 | Estrutura especifica
68.02.010 | Estai | UN | 629.93 | 179.33 | 809.26
68.02.020 | Estrutura tipo M1 | UN | 469.89 | 215.19 | 685.08
68.02.030 | Estrutura tipo M2 | UN | 1034.89 | 215.19 | 1250.08
68.02.040 | Estrutura tipo N3 | UN | 1330.9 | 322.79 | 1653.69
68.02.050 | Estrutura tipo M1 - N3 | UN | 1547.72 | 430.38 | 1978.1
68.02.060 | Estrutura tipo M4 | UN | 2436.57 | 322.79 | 2759.36
68.02.070 | Estrutura tipo N2 | UN | 1191.04 | 322.79 | 1513.83
68.02.090 | Estrutura tipo N4 | UN | 2447.94 | 430.38 | 2878.32
68.02.100 | Armação secundária tipo 1C - 2R | UN | 127.15 | 143.46 | 270.61
68.02.110 | Armação secundária tipo 1C - 3R | UN | 135.96 | 143.46 | 279.42
68.02.120 | Armação secundária tipo 2C - 3R | UN | 233.64 | 179.33 | 412.97
68.02.140 | Armação secundária tipo 4C - 6R | UN | 467.28 | 215.19 | 682.47
68.20 | Reparos, conservacoes e complementos - GRUPO 68
68.20.010 | Recolocação de poste de madeira | UN | 237.12 | 241.32 | 478.44
68.20.040 | Braçadeira circular em aço carbono galvanizado, diâmetro nominal de 140 até 300 mm | UN | 64.8 | 17.6 | 82.4
68.20.050 | Cruzeta em aço carbono galvanizado perfil ´L´ 75 x 75 x 8 mm, comprimento 2500 mm | UN | 655.69 | 35.21 | 690.9
68.20.120 | Bengala em PVC para ramal de entrada, diâmetro de 32 mm | UN | 34.29 | 35.03 | 69.32
69 | TELEFONIA, LOGICA E TRANSMISSAO DE DADOS, EQUIPAMENTOS E SISTEMA
69.03 | Distribuicao e comando, caixas e equipamentos especificos
69.03.090 | Aparelho telefônico multifrequencial, com teclas ´FLASH´, ´HOOK´, ´PAUSE´, ´LND´, ´MODE´ | UN | 70.67 |  | 70.67
69.03.130 | Caixa subterrânea de entrada de telefonia, tipo R1 (600 x 350 x 500) mm, padrão TELEBRÁS, com tampa | UN | 360.52 | 63.09 | 423.61
69.03.140 | Caixa subterrânea de entrada de telefonia, tipo R2 (1070 x 520 x 500) mm, padrão TELEBRÁS, com tampa | UN | 722.27 | 134.18 | 856.45
69.03.301 | Central de Pabx para 2 linhas e 8 ramais | UN | 1628.6 | 7.04 | 1635.64
69.03.310 | Caixa de tomada em poliamida e tampa para piso elevado, com 4 alojamentos para elétrica e até 8 alojamentos para telefonia e dados | UN | 144.91 | 20.02 | 164.93
69.03.340 | Conector RJ-45 fêmea - categoria 6 | UN | 32.52 | 7.5 | 40.02
69.03.360 | Conector RJ-45 fêmea - categoria 6A | UN | 169.08 | 7.5 | 176.58
69.03.400 | Central PABX híbrida de telefonia para 8 linhas tronco e 24 a 32 ramais digital e analógico | CJ | 6618.8 |  | 6618.8
69.03.410 | Central PABX híbrida de telefonia para 8 linhas tronco e 128 ramais digital e analógico | CJ | 33263.9 |  | 33263.9
69.03.420 | Central PABX híbrida de telefonia para 8 linhas tronco e 128 ramais digital e analógico, com recursos PBX Networking | CJ | 45279.67 |  | 45279.67
69.05 | Estabilizacao de tensao
69.05.010 | Estabilizador eletrônico de tensão, monofásico, com potência de 5 kVA | UN | 9865.3 | 75.08 | 9940.38
69.05.040 | Estabilizador eletrônico de tensão, monofásico, com potência de 10 kVA | UN | 13792.79 | 75.08 | 13867.87
69.05.230 | Estabilizador eletrônico de tensão, trifásico, com potência de 40 kVA | UN | 42339.33 | 75.08 | 42414.41
69.06 | Sistemas ininterruptos de energia
69.06.020 | Sistema ininterrupto de energia, trifásico on line de 10 kVA (220 V/220 V), com autonomia de 15 minutos | UN | 38357.52 | 140.82 | 38498.34
69.06.030 | Sistema ininterrupto de energia, trifásico on line de 20 kVA (220 V/208 V-108 V), com autonomia 15 minutos | UN | 47601.93 | 140.82 | 47742.75
69.06.040 | Sistema ininterrupto de energia, trifásico on line senoidal de 15 kVA (208 V/110 V), com autonomia de 15 minutos | UN | 44611.34 | 140.82 | 44752.16
69.06.050 | Sistema ininterrupto de energia, monofásico, com potência de 2 kVA | UN | 5352.81 | 100.1 | 5452.91
69.06.080 | Sistema ininterrupto de energia, monofásico on line senoidal de 5 kVA (220 V/110 V), com autonomia de 15 minutos | UN | 17369.88 | 140.82 | 17510.7
69.06.100 | Sistema ininterrupto de energia, monofásico, com potência entre 5 a 7,5 kVA | UN | 20906.65 | 100.1 | 21006.75
69.06.110 | Sistema ininterrupto de energia, monofásico de 600 VA (127 V/127 V), com autonomia de 10 a 15 minutos | UN | 842 | 50.05 | 892.05
69.06.120 | Sistema ininterrupto de energia, trifásico on line senoidal de 10 kVA (220 V/110 V), com autonomia de 2 horas | UN | 44733.31 | 140.82 | 44874.13
69.06.200 | Sistema ininterrupto de energia, trifásico on line de 20 kVA (220/127 V), com autonomia de 15 minutos | UN | 58157.2 | 140.82 | 58298.02
69.06.210 | Sistema ininterrupto de energia, trifásico on line de 60 kVA (220/127 V), com autonomia de 15 minutos | UN | 112916.18 | 140.82 | 113057
69.06.220 | Sistema ininterrupto de energia, trifásico on line de 80 kVA (220/127 V), com autonomia de 15 minutos | UN | 146488.69 | 140.82 | 146629.51
69.06.240 | Sistema ininterrupto de energia, trifásico on line de 20 kVA (380/220 V), com autonomia de 15 minutos | UN | 51810.55 | 140.82 | 51951.37
69.06.280 | Sistema ininterrupto de energia, trifásico on line senoidal de 5 kVA (220/110 V), com autonomia de 15 minutos | UN | 26052.71 | 140.82 | 26193.53
69.06.290 | Sistema ininterrupto de energia, trifásico on line senoidal de 10 kVA (220/110 V), com autonomia de 10 a 15 minutos | UN | 38012.95 | 140.82 | 38153.77
69.06.300 | Sistema ininterrupto de energia, trifásico on line senoidal de 50 kVA (220/110 V), com autonomia de 15 minutos | UN | 73373.05 | 140.82 | 73513.87
69.06.320 | Sistema ininterrupto de energia, trifásico on line senoidal de 7,5 kVA (220/110 V), com autonomia de 15 minutos | UN | 30869.02 | 140.82 | 31009.84
69.06.390 | Sistema ininterrupto de energia, trifásico on line senoidal de 40 kVA (380/220 V), com autonomia de 15 minutos | UN | 90321.42 | 140.82 | 90462.24
69.08 | Equipamentos para informatica
69.08.010 | Distribuidor interno óptico - 1 U para até 24 fibras | UN | 828.34 | 57.38 | 885.72
69.09 | Sistema de rede
69.09.250 | Patch cords de 1,50 ou 3,00 m - RJ-45 / RJ-45 - categoria 6A | UN | 48.8 | 10.01 | 58.81
69.09.260 | Patch panel de 24 portas - categoria 6 | UN | 799.94 | 40.04 | 839.98
69.09.300 | Voice panel de 50 portas - categoria 3 | UN | 561.72 | 40.04 | 601.76
69.09.360 | Patch cords de 2,00 ou 3,00 m - RJ-45 / RJ-45 - categoria 6A | UN | 141.9 | 10.01 | 151.91
69.09.370 | Transceptor Gigabit SX - LC conectável de formato pequeno (SFP) | UN | 1395.38 | 3.7 | 1399.08
69.10 | Telecomunicacoes
69.10.130 | Amplificador de potência para VHF e CATV-50 dB, frequência 54 a 750 MHz | UN | 466.35 | 22.95 | 489.3
69.10.140 | Antena parabólica com captador de sinais e modulador de áudio e vídeo | CJ | 451.22 | 400.4 | 851.62
69.10.152 | Antena WI-FI dual band access point, bandas simultâneas - 1750Mbps | UN | 1051.53 | 29.27 | 1080.8
69.20 | Reparos, conservacoes e complementos - GRUPO 69
69.20.010 | Arame de espinar em aço inoxidável nu, para TV a cabo | M | 0.45 | 5.01 | 5.46
69.20.040 | Isolador roldana em porcelana de 72 x 72 mm | UN | 5.74 | 10.01 | 15.75
69.20.050 | Suporte para isolador roldana tipo DM, padrão TELEBRÁS | UN | 2.26 | 10.01 | 12.27
69.20.070 | Fita em aço inoxidável para poste de 0,50 m x 19 mm, com fecho em aço inoxidável | UN | 2.78 | 10.01 | 12.79
69.20.100 | Tampa para caixa R1, padrão TELEBRÁS | UN | 235.41 | 11.11 | 246.52
69.20.110 | Tampa para caixa R2, padrão TELEBRÁS | UN | 493.31 | 11.11 | 504.42
69.20.130 | Bloco de ligação interna para 10 pares, BLI-10 | UN | 5.62 | 17.6 | 23.22
69.20.140 | Bloco de ligação com engate rápido para 10 pares, BER-10 | UN | 25.79 | 17.6 | 43.39
69.20.170 | Calha de aço com 4 tomadas 2P+T - 250 V, com cabo | UN | 73.13 | 2.04 | 75.17
69.20.180 | Cordão óptico duplex, multimodo com conector LC/LC - 2,5 m | UN | 186.98 | 11.47 | 198.45
69.20.200 | Bandeja fixa para rack, 19´ x 500 mm | UN | 79.04 | 7.4 | 86.44
69.20.210 | Bandeja fixa para rack, 19´ x 800 mm | UN | 102.32 | 7.4 | 109.72
69.20.220 | Bandeja deslizante para rack, 19´ x 800 mm | UN | 157.69 | 7.4 | 165.09
69.20.230 | Calha de aço com 8 tomadas 2P+T - 250 V, com cabo | UN | 99.37 | 2.04 | 101.41
69.20.240 | Calha de aço com 12 tomadas 2P+T - 250 V, com cabo | UN | 102.34 | 2.04 | 104.38
69.20.248 | Painel frontal cego - 19´ x 1 U | UN | 10.49 | 4.07 | 14.56
69.20.250 | Painel frontal cego - 19´ x 2 U | UN | 14.43 | 4.07 | 18.5
69.20.260 | Protetor de surto híbrido para rede de telecomunicações | UN | 17.54 | 18.94 | 36.48
69.20.270 | Divisor interno com 1 entrada e 2 saídas - 75 Ohms | UN | 8.04 | 11.47 | 19.51
69.20.280 | Divisor interno com 1 entrada e 4 saídas - 75 Ohms | UN | 11.38 | 11.47 | 22.85
69.20.290 | Tomada blindada para VHF/UHF, CATV e FM, frequência 5 MHz a 1 GHz | UN | 14.48 | 11.47 | 25.95
69.20.300 | Bloco de distribuição com protetor de surtos, para 10 pares, BTDG-10 | UN | 34.91 | 19.44 | 54.35
69.20.340 | Tomada para TV, tipo pino Jack, com placa | UN | 11.41 | 10.01 | 21.42
69.20.350 | Caixa de emenda ventilada, em polipropileno, para até 200 pares | UN | 85.89 | 35.21 | 121.1
70 | SINALIZACAO VIARIA
70.01 | Dispositivo viario
70.01.003 | Faixa elevada para travessia de pedestres em massa asfáltica - lombofaixa de vias com execução de recapeamento | M2 | 263.73 | 3.42 | 267.15
70.01.030 | Ondulação transversal em massa asfáltica - lombada tipo "A" de vias com execução de recapeamento | M2 | 214.96 | 2.87 | 217.83
70.01.031 | Ondulação transversal em massa asfáltica - lombada tipo "B" de vias com execução de recapeamento | M2 | 215.69 | 2.89 | 218.58
70.01.050 | Defensa semimaleavel simples | M | 420.03 | 14.33 | 434.36
70.02 | Sinalizacao horizontal
70.02.001 | Limpeza, pré marcação e pré pintura de solo | M2 | 75.06 |  | 75.06
70.02.010 | Sinalização horizontal com tinta vinílica ou acrílica | M2 | 40.72 |  | 40.72
70.02.012 | Sinalização horizontal em laminado elastoplástico retrorefletivo e antiderrapante, para faixas | M2 | 175.62 |  | 175.62
70.02.013 | Sinalização horizontal em laminado elastoplástico retrorefletivo e antiderrapante, para símbolos e letras | M2 | 219.53 |  | 219.53
70.02.014 | Sinalização horizontal em massa termoplástica à quente por aspersão, espessura de 1,5 mm, para faixas | M2 | 75.51 |  | 75.51
70.02.016 | Sinalização horizontal em massa termoplástica à quente por extrusão, espessura de 3,0 mm, para faixas | M2 | 121.2 |  | 121.2
70.02.017 | Sinalização horizontal em massa termoplástica à quente por extrusão, espessura de 3,0 mm, para legendas | M2 | 125.11 |  | 125.11
70.02.020 | Sinalização horizontal em plástico a frio manual, para faixas | M2 | 226.27 |  | 226.27
70.02.021 | Sinalização horizontal em termoplástico de alto relevo | M2 | 190.27 |  | 190.27
70.02.022 | Sinalização horizontal em tinta a base de resina acrílica emulsionada em água | M2 | 39.46 |  | 39.46
70.03 | Sinalizacao vertical
70.03.001 | Placa para sinalização viária em chapa de aço, totalmente refletiva com película IA/IA - área até 2,0 m² | M2 | 1484.35 | 25.9 | 1510.25
70.03.003 | Placa para sinalização viária em chapa de aço, totalmente refletiva com película III/III - área até 2,0 m² | M2 | 1547.27 | 25.89 | 1573.16
70.03.006 | Placa para sinalização viária em chapa de alumínio, totalmente refletiva com película IA/IA - área até 2,0 m² | M2 | 1670.17 | 25.89 | 1696.06
70.03.008 | Placa para sinalização viária em chapa de alumínio, totalmente refletiva com película III/III - área até 2,0 m² | M2 | 1724.26 | 25.89 | 1750.15
70.03.009 | Placa para sinalização viária em chapa de alumínio, totalmente refletiva com película III/III - área maior que 2,0 m² | M2 | 2105.48 | 25.89 | 2131.37
70.03.010 | Placa para sinalização viária em alumínio composto, totalmente refletiva com película IA/IA - área até 2,0 m² | M2 | 1688.2 | 38.85 | 1727.05
70.03.012 | Placa para sinalização viária em alumínio composto, totalmente refletiva com película III/III - área até 2,0 m² | M2 | 1614.61 | 38.85 | 1653.46
70.03.013 | Placa para sinalização viária em alumínio composto, totalmente refletiva com película III/III - área maior que 2,0 m² | M2 | 1914.5 | 38.85 | 1953.35
70.04 | Coluna cônica
70.04.001 | Coluna simples (PP), diâmetro de 2 1/2´ e comprimento de 3,6 m | UN | 1151.85 | 113.12 | 1264.97
70.04.002 | Coluna simples (P-51), para fixação de placa de orientação | UN | 3311.17 | 113.12 | 3424.29
70.04.003 | Coluna dupla (P-53) para fixação de placa de orientação | UN | 5600.09 | 193.47 | 5793.56
70.04.004 | Coluna (P-57) para fixação de placa de orientação, com braço projetado | UN | 5627.3 | 113.12 | 5740.42
70.04.005 | Braço (P-55) para fixação em poste de concreto | UN | 2784.49 | 70.41 | 2854.9
70.04.006 | Coluna dupla (PP), diâmetro de 2 x 2 1/2´ e comprimento de 3,6 m | UN | 1882.62 | 113.12 | 1995.74
70.04.007 | Coluna semafórica simples 101 mm x 6 m | UN | 2808.74 | 113.12 | 2921.86
70.05 | Sinalizacao semaforica e complementar
70.05.001 | Botoeira convencional para pedestre | UN | 425.02 | 23.82 | 448.84
70.05.002 | Botoeira sonora para deficientes visuais | UN | 3428.66 | 52.93 | 3481.59
70.05.006 | Luminária LED 20W com braço, para travessia de pedestre | UN | 1558.75 | 35.21 | 1593.96
70.05.011 | Grupo focal para pedestre com lâmpada LED e contador regressivo | UN | 3019.29 | 602.3 | 3621.59
70.05.020 | Grupo focal veicular com lâmpada LED, com anteparo e suportes de fixação | UN | 8455.74 | 702.4 | 9158.14
70.06 | Tachas e tachoes
70.06.001 | Segregador (bate-roda) refletivo - resina | UN | 98.29 | 11.46 | 109.75
70.06.010 | Tacha refletiva monodirecional tipo III ou IV, prismática/vítrea - resina | UN | 43.7 | 8.6 | 52.3
70.06.011 | Tacha tipo I bidirecional refletiva | UN | 19.14 | 8.6 | 27.74
70.06.012 | Tacha tipo I monodirecional refletiva | UN | 16.03 | 8.6 | 24.63
70.06.013 | Tacha tipo II bidirecional refletiva | UN | 31.31 | 8.6 | 39.91
70.06.014 | Tacha tipo II monodirecional refletiva | UN | 24.14 | 8.6 | 32.74
70.06.020 | Tachão tipo I bidirecional refletivo | UN | 73.04 | 9.62 | 82.66
70.06.021 | Tachão tipo I monodirecional refletivo | UN | 71.59 | 9.62 | 81.21
70.06.031 | Tacha tipo I bidirecional refletiva - resina | UN | 52.94 | 8.6 | 61.54
70.06.032 | Tacha tipo I monodirecional refletiva - resina | UN | 32.88 | 8.6 | 41.48
70.06.033 | Tacha tipo II bidirecional refletiva - resina | UN | 39.99 | 8.6 | 48.59
70.06.034 | Tacha tipo II monodirecional refletiva - resina | UN | 39.99 | 8.6 | 48.59
70.06.040 | Tachão tipo I bidirecional refletivo - resina | UN | 56.07 | 9.62 | 65.69
70.06.041 | Tachão tipo I monodirecional refletivo - resina | UN | 54.11 | 9.62 | 63.73
70.20 | Dispositivo viário / transporte
70.20.001 | Faixa elevada para travessia de pedestres em massa asfáltica - lombafaixa - conservação de vias sem execução de recapeamento | M2 | 341.1 | 13.72 | 354.82
70.20.010 | Ondulação transversal em massa asfáltica - lombada tipo "A" - conservação de vias urbanas sem execução de recapeamento | M2 | 248.96 | 12.66 | 261.62
70.20.011 | Ondulação transversal em massa asfáltica - lombada tipo "B" - conservação de vias urbanas sem execução de recapeamento | M2 | 250.62 | 12.75 | 263.37
70.20.020 | Transporte de equipamentos com caminhão carroceria em rodovia pavimentada | KM | 8.35 | 2.21 | 10.56
70.20.021 | Equipe para serviços de conservação de pavimentação de vias | EQDIA | 570.46 | 1358.16 | 1928.62
97 | SINALIZACAO E COMUNICACAO VISUAL
97.02 | Placas, porticos e obeliscos arquitetônicos
97.02.030 | Placa comemorativa em aço inoxidável escovado | M2 | 12391.37 | 90.3 | 12481.67
97.02.036 | Placa de identificação em PVC com texto em vinil | M2 | 346.7 | 90.3 | 437
97.02.190 | Placa de identificação em acrílico com texto em vinil | M2 | 3935.28 | 90.3 | 4025.58
97.02.193 | Placa de sinalização em PVC fotoluminescente (200x200mm), com indicação de equipamentos de alarme, detecção e extinção de incêndio | UN | 12.48 | 6.55 | 19.03
97.02.194 | Placa de sinalização em PVC fotoluminescente (150x150mm), com indicação de equipamentos de combate à incêndio e alarme | UN | 7.26 | 6.55 | 13.81
97.02.195 | Placa de sinalização em PVC fotoluminescente (240x120mm), com indicação de rota de evacuação e saída de emergência | UN | 11.35 | 6.55 | 17.9
97.02.196 | Placa de sinalização em PVC fotoluminescente, com identificação de pavimentos | UN | 9.71 | 6.55 | 16.26
97.02.197 | Placa de sinalização em PVC, com indicação de alerta | UN | 17.27 | 6.55 | 23.82
97.02.198 | Placa de sinalização em PVC, com indicação de proibição normativa | UN | 6.05 | 6.55 | 12.6
97.02.210 | Placa de sinalização em PVC para ambientes | UN | 215.84 | 3.72 | 219.56
97.03 | Pintura de letras e pictogramas
97.03.010 | Sinalização com pictograma em tinta acrílica | UN | 10.77 | 57.09 | 67.86
97.05 | Placas, porticos e sinalizacao viaria
97.05.070 | Manta de borracha para sinalização em estacionamento e proteção de coluna e parede, de 1000 x 750 mm e espessura 10 mm | UN | 89.23 | 7.67 | 96.9
97.05.080 | Cantoneira de borracha para sinalização em estacionamento e proteção de coluna, de 750 x 100 x 100 mm e espessura 10 mm | UN | 34.58 | 1.58 | 36.16
97.05.130 | Colocação de placa em suporte de madeira / metálico - solo | M2 | 68.95 |  | 68.95
83446 | Suporte de perfil metálico galvanizado | KG | 27.39 |  | 27.39
97.05.140 | Suporte de perfil metálico galvanizado | KG | 27.39 |  | 27.39
98 | ARQUITETURA DE INTERIORES
98.02 | Mobiliario
98.02.210 | Banco de madeira com encosto e pés em ferro fundido pintado | UN | 661.08 |  | 661.08
E9686 | Caminhão carroceria com guindauto com capacidade de 20 t.m - 136 kW | Operativa |  |  | 310.118
P9801 | Ajudante | h |  |  | 24.1722
M3902 | Reservatório metálico tipo taça - capacidade de 10.000 l | un |  |  | 24133.0587
7107375 | Fornecimento e instalação de reservatório metálico tipo taça de 10.000 litros pintura interna e externa com escada de acesso e base de concreto armado - areia e brita comerciais | UN |  |  | 26340.83
83446 SINAPI | Caixa de Passagem 30X30X40 com tampa e dreno brita | un |  |  | 171.9
MERCADO1 | Entrada de energia comlpeta no padrão trifásico, Categoria C5 com poste acoplado, Padrão CPFL. Fornecimento e instalação | un |  |  | 6430

## ORÇAMENTO
INSERIR LOGOMARCA EMPRESA
RAZÃO SOCIAL COMPLETA DA EMPRESA PARTICIPANTE
ENDEREÇO / TELEFONE / E-MAIL
Obra | CONSTRUÇÃO DE CANIL
Área(m²) | 1040.15
BDI | 20.34%
CÓDIGO | TABELA | CÓDIGO CDHU | SERVIÇO | UNID. | QUANT. | CUSTO UNITÁRIO SEM B.D.I | CUSTO UNITÁRIO COM B.D.I | CUSTO TOTAL
1 |  |  | SERVIÇOS PRELIMINARES |  |  |  |  | 0
1.1 |  |  | LOCAÇÃO DE OBRAS |  |  |  |  | 0
1.1.1 | CDHU | 02.08.020 | Placa de identificação para obra | M2 | 6 |  |  | 0 |  | #DIV/0!
1.1.2 | CDHU | 02.10.020 | Locação de obra de edificação | M2 | 1040.15 |  |  | 0
1.1.3 | CDHU | 02.02.150 | Locação de container tipo depósito - área mínima de 13,80 m² | UNMES | 6 |  |  | 0
2 |  |  | FUNDAÇÕES |  |  |  |  | 0
2.1 |  |  | FUNDAÇÕES PROFUNDAS |  |  |  |  | 0
2.1.1 | CDHU | 12.05.010 | Taxa de mobilização e desmobilização de equipamentos para execução de estaca escavada | TX | 1 |  |  | 0
2.1.2 | CDHU | 12.05.020 | Estaca escavada mecanicamente, diâmetro de 25 cm até 20 t | M | 1112 |  |  | 0
2.1.3 | CDHU | 12.05.030 | Estaca escavada mecanicamente, diâmetro de 30 cm até 30 t | M | 90 |  |  | 0
3 |  |  | INFRAESTRUTURA |  |  |  |  | 0
3.1 |  |  | BLOCO DE FUNDAÇÃO SOBRO 2 ESTACAS DIAMETRO 0,25m, DIMENSÕES: COMPRIMENTO 1,40m x LARGURA 0,55m x ALTURA 0,50m, 30und. |  |  |  |  | 0
3.1.1 | CDHU | 06.02.020 | Escavação manual em solo de 1ª e 2ª categoria em vala ou cava até 1,5 m | M3 | 49.005 |  |  | 0
3.1.2 | CDHU | 17.01.040 | Lastro de concreto impermeabilizado | M3 | 1.155 |  |  | 0 |  | 237.237
3.1.3 | CDHU | 09.01.020 | Forma em madeira comum para fundação | M2 | 58.5 |  |  | 0 |  | 89.112
3.1.4 | CDHU | 10.01.040 | Armadura em barra de aço CA-50 (A ou B) fyk = 500 MPa | KG | 586.9698 |  |  | 0 |  | 260.6208
3.1.5 | CDHU | 11.01.130 | Concreto usinado, fck = 25 MPa | M3 | 11.55 |  |  | 0 |  | 586.9698
3.1.6 | CDHU | 32.16.010 | Impermeabilização em pintura de asfalto oxidado com solventes orgânicos, sobre massa | M2 | 81.6 |  |  | 0
3.1.7 | CDHU | 06.11.040 | Reaterro manual apiloado sem controle de compactação | M3 | 36.3 |  |  | 0
3.2 |  |  | BLOCO DE FUNDAÇÃO SOBRE 1 ESTACA DIAMETRO 0,25m, DIMENSÕES: COMPRIMENTO 0,45m x LARGURA 0,45m x ALTURA 0,50m, 79und. |  |  |  |  | 0
3.2.1 | CDHU | 06.02.020 | Escavação manual em solo de 1ª e 2ª categoria em vala ou cava até 1,5 m | M3 | 67.8906 |  |  | 0
3.2.2 | CDHU | 17.01.040 | Lastro de concreto impermeabilizado | M3 | 0.79988 |  |  | 0
3.2.3 | CDHU | 09.01.020 | Forma em madeira comum para fundação | M2 | 71.1 |  |  | 0
3.2.4 | CDHU | 10.01.040 | Armadura em barra de aço CA-50 (A ou B) fyk = 500 MPa | KG | 508.0174 |  |  | 0
3.2.5 | CDHU | 11.01.130 | Concreto usinado, fck = 25 MPa | M3 | 7.9988 |  |  | 0
3.2.6 | CDHU | 32.16.010 | Impermeabilização em pintura de asfalto oxidado com solventes orgânicos, sobre massa | M2 | 87.0975 |  |  | 0
3.2.7 | CDHU | 06.11.040 | Reaterro manual apiloado sem controle de compactação | M3 | 59.092 |  |  | 0
3.3 |  |  | BLOCO DE FUNDAÇÃO SOBRE 9 ESTACAS DIAMETRO 0,30m, DIMENSÕES: COMPRIMENTO 3,00m x LARGURA 3,00m x ALTURA 0,70m, 1und. |  |  |  |  | 0
3.3.1 | CDHU | 06.02.020 | Escavação manual em solo de 1ª e 2ª categoria em vala ou cava até 1,5 m | M3 | 10.83 |  |  | 0
3.3.2 | CDHU | 17.01.040 | Lastro de concreto impermeabilizado | M3 | 0.45 |  |  | 0
3.3.3 | CDHU | 09.01.020 | Forma em madeira comum para fundação | M2 | 8.4 |  |  | 0
3.3.4 | CDHU | 10.01.040 | Armadura em barra de aço CA-50 (A ou B) fyk = 500 MPa | KG | 367.9181 |  |  | 0
3.3.5 | CDHU | 11.01.130 | Concreto usinado, fck = 25 MPa | M3 | 6.3 |  |  | 0
3.3.6 | CDHU | 32.16.010 | Impermeabilização em pintura de asfalto oxidado com solventes orgânicos, sobre massa | M2 | 17.4 |  |  | 0
3.3.7 | CDHU | 06.11.040 | Reaterro manual apiloado sem controle de compactação | M3 | 4.08 |  |  | 0
3.4 |  |  | VIGAS BALDRAMES SEÇÃO 20x40cm, ARMADURA LONGITUDINAL SUPERIOR DUAS BARRAS DIAM.10mm E INFERIOR DUAS BARRAS DIAM. 10mm, ESTRIBOS A CADA 15cm DIAM. 5,0mm |  |  |  |  | 0
3.4.1 | CDHU | 06.02.020 | Escavação manual em solo de 1ª e 2ª categoria em vala ou cava até 1,5 m | M3 | 273.429 |  |  | 0
3.4.2 | CDHU | 17.01.040 | Lastro de concreto impermeabilizado | M3 | 6.0762 |  |  | 0
3.4.3 | CDHU | 09.01.020 | Forma em madeira comum para fundação | M2 | 486.096 |  |  | 0
3.4.4 | CDHU | 10.01.040 | Armadura em barra de aço CA-50 (A ou B) fyk = 500 MPa | KG | 1529.9626 |  |  | 0
3.4.5 | CDHU | 10.01.060 | Armadura em barra de aço CA-60 (A ou B) fyk = 600 MPa | KG | 938.781 |  |  | 0
3.4.6 | CDHU | 11.01.130 | Concreto usinado, fck = 25 MPa | M3 | 48.6096 |  |  | 0
3.4.7 | CDHU | 32.16.010 | Impermeabilização em pintura de asfalto oxidado com solventes orgânicos, sobre massa | M2 | 607.62 |  |  | 0
3.4.8 | CDHU | 06.11.040 | Reaterro manual apiloado sem controle de compactação | M3 | 218.7432 |  |  | 0
3.5 |  |  | ALVENARIA DE EMBASAMENTO DA FUNDAÇÃO ESPESSURA 19cm POR 20cm DE ALTURA |  |  |  |  | 0
3.5.1 | CDHU | 14.01.020 | Alvenaria de embasamento em tijolo maciço comum | M3 | 23.0896 |  |  | 0
3.5.7 | CDHU | 32.17.010 | Impermeabilização em argamassa impermeável com aditivo hidrófugo | M3 | 23.0896 |  |  | 0
3.6 |  |  | ARMADURA DE ESPERA PARA PILARES DE SEÇÃO 14x30cm E ALTURA 3,00m |  |  |  |  | 0
3.6.1 | CDHU | 10.01.040 | Armadura em barra de aço CA-50 (A ou B) fyk = 500 MPa | KG | 321.7038 |  |  | 0
3.7 |  |  | ARMADURA DE ESPERA PARA PILARES DE SEÇÃO 20x40cm E ALTURA 4,00m |  |  |  |  | 0
3.7.1 | CDHU | 10.01.040 | Armadura em barra de aço CA-50 (A ou B) fyk = 500 MPa | KG | 196.812 |  |  | 0
4 |  |  | SUPERESTRUTURA |  |  |  |  | 0
4.1 |  |  | PILARES DE SEÇÃO 14x30cm, ALTURA 3,00m, QUANTIDADE 79x |  |  |  |  | 0
4.1.1 | CDHU | 09.01.030 | Forma em madeira comum para estrutura | M2 | 208.56 |  |  | 0
4.1.2 | CDHU | 10.01.040 | Armadura em barra de aço CA-50 (A ou B) fyk = 500 MPa | KG | 877.374 |  |  | 0
4.1.3 | CDHU | 10.01.060 | Armadura em barra de aço CA-60 (A ou B) fyk = 600 MPa | KG | 242.0434 |  |  | 0
4.1.4 | CDHU | 11.01.130 | Concreto usinado, fck = 25 MPa | M3 | 9.954 |  |  | 0
4.2 |  |  | PILARES DE SEÇÃO 20x40cm, ALTURA 4,00m, QUANTIDADE 30x |  |  |  |  | 0
4.2.1 | CDHU | 09.01.030 | Forma em madeira comum para estrutura | M2 | 144 |  |  | 0
4.2.2 | CDHU | 10.01.040 | Armadura em barra de aço CA-50 (A ou B) fyk = 500 MPa | KG | 715.68 |  |  | 0
4.2.3 | CDHU | 10.01.060 | Armadura em barra de aço CA-60 (A ou B) fyk = 600 MPa | KG | 172.832 |  |  | 0
4.2.4 | CDHU | 11.01.130 | Concreto usinado, fck = 25 MPa | M3 | 9.6 |  |  | 0
4.3 |  |  | VIGAS DA COBETURA NIVEL +3,00m, SEÇÃO 14x40cm |  |  |  |  | 0
4.3.1 | CDHU | 09.01.030 | Forma em madeira comum para estrutura | M2 | 164.9982 |  |  | 0
4.3.2 | CDHU | 10.01.040 | Armadura em barra de aço CA-50 (A ou B) fyk = 500 MPa | KG | 511.9033 |  |  | 0
4.3.3 | CDHU | 10.01.060 | Armadura em barra de aço CA-60 (A ou B) fyk = 600 MPa | KG | 225.2307 |  |  | 0
4.3.4 | CDHU | 11.01.130 | Concreto usinado, fck = 25 MPa | M3 | 9.8297 |  |  | 0
4.4 |  |  | CINTA DE AMARRAÇÃO DE RESPALDO DA ALVENARIA |  |  |  |  | 0
4.4.1 | CDHU | 14.11.221 | Alvenaria de bloco de concreto estrutural 14 x 19 x 39 cm - classe B | M2 | 67.81 |  |  | 0
4.4.2 | CDHU | 10.01.040 | Armadura em barra de aço CA-50 (A ou B) fyk = 500 MPa | KG | 535.699 |  |  | 0
4.4.3 | CDHU | 10.01.060 | Armadura em barra de aço CA-60 (A ou B) fyk = 600 MPa | KG | 122.0919 |  |  | 0
4.4.4 | CDHU | 11.01.130 | Concreto usinado, fck = 25 MPa | M3 | 5.7639 |  |  | 0
4.5 |  |  | LAJE DE COBERTURA |  |  |  |  | 0
4.5.1 | CDHU | 13.01.320 | Laje pré-fabricada unidirecional em viga treliçada/lajota em EPS LT 16 (12 + 4), com capa de concreto de 25 MPa | M2 | 351.59 |  |  | 0
4.5.2 | CDHU | 10.02.020 | Armadura em tela soldada de aço | KG | 1093.4449 |  |  | 0
4.5.3 | CDHU | 10.02.020 | Armadura em tela soldada de aço | KG | 555.32 |  |  | 0
5 |  |  | ALVENARIA |  |  |  |  | 0
5.1 |  |  | ALVENARIA EM BLOCO CERAMICO 14x19x39cm ALTURA 3,00m |  |  |  |  | 0
5.1.1 | CDHU | 14.04.210 | Alvenaria de bloco cerâmico de vedação, uso revestido, de 14 cm | M2 | 1346.01 |  |  | 0
5.2 |  |  | ALVENARIA EM BLOCO CERAMICO 14x19x39cm ALTURA 1,20m |  |  |  |  | 0
5.2.1 | CDHU | 14.04.210 | Alvenaria de bloco cerâmico de vedação, uso revestido, de 14 cm | M2 | 190.74 |  |  | 0
5.3 |  |  | VERGAS, CONTRAVERGAS E PILARETES |  |  |  |  | 0
5.3.1 | CDHU | 14.20.010 | Vergas, contravergas e pilaretes de concreto armado | M3 | 7.4684 |  |  | 0
5.3.2 | CDHU | 11.16.060 | Lançamento e adensamento de concreto ou massa em estrutura | M3 | 7.4684 |  |  | 0
6 |  |  | COBERTURAS |  |  |  |  | 0
6.1 |  |  | COBERTURA DO PREDIO OPERACIONAL E SANITÁRIOS |  |  |  |  | 0
6.1.1 | CDHU | 15.01.030 | Estrutura de madeira tesourada para telha de barro - vãos de 10,01 a 13,00 m | M2 | 384.97 |  |  | 0
6.1.2 | CDHU | 16.02.030 | Telha de barro tipo romana | M2 | 384.97 |  |  | 0
6.1.3 | CDHU | 16.02.230 | Cumeeira de barro emboçado tipos: plan, romana, italiana, francesa e paulistinha | M | 34.25 |  |  | 0
6.2 |  |  | ALVENARIA DE FECHAMENTO LATERAL DAS COBERTURAS DO PREDIO OPERACIONAL, SANITÁRIOS E GATIL |  |  |  |  | 0
6.2.1 | CDHU | 14.05.050 | Alvenaria de bloco cerâmico estrutural, uso revestido, de 14 cm | M2 | 76.26 |  |  | 0
6.2.2 | CDHU | 17.02.020 | Chapisco | M2 | 76.26 |  |  | 0
6.2.3 | CDHU | 17.02.120 | Emboço comum | M2 | 76.26 |  |  | 0
6.2.4 | CDHU | 17.02.220 | Reboco | M2 | 76.26 |  |  | 0
6.2.5 | CDHU | 33.02.080 | Massa corrida à base de resina acrílica | M2 | 76.26 |  |  | 0
6.2.6 | CDHU | 33.10.050 | Tinta acrílica em massa, inclusive preparo | M2 | 76.26 |  |  | 0
6.3 |  |  | COBERTURA METALICA DO PREDIO CANIL |  |  |  |  | 0
6.3.1 | CDHU | 15.03.030 | Fornecimento e montagem de estrutura em aço ASTM-A36, sem pintura | KG | 6565.48 |  |  | 0
6.3.2 | CDHU | 33.07.130 | Pintura epóxi bicomponente em estruturas metálicas | KG | 6565.48 |  |  | 0
6.3.3 | CDHU | 16.13.070 | Telhamento em chapa de aço pré-pintada com epóxi e poliéster, tipo sanduíche, espessura de 0,50 mm, com poliuretano | M2 | 651.55 |  |  | 0
6.3.4 | CDHU | 16.12.200 | Cumeeira em chapa de aço pré-pintada com epóxi e poliéster, perfil trapezoidal, com espessura de 0,50 mm | M | 31 |  |  | 0
6.3 |  |  | COBERTURA METALICA DO PREDIO GATIL |  |  |  |  | 0
6.3.1 | CDHU | 15.03.030 | Fornecimento e montagem de estrutura em aço ASTM-A36, sem pintura | KG | 3399.01 |  |  | 0
6.3.2 | CDHU | 33.07.130 | Pintura epóxi bicomponente em estruturas metálicas | KG | 3399.01 |  |  | 0
6.3.3 | CDHU | 16.13.070 | Telhamento em chapa de aço pré-pintada com epóxi e poliéster, tipo sanduíche, espessura de 0,50 mm, com poliuretano | M2 | 245.5 |  |  | 0
6.3.4 | CDHU | 16.12.200 | Cumeeira em chapa de aço pré-pintada com epóxi e poliéster, perfil trapezoidal, com espessura de 0,50 mm | M | 23 |  |  | 0
7 |  |  | REVESTIMENTOS |  |  |  |  | 0
7.1 |  |  | INTERNOS E EXTERNOS DE PAREDES |  |  |  |  | 0
7.1.1 | CDHU | 17.02.020 | Chapisco | M2 | 3073.5 |  |  | 0
7.1.2 | CDHU | 17.02.120 | Emboço comum | M2 | 3073.5 |  |  | 0
7.1.3 | CDHU | 17.02.220 | Reboco | M2 | 2326.5 |  |  | 0
7.1.4 | CDHU | 18.11.042 | Revestimento em placa cerâmica esmaltada de 20x20 cm, tipo monocolor, assentado e rejuntado com argamassa industrializada | M2 | 747 |  |  | 0
7.2 |  |  | INTERNO DE TETO |  |  |  |  | 0
7.2.1 | CDHU | 17.02.020 | Chapisco | M2 | 351.59 |  |  | 0
7.2.2 | CDHU | 17.02.120 | Emboço comum | M2 | 351.59 |  |  | 0
7.2.3 | CDHU | 17.02.220 | Reboco | M2 | 351.59 |  |  | 0
8 |  |  | PISOS |  |  |  |  | 0
8.1 |  |  | INTERNOS CONTRAPISO |  |  |  |  | 0
8.1.1 | CDHU | 11.18.060 | Lona plástica - 150 micron | M2 | 1031.15 |  |  | 0
8.1.2 | CDHU | 10.02.020 | Armadura em tela soldada de aço | KG | 3206.8765 |  |  | 0
8.1.3 | CDHU | 11.18.040 | Lastro de pedra britada | M3 | 30.9345 |  |  | 0
8.1.4 | CDHU | 17.01.040 | Lastro de concreto impermeabilizado | M3 | 72.1805 |  |  | 0
8.2 |  |  | ACABAMENTOS INTERNOS PISO |  |  |  |  | 0
8.2.1 | CDHU | 18.06.102 | Placa cerâmica esmaltada PEI-5 para área interna, grupo de absorção BIIb, resistência química B, assentado com argamassa colante industrializada | M2 | 351.59 |  |  | 0
8.2.2 | CDHU | 18.06.410 | Rejuntamento em placas cerâmicas com argamassa industrializada para rejunte, juntas acima de 3 até 5 mm | M2 | 351.59 |  |  | 0
8.2.3 | CDHU | 18.06.103 | Rodapé em placa cerâmica esmaltada PEI-5 para área interna, grupo de absorção BIIb, resistência química B, assentado com argamassa colante industrializada | M | 139.7 |  |  | 0
8.2.4 | CDHU | 17.10.100 | Soleira em granilite moldado no local | M | 7.5 |  |  | 0
8.2.4 | CDHU | 17.12.302 | Piso epóxi autonivelante, múltiplas camadas, espessura 4 mm | M2 | 564.9 |  |  | 0
8.3 |  |  | CALÇADAS EXTERNAS |  |  |  |  | 0
8.3.1 | CDHU | 09.02.120 | Forma ripada de 5 cm na vertical | M2 | 18.2322 |  |  | 0
8.3.2 | CDHU | 11.18.060 | Lona plástica - 150 micron | M2 | 415.37 |  |  | 0
8.3.3 | CDHU | 10.02.020 | Armadura em tela soldada de aço | KG | 1291.8007 |  |  | 0
8.3.4 | CDHU | 11.18.040 | Lastro de pedra britada | M3 | 12.4611 |  |  | 0
8.3.5 | CDHU | 17.01.040 | Lastro de concreto impermeabilizado | M3 | 29.0759 |  |  | 0
8.3.6 | CDHU | 17.12.302 | Piso epóxi autonivelante, múltiplas camadas, espessura 4 mm | M2 | 415.37 |  |  | 0
9 |  |  | ESQUADRIAS METÁLICAS |  |  |  |  | 0
9.1 |  |  | PORTAS METÁLICAS |  |  |  |  | 0
9.1.1 | CDHU | 24.02.070 | Porta de ferro de abrir tipo veneziana, linha comercial | M2 | 15.75 |  |  | 0
9.1.2 | CDHU | 25.02.050 | Porta veneziana de abrir em alumínio, linha comercial | M2 | 47.82 |  |  | 0
9.1.3 | CDHU | 24.07.040 | Porta de abrir em chapa de aço galvanizado, com requadro em tela ondulada malha 2´ e fio 12 | M2 | 73.44 |  |  | 0
9.2 |  |  | CAIXILHOS/JANELAS |  |  |  |  | 0
9.2.1 | CDHU | 24.01.070 | Caixilho em ferro de correr, sob medida | M2 | 31.2 |  |  | 0
9.2.2 | CDHU | 24.01.030 | Caixilho em ferro basculante, sob medida | M2 | 4.2 |  |  | 0
9.2.3 | CDHU | 26.01.040 | Vidro liso transparente de 4 mm | M2 | 35.4 |  |  | 0
9.2.4 | CDHU | 25.02.070 | Portinhola tipo veneziana em alumínio, linha comercial | M2 | 2 |  |  | 0
9.2.5 | CDHU | 24.01.190 | Caixilho fixo em tela de aço galvanizado tipo ondulada com malha de 1/2", fio 12, com requadro em cantoneira de aço carbono, sob medida | M2 | 172.12 |  |  | 0
9.3 |  |  | GRADE DE PROTEÇÃO DO TETO DO PREDIO GATIL |  |  |  |  | 0
9.3.1 | CDHU | 24.01.190 | Caixilho fixo em tela de aço galvanizado tipo ondulada com malha de 1/2", fio 12, com requadro em cantoneira de aço carbono, sob medida | M2 | 192.93 |  |  | 0
9.3.2 | CDHU | 15.03.030 | Fornecimento e montagem de estrutura em aço ASTM-A36, sem pintura | KG | 722.4875 |  |  | 0
9.3.3 | CDHU | 33.07.130 | Pintura epóxi bicomponente em estruturas metálicas | KG | 722.4875 |  |  | 0
10 |  |  | GATIL |  |  |  |  | 0
10.1 |  |  | BAIAS DO GATIL |  |  |  |  | 0
10.1.1 | CDHU | 09.02.120 | Forma ripada de 5 cm na vertical | M2 | 15.75 |  |  | 0
10.1.2 | CDHU | 17.01.040 | Lastro de concreto impermeabilizado | M3 | 1.375 |  |  | 0
10.1.3 | CDHU | 14.02.030 | Alvenaria de elevação de 1/2 tijolo maciço comum | M2 | 34.8 |  |  | 0
10.1.4 | CDHU | 17.02.020 | Chapisco | M2 | 69.6 |  |  | 0
10.1.5 | CDHU | 17.02.120 | Emboço comum | M2 | 69.6 |  |  | 0
10.1.6 | CDHU | 17.02.220 | Reboco | M2 | 69.6 |  |  | 0
10.1.7 | CDHU | 13.01.130 | Laje pré-fabricada mista vigota treliçada/lajota cerâmica - LT 12 (8+4) e capa com concreto de 25 MPa | M2 | 27.5 |  |  | 0
10.1.8 | CDHU | 24.02.460 | Porta de abrir em tela ondulada de aço galvanizado, completa | M2 | 32.4 |  |  | 0
10.1.9 | CDHU | 18.06.102 | Placa cerâmica esmaltada PEI-5 para área interna, grupo de absorção BIIb, resistência química B, assentado com argamassa colante industrializada | M2 | 124.7 |  |  | 0
10.1.10 | CDHU | 18.06.410 | Rejuntamento em placas cerâmicas com argamassa industrializada para rejunte, juntas acima de 3 até 5 mm | M2 | 124.7 |  |  | 0
11 |  |  | PINTURA |  |  |  |  | 0
11.1 |  |  | BARRADO IMPERMEAVEL EXTERNO ALTURA 1,00m |  |  |  |  | 0
11.1.1 | CDHU | 33.10.060 | Epóxi em massa, inclusive preparo | M2 | 258.3 |  |  | 0
11.2 |  |  | BARRADO IMPERMEAVEL INTERNO ALTURA 1,50m |  |  |  |  | 0
11.2.1 | CDHU | 33.10.060 | Epóxi em massa, inclusive preparo | M2 | 490.425 |  |  | 0
11.3 |  |  | BARRADO IMPERMEAVEL INTERNO ALTURA 1,20m |  |  |  |  | 0
11.3.1 | CDHU | 33.10.060 | Epóxi em massa, inclusive preparo | M2 | 371.52 |  |  | 0
11.4 |  |  | PINTURA EXTERNA ALTURA 2,00m |  |  |  |  | 0
11.4.1 | CDHU | 33.10.050 | Tinta acrílica em massa, inclusive preparo | M2 | 516.6 |  |  | 0
11.5 |  |  | PINTURA INTERNA ALTURA 1,50m |  |  |  |  | 0
11.5.1 | CDHU | 33.10.020 | Tinta látex em massa, inclusive preparo | M2 | 525.15 |  |  | 0
11.6 |  |  | PINTURA INTERNA TETO |  |  |  |  | 0
11.6.1 | CDHU | 33.10.020 | Tinta látex em massa, inclusive preparo | M2 | 308.54 |  |  | 0
12 |  |  | APARELHOS E METÁIS SANITÁRIOS |  |  |  |  | 0
12.1 |  |  | LOUÇAS E METAIS |  |  |  |  | 0
12.1.1 | CDHU | 44.01.800 | Bacia sifonada com caixa de descarga acoplada sem tampa - 6 litros | CJ | 9 |  |  | 0
12.1.2 | CDHU | 44.01.610 | Lavatório de louça para canto, sem coluna - sem pertences | UN | 1 |  |  | 0
12.1.3 | CDHU | 44.01.110 | Lavatório de louça com coluna | UN | 9 |  |  | 0
12.1.4 | CDHU | 44.02.200 | Tampo/bancada em concreto armado, revestido em aço inoxidável fosco polido | M2 | 9.6 |  |  | 0
12.1.5 | CDHU | 44.06.200 | Tanque em aço inoxidável | UN | 3 |  |  | 0
12.1.6 | CDHU | 44.03.470 | Torneira de parede para pia com bica móvel e arejador, em latão fundido cromado | UN | 8 |  |  | 0
12.1.7 | CDHU | 44.03.315 | Torneira de mesa com bica móvel e alavanca | UN | 9 |  |  | 0
12.1.8 | CDHU | 44.03.380 | Torneira curta com rosca para uso geral, em latão fundido sem acabamento, DN= 3/4´ | UN | 43 |  |  | 0
12.2 |  |  | ACESSORIOS ACESSIBILIDADE |  |  |  |  | 0
12.2.1 | CDHU | 30.01.030 | Barra de apoio reta, para pessoas com mobilidade reduzida, em tubo de aço inoxidável de 1 1/2´ x 800 mm | UN | 3 |  |  | 0
12.1.2 | CDHU | 30.01.061 | Barra de apoio lateral para lavatório, para pessoas com mobilidade reduzida, em tubo de aço inoxidável de 1.1/4", comprimento 25 a 30 cm | UN | 1 |  |  | 0
12.3 |  |  | DIVISÓRIA DO SANITÁRIOS |  |  |  |  | 0
12.3.1 | CDHU | 14.30.020 | Divisória em placas de granilite com espessura de 3 cm | M2 | 25.6 |  |  | 0
13 |  |  | INSTALAÇÕES HIDRAULICAS |  |  |  |  | 0
13.1 |  |  | ESGOTO - TUBOS E CONEXÕES |  |  |  |  | 0
13.1.1 | CDHU | 46.02.010 | Tubo de PVC rígido branco, pontas lisas, soldável, linha esgoto série normal, DN= 40 mm, inclusive conexões | M | 54.74 |  |  | 0
13.1.2 | CDHU | 46.02.050 | Tubo de PVC rígido branco PxB com virola e anel de borracha, linha esgoto série normal, DN= 50 mm, inclusive conexões | M | 187.52 |  |  | 0
13.1.3 | CDHU | 46.02.060 | Tubo de PVC rígido branco PxB com virola e anel de borracha, linha esgoto série normal, DN= 75 mm, inclusive conexões | M | 246.11 |  |  | 0
13.1.4 | CDHU | 46.02.070 | Tubo de PVC rígido branco PxB com virola e anel de borracha, linha esgoto série normal, DN= 100 mm, inclusive conexões | M | 204.84 |  |  | 0
13.1.5 | CDHU | 46.05.040 | Tubo PVC rígido, tipo Coletor Esgoto, junta elástica, DN= 150 mm, inclusive conexões | M | 242.5 |  |  | 0
13.2 |  |  | ESGOTO - CAIXAS E RALOS |  |  |  |  | 0
13.2.1 | CDHU | 49.01.016 | Caixa sifonada de PVC rígido de 100 x 100 x 50 mm, com grelha | UN | 58 |  |  | 0
13.2.2 | CDHU | 49.01.030 | Caixa sifonada de PVC rígido de 150 x 150 x 50 mm, com grelha | UN | 13 |  |  | 0
13.2.3 | CDHU | 49.01.070 | Caixa sifonada de PVC rígido de 250 x 230 x 75 mm, com tampa cega | UN | 35 |  |  | 0
13.2.4 | CDHU | 49.08.250 | Caixa de areia em PVC, diâmetro nominal de 100 mm | UN | 20 |  |  | 0
13.3 |  |  | AGUA FRIA - TUBOS E CONEXÕES |  |  |  |  | 0
13.3.1 | CDHU | 46.01.070 | Tubo de PVC rígido soldável marrom, DN= 75 mm, (2 1/2´), inclusive conexões | M | 170 |  |  | 0
13.3.2 | CDHU | 46.01.050 | Tubo de PVC rígido soldável marrom, DN= 50 mm, (1 1/2´), inclusive conexões | M | 67 |  |  | 0
13.3.3 | CDHU | 46.01.020 | Tubo de PVC rígido soldável marrom, DN= 25 mm, (3/4´), inclusive conexões | M | 224 |  |  | 0
13.4 |  |  | AGUA FRIA - REGISTROS |  |  |  |  | 0
13.4.1 | CDHU | 47.02.020 | Registro de gaveta em latão fundido cromado com canopla, DN= 3/4´ - linha especial | UN | 11 |  |  | 0
13.4.2 | CDHU | 47.01.080 | Registro de gaveta em latão fundido sem acabamento, DN= 3´ | UN | 8 |  |  | 0
13.4.3 | CDHU | 47.01.060 | Registro de gaveta em latão fundido sem acabamento, DN= 2´ | UN | 6 |  |  | 0
13.5 |  |  | RESERVATÓRIO DE AGUA |  |  |  |  | 0
13.5.1 | SICRO | E9686 | Caminhão carroceria com guindauto com capacidade de 20 t.m - 136 kW | Operativa | 1 |  |  | 0
13.5.2 | SICRO | P9801 | Ajudante | h | 2 |  |  | 0
13.5.3 | SICRO | M3902 | Reservatório metálico tipo taça - capacidade de 10.000 l | un | 1 |  |  | 0
13.6 |  |  | CAVALETE |  |  |  |  | 0
13.6.1 | CDHU | 45.01.020 | Entrada completa de água com abrigo e registro de gaveta, DN= 3/4´ | UN | 1 |  |  | 0
14 |  |  | FECHAMENTO EXTERNO |  |  |  |  | 0
14.1 |  |  | LOCAÇÃO DE ALAMBRADO |  |  |  |  | 0
14.1.1 | CDHU | 02.10.050 | Locação para muros, cercas e alambrados | M | 441.71 |  |  | 0
14.2 |  |  | ALAMBRADO ALTURA 2,50m E PORTÃO 2 FOLHAS LARGURA 2,50m x ALTURA 3,00m |  |  |  |  | 0
14.2.1 | CDHU | 34.05.080 | Alambrado em tela de aço galvanizado de 2´, montantes metálicos e arame farpado, até 4,00 m de altura | M2 | 1084.275 |  |  | 0
14.2.2 | CDHU | 24.02.270 | Portão de 2 folhas, tubular em tela de aço galvanizado acima de 2,50 m de altura, completo | M2 | 20 |  |  | 0
15 |  |  | INSTALAÇÕES ELÉTRICAS |  |  |  |  | 0
15.1 |  |  | TOMADAS E INTERRUPTORES |  |  |  |  | 0
1.5.1.1 | CDHU | 40.01.020 | Caixa de ferro estampada 4´ x 2´ | UN | 156 |  |  | 0
15.1.2 | CDHU | 40.04.450 | Tomada 2P+T de 10 A - 250 V, completa | CJ | 74 |  |  | 0
15.1.3 | CDHU | 40.04.460 | Tomada 2P+T de 20 A - 250 V, completa | CJ | 23 |  |  | 0
15.1.4 | CDHU | 40.04.480 | Conjunto 1 interruptor simples e 1 tomada 2P+T de 10 A, completo | CJ | 6 |  |  | 0
15.1.5 | CDHU | 40.05.020 | Interruptor com 1 tecla simples e placa | CJ | 23 |  |  | 0
15.2 |  |  | AR CONDICIONADO |  |  |  |  | 0
15.2.1 | CDHU | 43.07.330 | Ar condicionado a frio, tipo split parede com capacidade de 12.000 BTU/h | CJ | 13 |  |  | 0
15.3 |  |  | LUMINARIAS E LAMPADAS |  |  |  |  | 0
15.3.1 | CDHU | 41.02.580 | Lâmpada LED 13,5W, com base E-27, 1400 até 1510 lm | UN | 46 |  |  | 0
15.3.2 | CDHU | 41.02.541 | Lâmpada LED tubular T8 com base G13, de 900 até 1050 Im - 9 a 10 W | UN | 10 |  |  | 0
15.3.3 | CDHU | 41.02.551 | Lâmpada LED tubular T8 com base G13, de 1850 até 2000 Im - 18 a 20 W | UN | 70 |  |  | 0
15.3.4 | CDHU | 41.14.070 | Luminária retangular de sobrepor tipo calha aberta, para 2 lâmpadas fluorescentes tubulares de 32 W | UN | 40 |  |  | 0
15.3.5 | CDHU | 41.14.670 | Luminária triangular de sobrepor tipo arandela para fluorescente compacta de 15 W/20 W/23 W | UN | 46 |  |  | 0
15.3.6 | CDHU | 40.01.080 | Caixa de ferro estampada octogonal fundo móvel 4´ x 4´ | UN | 46 |  |  | 0
15.4 |  |  | CABOS / ELETRODUTOS / CAIXA DE PASSAGEM |  |  |  |  | 0
15.4.1 | CDHU | 39.21.010 | Cabo de cobre flexível de 1,5 mm², isolamento 0,6/1kV - isolação HEPR 90°C | M | 3600 |  |  | 0
15.4.2 | CDHU | 39.21.020 | Cabo de cobre flexível de 2,5 mm², isolamento 0,6/1kV - isolação HEPR 90°C | M | 1300 |  |  | 0
15.4.3 | CDHU | 39.21.030 | Cabo de cobre flexível de 4 mm², isolamento 0,6/1kV - isolação HEPR 90°C | M | 800 |  |  | 0
15.4.4 | CDHU | 39.21.060 | Cabo de cobre flexível de 16 mm², isolamento 0,6/1kV - isolação HEPR 90°C | M | 400 |  |  | 0
15.4.5 | CDHU | 39.21.070 | Cabo de cobre flexível de 25 mm², isolamento 0,6/1kV - isolação HEPR 90°C | M | 200 |  |  | 0
15.4.6 | CDHU | 39.21.080 | Cabo de cobre flexível de 35 mm², isolamento 0,6/1kV - isolação HEPR 90°C | M | 6 |  |  | 0
15.4.7 | CDHU | 39.21.100 | Cabo de cobre flexível de 70 mm², isolamento 0,6/1kV - isolação HEPR 90°C | M | 300 |  |  | 0
15.4.8 | CDHU | 38.19.020 | Eletroduto de PVC corrugado flexível leve, diâmetro externo de 20 mm | M | 1200 |  |  | 0
15.4.9 | CDHU | 38.19.030 | Eletroduto de PVC corrugado flexível leve, diâmetro externo de 25 mm | M | 640 |  |  | 0
15.4.10 | CDHU | 38.04.040 | Eletroduto galvanizado conforme NBR13057 - 3/4´ com acessórios | M | 180 |  |  | 0
15.4.11 | CDHU | 38.13.020 | Eletroduto corrugado em polietileno de alta densidade, DN= 50 mm, com acessórios | M | 510 |  |  | 0
15.4.12 | SINAPI | 83446 SINAPI | Caixa de Passagem 30X30X40 com tampa e dreno brita | un | 21 |  |  | 0
15.5 |  |  | QGBT / QUADROS / DISJUNTORES |  |  |  |  | 0
15.5.1 | CDHU | 37.03.230 | Quadro de distribuição universal de embutir, para disjuntores 44 DIN / 32 Bolt-on - 150 A - sem componentes | UN | 1 |  |  | 0
15.5.2 | CDHU | 37.03.200 | Quadro de distribuição universal de embutir, para disjuntores 16 DIN / 12 Bolt-on - 150 A - sem componentes | UN | 4 |  |  | 0
15.5.3 | CDHU | 37.13.860 | Mini-disjuntor termomagnético, bipolar 220/380 V, corrente de 63 A | UN | 6 |  |  | 0
15.5.4 | CDHU | 37.25.100 | Disjuntor em caixa moldada tripolar, térmico e magnético fixos, tensão de isolamento 480/690V, de 70A até 150A | UN | 1 |  |  | 0
15.5.5 | CDHU | 37.13.640 | Disjuntor termomagnético, bipolar 220/380 V, corrente de 60 A até 100 A | UN | 2 |  |  | 0
15.5.6 | CDHU | 37.17.110 | Dispositivo diferencial residual de 100 A x 30 mA - 4 polos | UN | 1 |  |  | 0
15.5.7 | CDHU | 37.13.800 | Mini-disjuntor termomagnético, unipolar 127/220 V, corrente de 10 A até 32 A | UN | 18 |  |  | 0
15.5.8 | CDHU | 37.13.840 | Mini-disjuntor termomagnético, bipolar 220/380 V, corrente de 10 A até 32 A | UN | 24 |  |  | 0
15.5.9 | CDHU | 42.05.200 | Haste de aterramento de 5/8" x 2,4 m | UN | 16 |  |  | 0
15.5.10 | CDHU | 42.05.160 | Conector olhal cabo/haste de 5/8´ | UN | 16 |  |  | 0
15.5.11 | CDHU | 42.05.310 | Caixa de inspeção do terra cilíndrica em PVC rígido, diâmetro de 300 mm - h= 250 mm | UN | 16 |  |  | 0
15.5.12 | CDHU | 42.05.300 | Tampa para caixa de inspeção cilíndrica, aço galvanizado | UN | 16 |  |  | 0
15.6 |  |  | MEDIDOR C5 COMPLETO PADRÃO CPFL |  |  |  |  | 0
15.6.1 | VALOR DE MERCADO | mercado1 | Entrada de energia comlpeta no padrão trifásico, Categoria C5 com poste acoplado, Padrão CPFL. Fornecimento e instalação | un | 1 |  |  | 0
15.7 |  |  | TELEFONIA |  |  |  |  | 0
15.7.1 | CDHU | 39.11.020 | Cabo telefônico CI, com 10 pares de 0,50 mm, para centrais telefônicas, equipamentos e rede interna | M | 80 |  |  | 0
15.7.2 | CDHU | 39.11.090 | Fio telefônico tipo FI-60, para ligação de aparelhos telefônicos | M | 200 |  |  | 0
15.7.3 | CDHU | 40.04.080 | Tomada para telefone 4P, padrão TELEBRÁS, com placa | CJ | 13 |  |  | 0
15.7.4 | CDHU | 37.01.080 | Quadro Telebrás de embutir de 400 x 400 x 120 mm | UN | 1 |  |  | 0
15.7.5 | CDHU | 69.03.340 | Conector RJ-45 fêmea - categoria 6 | UN | 13 |  |  | 0
15.7.6 | CDHU | 39.18.126 | Cabo para rede 24 AWG com 4 pares, categoria 6 | M | 200 |  |  | 0
15.7.7 | CDHU | 66.20.225 | Switch Gigabit 24 portas com capacidade de 10/100/1000/Mbps | UN | 1 |  |  | 0
15.7.8 | CDHU | 69.03.400 | Central PABX híbrida de telefonia para 8 linhas tronco e 24 a 32 ramais digital e analógico | CJ | 1 |  |  | 0
15.8 |  |  | SPDA |  |  |  |  | 0
15.8.1 | CDHU | 42.01.040 | Captor tipo Franklin, h= 300 mm, 4 pontos, 2 descidas, acabamento cromado | UN | 1 |  |  | 0
15.8.2 | CDHU | 42.05.210 | Haste de aterramento de 5/8´ x 3 m | UN | 16 |  |  | 0
15.8.3 | CDHU | 42.05.300 | Tampa para caixa de inspeção cilíndrica, aço galvanizado | UN | 16 |  |  | 0
15.8.4 | CDHU | 42.05.310 | Caixa de inspeção do terra cilíndrica em PVC rígido, diâmetro de 300 mm - h= 250 mm | UN | 16 |  |  | 0
15.8.5 | CDHU | 39.04.080 | Cabo de cobre nu, têmpera mole, classe 2, de 50 mm² | M | 250 |  |  | 0
15.8.6 | CDHU | 39.04.070 | Cabo de cobre nu, têmpera mole, classe 2, de 35 mm² | M | 128 |  |  | 0
15.8.7 | CDHU | 42.03.020 | Isolador galvanizado para mastro de diâmetro 2´, simples com 1 descida | UN | 3 |  |  | 0
15.8.8 | CDHU | 42.04.020 | Braçadeira de contraventagem para mastro de diâmetro 2´ | UN | 2 |  |  | 0
15.8.9 | CDHU | 42.04.040 | Apoio para mastro de diâmetro 2´ | UN | 1 |  |  | 0
15.8.10 | CDHU | 42.04.060 | Base para mastro de diâmetro 2´ | UN | 1 |  |  | 0
15.8.11 | CDHU | 42.04.080 | Contraventagem com cabo para mastro de diâmetro 2´ | UN | 1 |  |  | 0
15.8.12 | CDHU | 42.05.050 | Sinalizador de obstáculo simples, com célula fotoelétrica | UN | 1 |  |  | 0
15.8.13 | CDHU | 42.02.010 | Isolador galvanizado uso geral, simples com rosca mecânica | UN | 20 |  |  | 0
15.8.14 | CDHU | 38.01.120 | Eletroduto de PVC rígido roscável de 2´ - com acessórios | M | 51 |  |  | 0
15.8.15 | CDHU | 42.04.120 | Mastro simples galvanizado de diâmetro 2´ | M | 1 |  |  | 0
15.8.16 | CDHU | 42.20.120 | Solda exotérmica conexão cabo-cabo horizontal em X sobreposto, bitola do cabo de 35-35mm² a 50-35mm² | UN | 16 |  |  | 0
15.9 |  |  | BOMBA |  |  |  |  | 0
15.9.1 | CDHU | 43.10.230 | Conjunto motor-bomba (centrífuga) 2 cv, monoestágio, Hman= 12 a 27 mca, Q= 25 a 8 m³/h | UN | 1 |  |  | 0
15.9.2 | CDHU | 48.05.020 | Torneira de boia, DN= 1´ | UN | 1 |  |  | 0
15.9.3 | CDHU | 46.08.070 | Tubo galvanizado sem costura schedule 40, DN= 2 1/2´, inclusive conexões | M | 10 |  |  | 0
15.9.4 | CDHU | 47.01.070 | Registro de gaveta em latão fundido sem acabamento, DN= 2 1/2´ | UN | 2 |  |  | 0
15.9.5 | CDHU | 47.05.060 | Válvula de retenção horizontal em bronze, DN= 2 1/2´ | UN | 2 |  |  | 0
[7 empty] | CUSTO FINAL MAIS BDI = | 0
RAZÃO SOCIAL DA EMPRESA
RESPONSÁVEL TÉCNICO
RG / CPF / CREA
TELEFONE / E-MAIL
[8 empty] | 0 | R$/m2

## BDI
INSERIR LOGOMARCA EMPRESA
RAZÃO SOCIAL COMPLETA DA EMPRESA PARTICIPANTE
ENDEREÇO / TELEFONE / E-MAIL
COMPOSIÇÃO DE B.D.I.
CÁLCULO DE BDI |  | Construção de Edifícios |  |  | Rodovias e Ferrovias - Infra Urbana, praças, calçadas, etc. |  |  | Abastecimento de Água, Coleta de Esgoto |  |  | Fornecimento de materiais e equipamentos |  |  | Construção e Manutenção de Estações e Redes de Distribuição de Energia Elétrica |  |  | Portuárias, Marítimas e Fluviais
Item componente do BDI | % Informado | 1ºQ | Médio | 3º Q | 1ºQ | Médio | 3º Q | 1ºQ | Médio | 3º Q | 1ºQ | Médio | 3º Q | 1ºQ | Médio | 3º Q | 1ºQ | Médio | 3º Q
Administração Central ( AC ) | 4.67 | 3 | 4 | 5.5 | 3.8 | 4.01 | 4.67 | 3.43 | 4.93 | 6.71 | 1.5 | 3.45 | 4.49 | 5.29 | 5.92 | 7.93 | 4 | 5.52 | 7.85
Seguro (S) e Garantia (G) | 0.74 | 0.8 | 0.8 | 1 | 0.32 | 0.4 | 0.74 | 0.28 | 0.49 | 0.75 | 0.3 | 0.48 | 0.82 | 0.25 | 0.51 | 0.56 | 0.81 | 1.22 | 1.99
Risco | 0.97 | 0.97 | 1.27 | 1.27 | 0.5 | 0.56 | 0.97 | 1 | 1.39 | 1.74 | 0.56 | 0.85 | 0.89 | 1 | 1.48 | 1.97 | 1.46 | 2.32 | 3.16
Despesas Financeiras (DF) | 1.21 | 0.59 | 1.23 | 1.39 | 1.02 | 1.11 | 1.21 | 0.94 | 0.99 | 1.17 | 0.85 | 0.85 | 1.11 | 1.01 | 1.07 | 1.11 | 0.94 | 1.02 | 1.33
Lucro (L) | 8.42 | 6.16 | 7.4 | 8.96 | 6.64 | 7.3 | 8.69 | 6.74 | 8.04 | 9.4 | 3.5 | 5.11 | 6.22 | 8 | 8.31 | 9.51 | 7.14 | 8.4 | 10.43
Impostos (I) - PIS, COFINS, ISSQN | 3 | Conforme Legislação Específica
Contribuição Previdênciária (I) - CPRB | 0 | Alíquota definida pela lei 12.844/13 (CPRB – contribuição previdenciária sobre a receita bruta).
Observações |  |  |  |  | VALORES DE BDI POR TIPO DE OBRA
1) Preencher apenas a coluna % Informado (Coluna B) |  |  |  |  | Tipo de Obra | [5 empty] | 1ºQ | Médio | 3º Q
2) Os Tributos normalmente aplicáveis são: PIS (O,65%), COFINS (3,00%) e ISS (variável até 5,00% conforme o município). |  |  |  |  | Construção de Edifícios | [5 empty] | 20.34 | 22.12 | 25
3) O cálculo do BDI se baseia na fórmula abaixo utilizada pelo Acórdão 2622/13 do TCU. |  |  |  |  | Construção de Rodovias e Ferrovias - Infra Urbana, praças, etc. | [5 empty] | 19.6 | 20.97 | 24.23
B.D.I = | 20.34% |  |  |  | Rede de Abastecimento de Água, Coleta de Esgotos | [5 empty] | 20.76 | 24.18 | 26.44
Fórmula Utilizada: |  |  |  |  | Estações e Redes de Distribuição de Energia Elétrica | [5 empty] | 24 | 25.84 | 27.86
[5 empty] | Obras Portuárias, Marítimas e Fluviais | [5 empty] | 22.8 | 27.48 | 30.95
[5 empty] | Fornecimento de Materiais e Equipamentos | [5 empty] | 11.1 | 14.02 | 16.8
Observações sobre os % informados no cálculo do BDI, neste caso:
OS VALORES % INFORMADO ENQUADRAM-SE NOS LIMITES DO ACÓRDÃO 2622/2013-TCU | [5 empty] | 153.6383 | 153.6383 | 97 | 1.5839
OS VALORES % INFORMADO DE AC,S,G,R, E DF ESTÃO NOS VALORES MÍNIMOS DOS LIMITES DO ACÓRDÃO 2622/2013-TCU-PLENÁRIO
OS VALORES % INFORMADO DE L FOI CONSIDERADO VALOR ABAIXO DO MÍNIMO DO LIMITE DO ACÓRDÃO 2622/2013-TCU
OS VALORES % INFORMADO DE I FOI CONSIDERADO OS PERCENTUAIS INDICADOS DO ITEM 2) DO CAMPO OBSERVAÇÕES DO ACÓRDÃO 2622/2013-TCU
OS VALORES % INFORMADO DE (CPRB) FOI CONSIDERADO O PERCENTUAL INDICADO PELA LEI 12.844/13.
Prencher as células 16 a 22 da coluna C com os percentuais
Indicar nas céluas 35 a 40 conforme os percentuais indicados na coluna C e os padrões do Acordão do TCU
Acórdão: 64.1. para alguns tipos de obras como construção e reforma de edifícios, ou saneamento e obras hídricas, ou ainda, rodoviárias e ferroviárias, não há aparente vantagem em se desagregar em dois tipos distintos de obras com BDIs específicos, tendo em vista que cada agrupamento desses possui mais características gerais comuns que diferenciadas;
RAZÃO SOCIAL DA EMPRESA
RESPONSÁVEL TÉCNICO
RG / CPF / CREA
TELEFONE / E-MAIL

## CRONOCRAMA
INSERIR LOGOMARCA EMPRESA
RAZÃO SOCIAL COMPLETA DA EMPRESA PARTICIPANTE
ENDEREÇO / TELEFONE / E-MAIL
CRONOGRAMA FISICO FINANCEIRO
CONSTRUÇÃO DE CANIL
PRAZO TOTAL DE EXECUÇÃO: 120 DIAS
CRONOGRAMA FISICO FINANCEIRO
ITEM | DESCRIÇÃO / ETAPA | PERIODO |  |  | À Executar
[5 empty] | 1º MÊS |  | 2º MÊS |  | 3º MÊS |  | 4º MÊS |  | 5º MÊS |  | 6º MÊS |  | 7º MÊS |  | 8º MÊS |  | 9º MÊS |  | 10º MÊS |  | 11º MÊS |  | 12º MÊS
|  | Valor(R$) | % |  | Valor(R$) | % | Valor (R$) | % | Valor (R$) | % | Valor (R$) | % | Valor (R$) | % | Valor (R$) | % | Valor (R$) | % | Valor (R$) | % | Valor (R$) | % | Valor (R$) | % | Valor (R$) | % | Valor (R$) | %
1 | SERVIÇOS PRELIMINARES | 0 | #DIV/0! |  | 0 | 90 | 0 | 2 | 0 | 2 | 0 | 2 | 0 | 2 | 0 | 2 | 0 |  | 0 |  | 0 |  | 0 |  | 0 |  | 0
2 | FUNDAÇÕES | 0 | #DIV/0! |  | 0 | 50 | 0 | 50 | 0 |  | 0 |  | 0 |  | 0 |  | 0 |  | 0 |  | 0 |  | 0 |  | 0 |  | 0
3 | INFRAESTRUTURA | 0 | #DIV/0! |  | 0 | 0 | 0 | 25 | 0 | 25 | 0 | 25 | 0 | 25 | 0 |  | 0 |  | 0 |  | 0 |  | 0 |  | 0 |  | 0
4 | SUPERESTRUTURA | 0 | #DIV/0! |  | 0 |  | 0 |  | 0 |  | 0 |  | 0 | 25 | 0 | 25 | 0 | 25 | 0 | 25 | 0 |  | 0 |  | 0 |  | 0
5 | ALVENARIA | 0 | #DIV/0! |  | 0 |  | 0 |  | 0 |  | 0 |  | 0 |  | 0 |  | 0 |  | 0 | 25 | 0 | 25 | 0 | 50 | 0 |  | 0
6 | COBERTURAS | 0 | #DIV/0! |  | 0 |  | 0 |  | 0 |  | 0 |  | 0 |  | 0 |  | 0 |  | 0 |  | 0 |  | 0 | 50 | 0 | 50 | 0
7 | REVESTIMENTOS | 0 | #DIV/0! |  | 0 |  | 0 |  | 0 |  | 0 |  | 0 |  | 0 |  | 0 |  | 0 |  | 0 |  | 0 | 50 | 0 | 50 | 0
8 | PISOS | 0 | #DIV/0! |  | 0 |  | 0 |  | 0 |  | 0 |  | 0 |  | 0 |  | 0 |  | 0 |  | 0 |  | 0 |  | 0 | 50 | 0 | 50
9 | ESQUADRIAS METÁLICAS | 0 | #DIV/0! |  | 0 |  | 0 |  | 0 |  | 0 |  | 0 |  | 0 |  | 0 |  | 0 |  | 0 |  | 0 |  | 0 | 50 | 0 | 50
10 | GATIL | 0 | #DIV/0! |  | 0 |  | 0 |  | 0 |  | 0 |  | 0 |  | 0 |  | 0 |  | 0 |  | 0 |  | 0 |  | 0 |  | 0 | 100
11 | PINTURA | 0 | #DIV/0! |  | 0 |  | 0 |  | 0 |  | 0 |  | 0 |  | 0 |  | 0 |  | 0 |  | 0 |  | 0 |  | 0 |  | 0 | 100
12 | APARELHOS E METÁIS SANITÁRIOS | 0 | #DIV/0! |  | 0 |  | 0 |  | 0 |  | 0 |  | 0 |  | 0 |  | 0 |  | 0 |  | 0 |  | 0 |  | 0 | 50 | 0 | 50
13 | INSTALAÇÕES HIDRAULICAS | 0 | #DIV/0! |  | 0 |  | 0 |  | 0 |  | 0 |  | 0 |  | 0 |  | 0 |  | 0 |  | 0 |  | 0 | 50 | 0 | 50 | 0
14 | FECHAMENTO EXTERNO | 0 | #DIV/0! |  | 0 | 50 | 0 | 50 | 0 |  | 0 |  | 0 |  | 0 |  | 0 |  | 0 |  | 0 |  | 0 |  | 0 |  | 0
15 | INSTALAÇÕES ELÉTRICAS | 0 | #DIV/0! |  | 0 |  | 0 |  | 0 |  | 0 |  | 0 |  | 0 |  | 0 |  | 0 |  | 0 | 25 | 0 | 25 | 0 | 25 | 0 | 25
Valor Total da Obra |  | 0 | #DIV/0! | Valor do Mês | 0 | #DIV/0! | 0 | #DIV/0! | 0 | #DIV/0! | 0 | #DIV/0! | 0 | #DIV/0! | 0 | #DIV/0! | 0 | #DIV/0! | 0 | #DIV/0! | 0 | #DIV/0! | 0 | #DIV/0! | 0 | #DIV/0! | 0 | #DIV/0!
|  |  |  | Valor Acumulado | 0 | #DIV/0! | 0 | #DIV/0! | 0 | #DIV/0! | 0 | #DIV/0! | 0 | #DIV/0! | 0 | #DIV/0! | 0 | #DIV/0! | 0 | #DIV/0! | 0 | #DIV/0! | 0 | #DIV/0! | 0 | #DIV/0! | 0 | #DIV/0!
BEBEDOURO/SP
Responsáveis Tecnicos :
RAZÃO SOCIAL DA EMPRESA
RESPONSÁVEL TÉCNICO
RG / CPF / CREA
TELEFONE / E-MAIL