## BASE 185 (hidden)
COMPANHIA DE DESENVOLVIMENTO HABITACIONAL E URBANO
DO ESTADO DE SÃO PAULO
BOLETIM REFERENCIAL DE CUSTOS - TABELA DE SERVIÇOS
SEM DESONERAÇÃO
Versão 186
|  |  |  | Data Base: | MAIO/22
|  | BDI : | 0% | L.S.: | 128.2%
Referência | Descrição | Un | Material | Mão de Obra | Custo Total
01 | SERVICO TECNICO ESPECIALIZADO
01.02 | Parecer técnico
01.02.071 | Parecer técnico de fundações, contenções e recomendações gerais, para empreendimentos com área construída até 1.000 m² | UN |  | 6218.4 | 6218.4
01.02.081 | Parecer técnico de fundações, contenções e recomendações gerais, para empreendimentos com área construída de 1.001 a 2.000 m² | UN |  | 8269.26 | 8269.26
01.02.091 | Parecer técnico de fundações, contenções e recomendações gerais, para empreendimentos com área construída de 2.001 a 5.000 m² | UN |  | 14125.76 | 14125.76
01.02.101 | Parecer técnico de fundações, contenções e recomendações gerais, para empreendimentos com área construída de 5.001 a 10.000 m² | UN |  | 19368.08 | 19368.08
01.02.111 | Parecer técnico de fundações, contenções e recomendações gerais, para empreendimentos com área construída acima de 10.000 m² | UN |  | 22570.5 | 22570.5
01.06 | Projeto de instalações elétricas
01.06.021 | Elaboração de projeto de adequação de entrada de energia elétrica junto a concessionária, com medição em baixa tensão e demanda até 75 kVA | UN |  | 7942.64 | 7942.64
01.06.031 | Elaboração de projeto de adequação de entrada de energia elétrica junto a concessionária, com medição em média tensão, subestação simplificada e demanda de 75 kVA a 300 kVA | UN |  | 13453.18 | 13453.18
01.06.032 | Elaboração de projeto de adequação de entrada de energia elétrica junto a concessionária, com medição em média tensão e demanda de 75 kVA a 300 kVA | UN |  | 18204.76 | 18204.76
01.06.041 | Elaboração de projeto de adequação de entrada de energia elétrica junto a concessionária, com medição em média tensão e demanda acima de 300 kVA a 2 MVA | UN |  | 24214.5 | 24214.5
01.17 | Projeto executivo
01.17.031 | Projeto executivo de arquitetura em formato A1 | UN |  | 3128.84 | 3128.84
01.17.041 | Projeto executivo de arquitetura em formato A0 | UN |  | 4229.84 | 4229.84
01.17.051 | Projeto executivo de estrutura em formato A1 | UN |  | 2294.69 | 2294.69
01.17.061 | Projeto executivo de estrutura em formato A0 | UN |  | 3139.53 | 3139.53
01.17.071 | Projeto executivo de instalações hidráulicas em formato A1 | UN |  | 985.1 | 985.1
01.17.081 | Projeto executivo de instalações hidráulicas em formato A0 | UN |  | 1311.29 | 1311.29
01.17.111 | Projeto executivo de instalações elétricas em formato A1 | UN |  | 1093.89 | 1093.89
01.17.121 | Projeto executivo de instalações elétricas em formato A0 | UN |  | 1516.73 | 1516.73
01.17.151 | Projeto executivo de climatização em formato A1 | UN |  | 2105.56 | 2105.56
01.17.161 | Projeto executivo de climatização em formato A0 | UN |  | 2870.11 | 2870.11
01.17.171 | Projeto executivo de chuveiros automáticos em formato A1 | UN |  | 1817.73 | 1817.73
01.17.181 | Projeto executivo de chuveiros automáticos em formato A0 | UN |  | 2349.48 | 2349.48
01.20 | Levantamento topográfico e geofísico
01.20.010 | Taxa de mobilização e desmobilização de equipamentos para execução de levantamento topográfico | TX | 1166.17 |  | 1166.17
01.20.280 | Levantamento planimétrico de área pavimentada para veículo e pedestre | M2 | 0.04 | 0.15 | 0.19
01.20.691 | Levantamento planimétrico cadastral com áreas ocupadas predominantemente por comunidades - área até 20.000 m² (mínimo de 3.500 m²) | M2 | 0.49 | 0.51 | 1
01.20.701 | Levantamento planimétrico cadastral com áreas ocupadas predominantemente por comunidades - área acima de 20.000 m² até 200.000 m² | M2 | 0.38 | 0.4 | 0.78
01.20.711 | Levantamento planimétrico cadastral com áreas ocupadas predominantemente por comunidades - área acima de 200.000 m² | M2 | 0.32 | 0.32 | 0.64
01.20.721 | Levantamento planimétrico cadastral com áreas até 50% de ocupação - área até 20.000 m² (mínimo de 3.500 m²) | M2 | 0.43 | 0.44 | 0.87
01.20.731 | Levantamento planimétrico cadastral com áreas até 50% de ocupação - área acima de 20.000 m² até 200.000 m² | M2 | 0.2 | 0.49 | 0.69
01.20.741 | Levantamento planimétrico cadastral com áreas até 50% de ocupação - área acima de 200.000 m² | M2 | 0.27 | 0.28 | 0.55
01.20.751 | Levantamento planimétrico cadastral com áreas acima de 50% de ocupação - área até 20.000 m² (mínimo de 4.000 m²) | M2 | 0.37 | 0.4 | 0.77
01.20.761 | Levantamento planimétrico cadastral com áreas acima de 50% de ocupação - área acima de 20.000 m² até 200.000 m² | M2 | 0.33 | 0.34 | 0.67
01.20.771 | Levantamento planimétrico cadastral com áreas acima de 50% de ocupação - área acima de 200.000 m² | M2 | 0.32 | 0.33 | 0.65
01.20.781 | Levantamento planialtimétrico cadastral com áreas ocupadas predominantemente por comunidades - área até 20.000 m² (mínimo de 3.500 m²) | M2 | 0.52 | 0.54 | 1.06
01.20.791 | Levantamento planialtimétrico cadastral com áreas ocupadas predominantemente por comunidades - área acima de 20.000 m² até 200.000 m² | M2 | 0.41 | 0.43 | 0.84
01.20.801 | Levantamento planialtimétrico cadastral com áreas ocupadas predominantemente por comunidades - área acima de 200.000 m² | M2 | 0.33 | 0.34 | 0.67
01.20.811 | Levantamento planialtimétrico cadastral com áreas até 50% de ocupação - área até 20.000 m² (mínimo de 4.000 m²) | M2 | 0.44 | 0.46 | 0.9
01.20.821 | Levantamento planialtimétrico cadastral com áreas até 50% de ocupação - área acima de 20.000 m² até 200.000 m² | M2 | 0.36 | 0.37 | 0.73
01.20.831 | Levantamento planialtimétrico cadastral com áreas até 50% de ocupação - área acima de 200.000 m² | M2 | 0.31 | 0.32 | 0.63
01.20.841 | Levantamento planialtimétrico cadastral com áreas acima de 50% de ocupação - área até 20.000 m² (mínimo de 3.500 m²) | M2 | 0.51 | 0.53 | 1.04
01.20.851 | Levantamento planialtimétrico cadastral com áreas acima de 50% de ocupação - área acima de 20.000 m² até 200.000 m² | M2 | 0.34 | 0.35 | 0.69
01.20.861 | Levantamento planialtimétrico cadastral com áreas acima de 50% de ocupação - área acima de 200.000 m² | M2 | 0.2 | 0.38 | 0.58
01.20.871 | Levantamento planialtimétrico cadastral em área rural até 2 alqueires (mínimo de 10.000 m²) | M2 | 0.21 | 0.21 | 0.42
01.20.881 | Levantamento planialtimétrico cadastral em área rural acima de 2 até 5 alqueires | M2 | 0.15 | 0.16 | 0.31
01.20.891 | Levantamento planialtimétrico cadastral em área rural acima de 5 até 10 alqueires | M2 | 0.11 | 0.13 | 0.24
01.20.901 | Levantamento planialtimétrico cadastral em área rural acima de 10 alqueires | M2 | 0.1 | 0.11 | 0.21
01.20.911 | Transporte de referência de nível (RN) - classe IIN (mínimo de 2 km) | KM | 789.09 | 648.01 | 1437.1
01.20.921 | Implantação de marcos através de levantamento com GPS (mínimo de 3 marcos) | UN | 825.01 | 442.92 | 1267.93
01.21 | Estudo geotecnico (sondagem)
01.21.010 | Taxa de mobilização e desmobilização de equipamentos para execução de sondagem | TX | 1128.53 |  | 1128.53
01.21.090 | Taxa de mobilização e desmobilização de equipamentos para execução de sondagem rotativa | TX | 6356.01 |  | 6356.01
01.21.100 | Sondagem do terreno a trado | M | 80.96 |  | 80.96
01.21.110 | Sondagem do terreno à percussão (mínimo de 30 m) | M | 89.97 |  | 89.97
01.21.120 | Sondagem do terreno rotativa em solo | M | 341.33 |  | 341.33
01.21.130 | Sondagem do terreno rotativa em rocha | M | 599.49 |  | 599.49
01.21.140 | Sondagem do terreno à percussão com a utilização de torquímetro (mínimo de 30 m) | M | 83.12 |  | 83.12
01.23 | Tratamento, recuperação e trabalhos especiais em concreto
01.23.010 | Taxa de mobilização e desmobilização de equipamentos para execução de corte em concreto armado | TX | 323.62 |  | 323.62
01.23.020 | Limpeza de armadura com escova de aço | M2 | 2.84 | 5.84 | 8.68
01.23.030 | Preparo de ponte de aderência com adesivo a base de epóxi | M2 | 117.82 | 43.16 | 160.98
01.23.056 | Tratamento de armadura com produto anticorrosivo a base de zinco | M2 | 24.4 | 41.16 | 65.56
01.23.060 | Corte de concreto deteriorado inclusive remoção dos detritos | M2 |  | 29.21 | 29.21
01.23.070 | Demarcação de área com disco de corte diamantado | M | 1.03 | 4.32 | 5.35
01.23.100 | Demolição de concreto armado com preservação de armadura, para reforço e recuperação estrutural | M3 |  | 440.8 | 440.8
01.23.140 | Furação de 1 1/4´ em concreto armado | M | 192.15 |  | 192.15
01.23.150 | Furação de 1 1/2´ em concreto armado | M | 197.1 |  | 197.1
01.23.160 | Furação de 2 1/4´ em concreto armado | M | 270.06 |  | 270.06
01.23.190 | Furação de 2 1/2´ em concreto armado | M | 275.79 |  | 275.79
01.23.200 | Taxa de mobilização e desmobilização de equipamentos para execução de perfuração em concreto | TX | 261.94 |  | 261.94
01.23.221 | Furação para até 10mm x 100mm em concreto armado, inclusive colagem de armadura (para até 8mm) | UN | 7.77 |  | 7.77
01.23.222 | Furação para 12,5mm x 100mm em concreto armado, inclusive colagem de armadura (para 10mm) | UN | 8.29 |  | 8.29
01.23.223 | Furação para 16mm x 100mm em concreto armado, inclusive colagem de armadura (para 12,5mm) | UN | 10.99 |  | 10.99
01.23.231 | Furação para até 10mm x 150mm em concreto armado, inclusive colagem de armadura (para até 8mm) | UN | 11.04 |  | 11.04
01.23.232 | Furação para 12,5mm x 150mm em concreto armado, inclusive colagem de armadura (para 10mm) | UN | 12.76 |  | 12.76
01.23.233 | Furação para 16mm x 150mm em concreto armado, inclusive colagem de armadura (para 12,5mm) | UN | 16.93 |  | 16.93
01.23.234 | Furação para 20mm x 150mm em concreto armado, inclusive colagem de armadura (para 16mm) | UN | 19.72 |  | 19.72
01.23.236 | Furação para até 10mm x 200mm em concreto armado, inclusive colagem de armadura (para 8mm) | UN | 16.17 |  | 16.17
01.23.237 | Furação para 12,5mm x 200mm em concreto armado, inclusive colagem de armadura (para 10mm) | UN | 16.66 |  | 16.66
01.23.238 | Furação para 16mm x 200mm em concreto armado, inclusive colagem de armadura (para 12,5mm) | UN | 22.57 |  | 22.57
01.23.239 | Furação para 20mm x 200mm em concreto armado, inclusive colagem de armadura (para 16mm) | UN | 27.18 |  | 27.18
01.23.254 | Furação de 1´ em concreto armado | M | 174.42 |  | 174.42
01.23.260 | Furação de 2´ em concreto armado | M | 254.27 |  | 254.27
01.23.264 | Furação de 3´ em concreto armado | M | 288.81 |  | 288.81
01.23.270 | Furação de 4´ em concreto armado | M | 321.13 |  | 321.13
01.23.274 | Furação de 5´ em concreto armado | M | 370.39 |  | 370.39
01.23.280 | Furação de 6´ em concreto armado | M | 443.36 |  | 443.36
01.23.510 | Corte vertical em concreto armado, espessura de 15 cm | M | 187.42 |  | 187.42
01.23.700 | Taxa de mobilização e desmobilização para reforço estrutural com fibra de carbono | TX | 1525.44 | 3968.19 | 5493.63
01.23.701 | Preparação de substrato para colagem de fibra de carbono, mediante lixamento e/ou apicoamento e escovação | M2 | 6.56 | 42.19 | 48.75
01.23.702 | Fibra de carbono para reforço estrutural de alta resistência - 300 g/m² | M2 | 290.76 | 301 | 591.76
01.27 | Estudo e programa ambientais
01.27.011 | Projeto e implementação de gerenciamento integrado de resíduos sólidos e gestão de perdas | UN | 196.95 | 8815.07 | 9012.02
01.27.021 | Projeto e implementação de educação ambiental | UN | 196.95 | 11807.85 | 12004.8
01.27.031 | Projeto e implementação de controle ambiental de obra | UN | 196.95 | 10448.07 | 10645.02
01.27.041 | Laudo de caracterização de vegetação | UN | 567.95 | 24330.89 | 24898.84
01.27.051 | Laudo de caracterização da fauna associada à flora | UN | 567.95 | 37335.23 | 37903.18
01.27.061 | Projeto e implementação de monitoramento da fauna durante a obra | UN | 567.95 | 14800.65 | 15368.6
01.27.071 | Laudo de autodepuração | UN | 461.95 | 17764.21 | 18226.16
01.27.091 | Estudo de impacto de vizinhança, em área urbana até 10.000 m² | UN | 281.75 | 28772.72 | 29054.47
01.28 | Poço profundo
01.28.010 | Taxa de mobilização e desmobilização de equipamentos para execução de perfuração para poço profundo - profundidade até 200 m | TX | 8405.03 |  | 8405.03
01.28.020 | Taxa de mobilização e desmobilização de equipamentos para execução de perfuração para poço profundo - profundidade acima de 200 m e até 300 m | TX | 10415.63 |  | 10415.63
01.28.030 | Taxa de mobilização e desmobilização de equipamentos para execução de perfuração para poço profundo - profundidade acima de 300 m | TX | 12537.55 |  | 12537.55
01.28.040 | Perfuração rotativa para poço profundo em camadas de solos sedimentares, diâmetro de 8 1/2" (215,90 mm) | M | 350.72 |  | 350.72
01.28.050 | Perfuração rotativa para poço profundo em aluvião, arenito, ou solos sedimentados em geral, diâmetro de 10" (250 mm) | M | 388.4 |  | 388.4
01.28.060 | Perfuração rotativa para poço profundo em aluvião, arenito, ou solos sedimentados em geral, diâmetro de 12" (300 mm) | M | 595.44 |  | 595.44
01.28.070 | Perfuração rotativa para poço profundo em aluvião, arenito, ou solos sedimentados em geral, diâmetro de 14" (350 mm) | M | 886.72 |  | 886.72
01.28.080 | Perfuração rotativa para poço profundo em aluvião, arenito, ou solos sedimentados em geral, diâmetro de 16" (400 mm) | M | 1098.13 |  | 1098.13
01.28.090 | Perfuração rotativa para poço profundo em aluvião, arenito, ou solos sedimentados em geral, diâmetro de 18" (450 mm) | M | 1304.37 |  | 1304.37
01.28.100 | Perfuração rotativa para poço profundo em aluvião, arenito, ou solos sedimentados em geral, diâmetro de 20" (500 mm) | M | 1481.55 |  | 1481.55
01.28.110 | Perfuração rotativa para poço profundo em aluvião, arenito, ou solos sedimentados em geral, diâmetro de 22" (550 mm) | M | 1727.6 |  | 1727.6
01.28.120 | Perfuração rotativa para poço profundo em aluvião, arenito, ou solos sedimentados em geral, diâmetro de 26" (650 mm) | M | 2100.46 |  | 2100.46
01.28.130 | Perfuração rotativa para poço profundo em solos e/ou rocha metassedimentar alterada em geral, diâmetro de 20" (508 mm) | M | 516.32 |  | 516.32
01.28.140 | Perfuração roto-pneumática para poço profundo em rocha metassedimentar em geral, diâmetro de 12 1/4" (311,15 mm) | M | 1176.78 |  | 1176.78
01.28.150 | Perfuração rotativa para poço profundo em rocha sã (basalto), diâmetro de 14" (350 mm) | M | 4472.82 |  | 4472.82
01.28.160 | Perfuração rotativa para poço profundo em rocha alterada (basalto alterado), diâmetro de 8" (200 mm) | M | 349.57 |  | 349.57
01.28.170 | Perfuração rotativa para poço profundo em rocha alterada (basalto alterado), diâmetro de 10" (250 mm) | M | 427.05 |  | 427.05
01.28.180 | Perfuração rotativa para poço profundo em rocha alterada (basalto alterado), diâmetro de 12" (300 mm) | M | 484.84 |  | 484.84
01.28.190 | Perfuração roto-pneumática para poço profundo em rocha sã (basalto), diâmetro de 6" (150 mm) | M | 273.33 |  | 273.33
01.28.200 | Perfuração roto-pneumática para poço profundo em rocha sã (basalto), diâmetro de 8" (200 mm) | M | 434.79 |  | 434.79
01.28.210 | Perfuração roto-pneumática para poço profundo em rocha sã (basalto), diâmetro de 10" (250 mm) | M | 632.43 |  | 632.43
01.28.220 | Perfuração roto-pneumática para poço profundo em rocha sã (basalto), diâmetro de 12" (300 mm) | M | 1633.34 |  | 1633.34
01.28.230 | Perfuração roto-pneumática para poço profundo em rocha sã (basalto), diâmetro de 14" (350 mm) | M | 1935.15 |  | 1935.15
01.28.240 | Perfuração roto-pneumática para poço profundo em rocha sã (basalto), diâmetro de 18" (450 mm) | M | 2521.41 |  | 2521.41
01.28.250 | Revestimento interno de poço profundo tubo liso em aço galvanizado, diâmetro de 6" (152,40 mm) - união solda | M | 507.86 |  | 507.86
01.28.260 | Revestimento interno de poço profundo tubo PVC geomecânico nervurado standard, diâmetro de 6" (150 mm) | M | 315.71 |  | 315.71
01.28.270 | Revestimento interno de poço profundo tubo PVC geomecânico nervurado reforçado, diâmetro de 8" (200 mm) | M | 649.08 |  | 649.08
01.28.280 | Revestimento interno de poço profundo tubo de aço preto, diâmetro de 6" (152,40 mm) | M | 527.67 |  | 527.67
01.28.290 | Revestimento interno de poço profundo tubo preto DIN 2440, diâmetro de 6" (150 mm) | M | 544.91 |  | 544.91
01.28.300 | Revestimento interno de poço profundo tubo preto DIN 2440, diâmetro de 8" (200 mm) | M | 804.69 |  | 804.69
01.28.310 | Revestimento interno de poço profundo tubo de aço preto liso calandrado, diâmetro de 16" (406,40 mm) | M | 1383.52 |  | 1383.52
01.28.350 | Revestimento da boca de poço profundo tubo chapa 3/16", diâmetro de 12" | M | 978.51 |  | 978.51
01.28.360 | Revestimento da boca de poço profundo tubo chapa 3/16", diâmetro de 14" | M | 1208.56 |  | 1208.56
01.28.370 | Revestimento da boca de poço profundo tubo chapa 3/16", diâmetro de 16" | M | 1431.91 |  | 1431.91
01.28.380 | Revestimento da boca de poço profundo tubo chapa 3/16", diâmetro de 20" | M | 1213.31 |  | 1213.31
01.28.390 | Filtro PVC geomecânico nervurado tipo standard para poço profundo, diâmetro de 6" (150 mm) | M | 476.91 |  | 476.91
01.28.400 | Filtro PVC geomecânico nervurado tipo reforçado para poço profundo, diâmetro de 8" (200 mm) | M | 825.75 |  | 825.75
01.28.410 | Filtro espiralado galvanizado simples (standard) para poço profundo, diâmetro de 6" (152,40 mm) | M | 1068.16 |  | 1068.16
01.28.420 | Filtro espiralado galvanizado reforçado para poço profundo, diâmetro de 6" (152,40 mm) | M | 1229.84 |  | 1229.84
01.28.430 | Filtro espiralado em aço inoxidável reforçado para poço profundo, diâmetro de 6" (152,40 mm) | M | 2285.68 |  | 2285.68
01.28.440 | Filtro galvanizado tipo NOLD para poço profundo, diâmetro de 6" (150 mm) | M | 872.26 |  | 872.26
01.28.450 | Pré-filtro tipo pérola para poço profundo | M3 | 1400.42 |  | 1400.42
01.28.460 | Pré-filtro tipo Jacareí para poço profundo | M3 | 1698.13 |  | 1698.13
01.28.470 | Perfilagem ótica (filmagem / endoscopia) para poço profundo | M | 81.98 |  | 81.98
01.28.480 | Perfilagem elétrica de poço profundo | M | 160.67 |  | 160.67
01.28.490 | Taxa de mobilização e desmobilização de equipamentos para execução de bombeamento, limpeza, desenvolvimento e teste de vazão | TX | 3240.96 |  | 3240.96
01.28.500 | Limpeza e desenvolvimento do poço profundo | H | 380.68 |  | 380.68
01.28.510 | Ensaio de vazão (bombeamento) para poço profundo, com bomba submersa | H | 335.71 |  | 335.71
01.28.520 | Ensaio de vazão escalonado para poço profundo | H | 297.03 |  | 297.03
01.28.530 | Ensaio de recuperação de nível para poço profundo | H | 278.4 |  | 278.4
01.28.540 | Desinfecção de poço profundo | UN | 2103.67 |  | 2103.67
01.28.550 | Análise físico-química e bacteriológica da água para poço profundo | CJ | 3200.2 |  | 3200.2
01.28.560 | Centralizador de coluna para poço profundo, diâmetro de 4" ou 6" | UN | 352.73 |  | 352.73
01.28.570 | Cimentação de boca do poço profundo, entre perfuração de maior diâmetro (cimentação do espaço anular) | M3 | 1801.62 |  | 1801.62
01.28.580 | Laje de proteção em concreto armado para poço profundo (área mínimo de 3,00 m²) | UN | 1272.8 | 506.84 | 1779.64
01.28.590 | Lacre do poço profundo (tampa) | UN | 884.15 |  | 884.15
01.28.600 | Licença de perfuração para poço profundo | UN | 5480.74 |  | 5480.74
01.28.610 | Outorga de direito de uso para poço profundo | UN | 4045.34 |  | 4045.34
01.28.620 | Parecer técnico junto a CETESB | UN | 6737.09 |  | 6737.09
02 | INICIO, APOIO E ADMINISTRACAO DA OBRA
02.01 | Construção provisória
02.01.021 | Construção provisória em madeira - fornecimento e montagem | M2 | 379.63 | 124.76 | 504.39
02.01.171 | Sanitário/vestiário provisório em alvenaria | M2 | 588.08 | 314.92 | 903
02.01.180 | Banheiro químico modelo Standard, com manutenção conforme exigências da CETESB | UNMES | 773.54 |  | 773.54
02.01.200 | Desmobilização de construção provisória | M2 | 16.27 | 6.88 | 23.15
02.02 | Container
02.02.120 | Locação de container tipo alojamento - área mínima de 13,80 m² | UNMES | 654.8 | 79.51 | 734.31
02.02.130 | Locação de container tipo escritório com 1 vaso sanitário, 1 lavatório e 1 ponto para chuveiro - área mínima de 13,80 m² | UNMES | 972.88 | 133.32 | 1106.2
02.02.140 | Locação de container tipo sanitário com 2 vasos sanitários, 2 lavatórios, 2 mictórios e 4 pontos para chuveiro - área mínima de 13,80 m² | UNMES | 943.5 | 133.32 | 1076.82
02.02.150 | Locação de container tipo depósito - área mínima de 13,80 m² | UNMES | 617.44 | 79.51 | 696.95
02.02.160 | Locação de container tipo guarita - área mínima de 4,60 m² | UNMES | 548.45 | 26.51 | 574.96
02.03 | Tapume, vedação e proteções diversas
02.03.030 | Proteção de superfícies em geral com plástico bolha | M2 | 0.59 | 1.95 | 2.54
02.03.060 | Proteção de fachada com tela de nylon | M2 | 5 | 19.22 | 24.22
02.03.080 | Fechamento provisório de vãos em chapa de madeira compensada | M2 | 18.24 | 28.64 | 46.88
02.03.110 | Tapume móvel para fechamento de áreas | M2 | 55.41 | 51.92 | 107.33
02.03.120 | Tapume fixo para fechamento de áreas, com portão | M2 | 55.41 | 51.57 | 106.98
02.03.200 | Locação de quadros metálicos para plataforma de proteção, inclusive o madeiramento | M2MES | 38.6 | 0.97 | 39.57
02.03.240 | Proteção de piso com tecido de aniagem e gesso | M2 | 12.49 | 3.89 | 16.38
02.03.250 | Tapume fixo em painel OSB - espessura 8 mm | M2 | 88.31 | 37.14 | 125.45
02.03.260 | Tapume fixo em painel OSB - espessura 10 mm | M2 | 86.16 | 37.14 | 123.3
02.03.270 | Tapume fixo em painel OSB - espessura 12 mm | M2 | 101.26 | 37.14 | 138.4
02.03.500 | Proteção em madeira e lona plástica para equipamento mecânico ou informática - para obras de reforma | M3 | 57.41 | 42.85 | 100.26
02.05 | Andaime e balancim
02.05.060 | Montagem e desmontagem de andaime torre metálica com altura até 10 m | M |  | 11.89 | 11.89
02.05.080 | Montagem e desmontagem de andaime torre metálica com altura superior a 10 m | M |  | 30 | 30
02.05.090 | Montagem e desmontagem de andaime tubular fachadeiro com altura até 10 m | M2 |  | 11.89 | 11.89
02.05.100 | Montagem e desmontagem de andaime tubular fachadeiro com altura superior a 10 m | M2 |  | 30 | 30
02.05.195 | Balancim elétrico tipo plataforma para transporte vertical, com altura até 60 m | UNMES | 1834.89 |  | 1834.89
02.05.202 | Andaime torre metálico (1,5 x 1,5 m) com piso metálico | MXMES | 19.8 | 4.67 | 24.47
02.05.212 | Andaime tubular fachadeiro com piso metálico e sapatas ajustáveis | M2MES | 8.25 | 4.67 | 12.92
02.06 | Alocação de equipe, equipamento e ferramental
02.06.030 | Locação de plataforma elevatória articulada, com altura aproximada de 12,5m, capacidade de carga de 227 kg, elétrica | UNMES | 8168.96 | 3333.6 | 11502.56
02.06.040 | Locação de plataforma elevatória articulada, com altura aproximada de 20 m, capacidade de carga de 227 kg, diesel | UNMES | 16413.4 | 3333.6 | 19747
02.08 | Sinalização de obra
02.08.020 | Placa de identificação para obra | M2 | 770.75 | 89.45 | 860.2
02.08.040 | Placa em lona com impressão digital e requadro em metalon | M2 | 398.1 | 25.31 | 423.41
02.08.050 | Placa em lona com impressão digital e estrutura em madeira | M2 | 124.92 | 51.06 | 175.98
02.09 | Limpeza de terreno
02.09.030 | Limpeza manual do terreno, inclusive troncos até 5 cm de diâmetro, com caminhão à disposição dentro da obra, até o raio de 1 km | M2 | 2.4 | 4.87 | 7.27
02.09.040 | Limpeza mecanizada do terreno, inclusive troncos até 15 cm de diâmetro, com caminhão à disposição dentro e fora da obra, com transporte no raio de até 1 km | M2 | 3.85 | 0.16 | 4.01
02.09.130 | Limpeza mecanizada do terreno, inclusive troncos com diâmetro acima de 15 cm até 50 cm, com caminhão à disposição dentro da obra, até o raio de 1 km | M2 | 4.15 | 0.16 | 4.31
02.09.150 | Corte e derrubada de eucalipto (1° corte) - idade até 4 anos | M3 | 75.45 | 8.76 | 84.21
02.09.160 | Corte e derrubada de eucalipto (1° corte) - idade acima de 4 anos | M3 | 88.87 | 10.32 | 99.19
02.10 | Locação de obra
02.10.020 | Locação de obra de edificação | M2 | 10.06 | 5.61 | 15.67
02.10.040 | Locação de rede de canalização | M | 0.95 | 0.39 | 1.34
02.10.050 | Locação para muros, cercas e alambrados | M | 0.95 | 0.39 | 1.34
02.10.060 | Locação de vias, calçadas, tanques e lagoas | M2 | 0.99 | 0.8 | 1.79
03 | DEMOLICAO SEM REAPROVEITAMENTO
03.01 | Demolição de concreto, lastro, mistura e afins
03.01.020 | Demolição manual de concreto simples | M3 |  | 214.17 | 214.17
03.01.040 | Demolição manual de concreto armado | M3 |  | 389.4 | 389.4
03.01.060 | Demolição manual de lajes pré-moldadas, incluindo revestimento | M2 |  | 29.21 | 29.21
03.01.200 | Demolição mecanizada de concreto armado, inclusive fragmentação, carregamento, transporte até 1 quilômetro e descarregamento | M3 | 429.85 | 116.82 | 546.67
03.01.210 | Demolição mecanizada de concreto armado, inclusive fragmentação e acomodação do material | M3 | 409.34 | 116.82 | 526.16
03.01.220 | Demolição mecanizada de concreto simples, inclusive fragmentação, carregamento, transporte até 1 quilômetro e descarregamento | M3 | 225.18 | 77.88 | 303.06
03.01.230 | Demolição mecanizada de concreto simples, inclusive fragmentação e acomodação do material | M3 | 204.67 | 77.88 | 282.55
03.01.240 | Demolição mecanizada de pavimento ou piso em concreto, inclusive fragmentação, carregamento, transporte até 1 quilômetro e descarregamento | M2 | 22.06 | 7.79 | 29.85
03.01.250 | Demolição mecanizada de pavimento ou piso em concreto, inclusive fragmentação e acomodação do material | M2 | 20.47 | 7.79 | 28.26
03.01.260 | Demolição mecanizada de sarjeta ou sarjetão, inclusive fragmentação, carregamento, transporte até 1 quilômetro e descarregamento | M3 | 220.55 | 77.88 | 298.43
03.01.270 | Demolição mecanizada de sarjeta ou sarjetão, inclusive fragmentação e acomodação do material | M3 | 204.67 | 77.88 | 282.55
03.02 | Demolição de alvenaria
03.02.020 | Demolição manual de alvenaria de fundação/embasamento | M3 |  | 116.82 | 116.82
03.02.040 | Demolição manual de alvenaria de elevação ou elemento vazado, incluindo revestimento | M3 |  | 77.88 | 77.88
03.03 | Demolição de revestimento em massa
03.03.020 | Apicoamento manual de piso, parede ou teto | M2 |  | 2.92 | 2.92
03.03.040 | Demolição manual de revestimento em massa de parede ou teto | M2 |  | 5.84 | 5.84
03.03.060 | Demolição manual de revestimento em massa de piso | M2 |  | 9.74 | 9.74
03.04 | Demolição de revestimento cerâmico e ladrilho hidráulico
03.04.020 | Demolição manual de revestimento cerâmico, incluindo a base | M2 |  | 11.68 | 11.68
03.04.030 | Demolição manual de revestimento em ladrilho hidráulico, incluindo a base | M2 |  | 9.74 | 9.74
03.04.040 | Demolição manual de rodapé, soleira ou peitoril, em material cerâmico e/ou ladrilho hidráulico, incluindo a base | M |  | 2.92 | 2.92
03.05 | Demolição de revestimento sintético
03.05.020 | Demolição manual de revestimento sintético, incluindo a base | M2 |  | 7.79 | 7.79
03.06 | Demolição de revestimento em pedra e blocos maciços
03.06.050 | Desmonte (levantamento) mecanizado de pavimento em paralelepípedo ou lajota de concreto, inclusive carregamento, transporte até 1 quilômetro e descarregamento | M2 | 16.45 | 9.74 | 26.19
03.06.060 | Desmonte (levantamento) mecanizado de pavimento em paralelepípedo ou lajota de concreto, inclusive acomodação do material | M2 | 1.47 | 9.74 | 11.21
03.07 | Demolição de revestimento asfáltico
03.07.010 | Demolição (levantamento) mecanizada de pavimento asfáltico, inclusive carregamento, transporte até 1 quilômetro e descarregamento | M2 | 22.65 | 3.89 | 26.54
03.07.030 | Demolição (levantamento) mecanizada de pavimento asfáltico, inclusive fragmentação e acomodação do material | M2 | 20.47 | 3.89 | 24.36
03.07.050 | Fresagem de pavimento asfáltico com espessura até 5 cm, inclusive carregamento, transporte até 1 quilômetro e descarregamento | M2 | 9.13 | 1.36 | 10.49
03.07.070 | Fresagem de pavimento asfáltico com espessura até 5 cm, inclusive acomodação do material | M2 | 6.63 | 1.36 | 7.99
03.07.080 | Fresagem de pavimento asfáltico com espessura até 5 cm, inclusive remoção do material fresado até 10 quilômetros e varrição | M2 | 12.32 | 0.58 | 12.9
03.08 | Demolição de forro / divisórias
03.08.020 | Demolição manual de forro em estuque, inclusive sistema de fixação/tarugamento | M2 |  | 10.12 | 10.12
03.08.040 | Demolição manual de forro qualquer, inclusive sistema de fixação/tarugamento | M2 |  | 5.84 | 5.84
03.08.060 | Demolição manual de forro em gesso, inclusive sistema de fixação | M2 |  | 5.84 | 5.84
03.08.200 | Demolição manual de painéis divisórias, inclusive montantes metálicos | M2 |  | 6.43 | 6.43
03.09 | Demolição de impermeabilização e afins
03.09.020 | Demolição manual de camada impermeabilizante | M2 |  | 15.66 | 15.66
03.09.040 | Demolição manual de argamassa regularizante, isolante ou protetora e papel Kraft | M2 |  | 18.79 | 18.79
03.09.060 | Remoção manual de junta de dilatação ou retração, inclusive apoio | M |  | 6.26 | 6.26
03.10 | Remoção de pintura
03.10.020 | Remoção de pintura em rodapé, baguete ou moldura com lixa | M | 0.07 | 1.42 | 1.49
03.10.040 | Remoção de pintura em rodapé, baguete ou moldura com produto químico | M | 0.7 | 1.42 | 2.12
03.10.080 | Remoção de pintura em superfícies de madeira e/ou metálicas com produtos químicos | M2 | 3.52 | 11.36 | 14.88
03.10.100 | Remoção de pintura em superfícies de madeira e/ou metálicas com lixamento | M2 | 0.34 | 8.52 | 8.86
03.10.120 | Remoção de pintura em massa com produtos químicos | M2 | 3.52 | 8.52 | 12.04
03.10.140 | Remoção de pintura em massa com lixamento | M2 | 0.34 | 5.68 | 6.02
03.16 | Remoção de sinalização horizontal
03.16.010 | Remoção de sinalização horizontal existente | M2 | 101.92 |  | 101.92
03.16.011 | Remoção de tacha/tachões | UN | 2.95 | 8.63 | 11.58
04 | RETIRADA COM PROVAVEL REAPROVEITAMENTO
04.01 | Retirada de fechamento e elemento divisor
04.01.020 | Retirada de divisória em placa de madeira ou fibrocimento tarugada | M2 |  | 35.54 | 35.54
04.01.040 | Retirada de divisória em placa de madeira ou fibrocimento com montantes metálicos | M2 |  | 30.8 | 30.8
04.01.060 | Retirada de divisória em placa de concreto, granito, granilite ou mármore | M2 |  | 18.95 | 18.95
04.01.080 | Retirada de fechamento em placas pré-moldadas, inclusive pilares | M2 | 2.51 | 0.66 | 3.17
04.01.090 | Retirada de barreira de proteção com arame de alta segurança, simples ou duplo | M |  | 4.1 | 4.1
04.01.100 | Retirada de cerca | M |  | 12.07 | 12.07
04.02 | Retirada de elementos de estrutura (concreto, ferro, alumínio e madeira)
04.02.020 | Retirada de peças lineares em madeira com seção até 60 cm² | M |  | 1.29 | 1.29
04.02.030 | Retirada de peças lineares em madeira com seção superior a 60 cm² | M |  | 4.32 | 4.32
04.02.050 | Retirada de estrutura em madeira tesoura - telhas de barro | M2 |  | 23.74 | 23.74
04.02.070 | Retirada de estrutura em madeira tesoura - telhas perfil qualquer | M2 |  | 19.42 | 19.42
04.02.090 | Retirada de estrutura em madeira pontaletada - telhas de barro | M2 |  | 17.27 | 17.27
04.02.110 | Retirada de estrutura em madeira pontaletada - telhas perfil qualquer | M2 |  | 12.95 | 12.95
04.02.140 | Retirada de estrutura metálica | KG | 2.04 |  | 2.04
04.03 | Retirada de telhamento e proteção
04.03.020 | Retirada de telhamento em barro | M2 |  | 15.58 | 15.58
04.03.040 | Retirada de telhamento perfil e material qualquer, exceto barro | M2 |  | 7.79 | 7.79
04.03.060 | Retirada de cumeeira ou espigão em barro | M |  | 5.84 | 5.84
04.03.080 | Retirada de cumeeira, espigão ou rufo perfil qualquer | M |  | 9.74 | 9.74
04.03.090 | Retirada de domo de acrílico, inclusive perfis metálicos de fixação | M2 |  | 11.85 | 11.85
04.04 | Retirada de revestimento em pedra e blocos maciços
04.04.010 | Retirada de revestimento em pedra, granito ou mármore, em parede ou fachada | M2 |  | 41.65 | 41.65
04.04.020 | Retirada de revestimento em pedra, granito ou mármore, em piso | M2 |  | 25.31 | 25.31
04.04.030 | Retirada de soleira ou peitoril em pedra, granito ou mármore | M |  | 17.52 | 17.52
04.04.040 | Retirada de degrau em pedra, granito ou mármore | M |  | 19.47 | 19.47
04.04.060 | Retirada de rodapé em pedra, granito ou mármore | M |  | 15.58 | 15.58
04.05 | Retirada de revestimentos em madeira
04.05.010 | Retirada de revestimento em lambris de madeira | M2 |  | 54.6 | 54.6
04.05.020 | Retirada de piso em tacos de madeira | M2 |  | 11.68 | 11.68
04.05.040 | Retirada de soalho somente o tablado | M2 |  | 15.1 | 15.1
04.05.060 | Retirada de soalho inclusive vigamento | M2 |  | 25.89 | 25.89
04.05.080 | Retirada de degrau em madeira | M |  | 12.95 | 12.95
04.05.100 | Retirada de rodapé inclusive cordão em madeira | M |  | 2.92 | 2.92
04.06 | Retirada de revestimentos sintéticos e metálicos
04.06.010 | Retirada de revestimento em lambris metálicos | M2 |  | 54.6 | 54.6
04.06.020 | Retirada de piso em material sintético assentado a cola | M2 |  | 4.32 | 4.32
04.06.040 | Retirada de degrau em material sintético assentado a cola | M |  | 4.01 | 4.01
04.06.060 | Retirada de rodapé inclusive cordão em material sintético | M |  | 0.97 | 0.97
04.06.100 | Retirada de piso elevado telescópico metálico, inclusive estrutura de sustentação | M2 |  | 47.49 | 47.49
04.07 | Retirada de forro, brise e fachada
04.07.020 | Retirada de forro qualquer em placas ou tiras fixadas | M2 |  | 12.08 | 12.08
04.07.040 | Retirada de forro qualquer em placas ou tiras apoiadas | M2 |  | 6.47 | 6.47
04.07.060 | Retirada de sistema de fixação ou tarugamento de forro | M2 |  | 4.87 | 4.87
04.08 | Retirada de esquadria e elemento de madeira
04.08.020 | Retirada de folha de esquadria em madeira | UN |  | 21.59 | 21.59
04.08.040 | Retirada de guarnição, moldura e peças lineares em madeira, fixadas | M |  | 1.66 | 1.66
04.08.060 | Retirada de batente com guarnição e peças lineares em madeira, chumbados | M |  | 12.95 | 12.95
04.08.080 | Retirada de elemento em madeira e sistema de fixação tipo quadro, lousa, etc. | M2 |  | 5.84 | 5.84
04.08.100 | Retirada de armário em madeira ou metal | M2 |  | 19.42 | 19.42
04.09 | Retirada de esquadria e elementos metálicos
04.09.020 | Retirada de esquadria metálica em geral | M2 |  | 30.21 | 30.21
04.09.040 | Retirada de folha de esquadria metálica | UN |  | 25.31 | 25.31
04.09.060 | Retirada de batente, corrimão ou peças lineares metálicas, chumbados | M |  | 10.36 | 10.36
04.09.080 | Retirada de batente, corrimão ou peças lineares metálicas, fixados | M |  | 7.11 | 7.11
04.09.100 | Retirada de guarda-corpo ou gradil em geral | M2 |  | 30.21 | 30.21
04.09.120 | Retirada de escada de marinheiro com ou sem guarda-corpo | M |  | 34.53 | 34.53
04.09.140 | Retirada de poste ou sistema de sustentação para alambrado ou fechamento | UN |  | 25.31 | 25.31
04.09.160 | Retirada de entelamento metálico em geral | M2 |  | 4.1 | 4.1
04.10 | Retirada de ferragens e acessórios para esquadrias
04.10.020 | Retirada de fechadura ou fecho de embutir | UN |  | 11.85 | 11.85
04.10.040 | Retirada de fechadura ou fecho de sobrepor | UN |  | 4.74 | 4.74
04.10.060 | Retirada de dobradiça | UN |  | 2.37 | 2.37
04.10.080 | Retirada de peça ou acessório complementar em geral de esquadria | UN |  | 18.68 | 18.68
04.11 | Retirada de aparelhos, metais sanitários e registro
04.11.020 | Retirada de aparelho sanitário incluindo acessórios | UN |  | 42.59 | 42.59
04.11.030 | Retirada de bancada incluindo pertences | M2 |  | 60.43 | 60.43
04.11.040 | Retirada de complemento sanitário chumbado | UN |  | 14.21 | 14.21
04.11.060 | Retirada de complemento sanitário fixado ou de sobrepor | UN |  | 5.92 | 5.92
04.11.080 | Retirada de registro ou válvula embutidos | UN |  | 54.44 | 54.44
04.11.100 | Retirada de registro ou válvula aparentes | UN |  | 31.23 | 31.23
04.11.110 | Retirada de purificador/bebedouro | UN |  | 31.23 | 31.23
04.11.120 | Retirada de torneira ou chuveiro | UN |  | 7.38 | 7.38
04.11.140 | Retirada de sifão ou metais sanitários diversos | UN |  | 11.36 | 11.36
04.11.160 | Retirada de caixa de descarga de sobrepor ou acoplada | UN |  | 21.58 | 21.58
04.12 | Retirada de aparelhos elétricos e hidráulicos
04.12.020 | Retirada de conjunto motor-bomba | UN |  | 90.45 | 90.45
04.12.040 | Retirada de motor de bomba de recalque | UN |  | 71.8 | 71.8
04.13 | Retirada de impermeabilização e afins
04.13.020 | Retirada de isolamento térmico com material monolítico | M2 |  | 5.84 | 5.84
04.13.060 | Retirada de isolamento térmico com material em panos | M2 |  | 0.97 | 0.97
04.14 | Retirada de vidro
04.14.020 | Retirada de vidro ou espelho com raspagem da massa ou retirada de baguete | M2 |  | 14.2 | 14.2
04.14.040 | Retirada de esquadria em vidro | M2 |  | 43.16 | 43.16
04.17 | Retirada em instalação elétrica - letra A ate B
04.17.020 | Remoção de aparelho de iluminação ou projetor fixo em teto, piso ou parede | UN |  | 19.15 | 19.15
04.17.040 | Remoção de aparelho de iluminação ou projetor fixo em poste ou braço | UN |  | 71.8 | 71.8
04.17.060 | Remoção de suporte tipo braquet | UN |  | 23.94 | 23.94
04.17.080 | Remoção de barramento de cobre | M |  | 19.15 | 19.15
04.17.100 | Remoção de base de disjuntor tipo QUIK-LAG | UN |  | 7.18 | 7.18
04.17.120 | Remoção de base de fusível tipo Diazed | UN |  | 7.18 | 7.18
04.17.140 | Remoção de base e haste de para-raios | UN |  | 47.86 | 47.86
04.17.160 | Remoção de base ou chave para fusível NH tipo tripolar | UN |  | 23.94 | 23.94
04.17.180 | Remoção de base ou chave para fusível NH tipo unipolar | UN |  | 21.54 | 21.54
04.17.200 | Remoção de braçadeira para passagem de cordoalha | UN |  | 19.15 | 19.15
04.17.220 | Remoção de bucha de passagem interna ou externa | UN |  | 19.15 | 19.15
04.17.240 | Remoção de bucha de passagem para neutro | UN |  | 14.36 | 14.36
04.18 | Retirada em instalação elétrica - letra C
04.18.020 | Remoção de cabeçote em rede de telefonia | UN |  | 11.97 | 11.97
04.18.040 | Remoção de cabo de aço e esticadores de para-raios | M |  | 16.75 | 16.75
04.18.060 | Remoção de caixa de entrada de energia padrão medição indireta completa | UN |  | 239.3 | 239.3
04.18.070 | Remoção de caixa de entrada de energia padrão residencial completa | UN |  | 191.44 | 191.44
04.18.080 | Remoção de caixa de entrada telefônica completa | UN |  | 95.72 | 95.72
04.18.090 | Remoção de caixa de medição padrão completa | UN |  | 53.14 | 53.14
04.18.120 | Remoção de caixa estampada | UN |  | 7.1 | 7.1
04.18.130 | Remoção de caixa para fusível ou tomada instalada em perfilado | UN |  | 8.52 | 8.52
04.18.140 | Remoção de caixa para transformador de corrente | UN |  | 53.14 | 53.14
04.18.180 | Remoção de cantoneira metálica | M |  | 11.97 | 11.97
04.18.200 | Remoção de captor de para-raios tipo Franklin | UN |  | 23.94 | 23.94
04.18.220 | Remoção de chapa de ferro para bucha de passagem | UN |  | 19.15 | 19.15
04.18.240 | Remoção de chave automática da boia | UN |  | 28.71 | 28.71
04.18.250 | Remoção de chave base de mármore ou ardósia | UN |  | 23.94 | 23.94
04.18.260 | Remoção de chave de ação rápida comando frontal montado em painel | UN |  | 47.86 | 47.86
04.18.270 | Remoção de chave fusível indicadora tipo Matheus | UN |  | 71.8 | 71.8
04.18.280 | Remoção de chave seccionadora tripolar seca mecanismo de manobra frontal | UN |  | 134.66 | 134.66
04.18.290 | Remoção de chave tipo Pacco rotativo | UN |  | 35.89 | 35.89
04.18.320 | Remoção de cinta de fixação de eletroduto ou sela para cruzeta em poste | UN |  | 9.74 | 9.74
04.18.340 | Remoção de condulete | UN |  | 19.07 | 19.07
04.18.360 | Remoção de condutor aparente diâmetro externo acima de 6,5 mm | M |  | 5.75 | 5.75
04.18.370 | Remoção de condutor aparente diâmetro externo até 6,5 mm | M |  | 2.87 | 2.87
04.18.380 | Remoção de condutor embutido diâmetro externo acima de 6,5 mm | M |  | 4.79 | 4.79
04.18.390 | Remoção de condutor embutido diâmetro externo até 6,5 mm | M |  | 2.39 | 2.39
04.18.400 | Remoção de condutor especial | M |  | 33.67 | 33.67
04.18.410 | Remoção de cordoalha ou cabo de cobre nu | M |  | 9.57 | 9.57
04.18.420 | Remoção de contator magnético para comando de bomba | UN |  | 47.86 | 47.86
04.18.440 | Remoção de corrente para pendentes | UN |  | 9.57 | 9.57
04.18.460 | Remoção de cruzeta de ferro para fixação de projetores | UN |  | 71.8 | 71.8
04.18.470 | Remoção de cruzeta de madeira | UN |  | 101 | 101
04.19 | Retirada em instalação elétrica - letra D ate I
04.19.020 | Remoção de disjuntor de volume normal ou reduzido | UN |  | 197.01 | 197.01
04.19.030 | Remoção de disjuntor a seco aberto tripolar, 600 V de 800 A | UN |  | 47.86 | 47.86
04.19.060 | Remoção de disjuntor termomagnético | UN |  | 11.97 | 11.97
04.19.080 | Remoção de fundo de quadro de distribuição ou caixa de passagem | M2 |  | 47.86 | 47.86
04.19.100 | Remoção de gancho de sustentação de luminária em perfilado | UN |  | 9.57 | 9.57
04.19.120 | Remoção de interruptores, tomadas, botão de campainha ou cigarra | UN |  | 19.15 | 19.15
04.19.140 | Remoção de isolador tipo castanha e gancho de sustentação | UN |  | 4.79 | 4.79
04.19.160 | Remoção de isolador tipo disco completo e gancho de suspensão | UN |  | 7.18 | 7.18
04.19.180 | Remoção de isolador tipo pino, inclusive o pino | UN |  | 11.97 | 11.97
04.19.190 | Remoção de isolador galvanizado uso geral | UN |  | 11.97 | 11.97
04.20 | Retirada em instalação elétrica - letra J ate N
04.20.020 | Remoção de janela de ventilação, iluminação ou ventilação e iluminação padrão | UN |  | 33.67 | 33.67
04.20.040 | Remoção de lâmpada | UN |  | 3.89 | 3.89
04.20.060 | Remoção de luz de obstáculo | UN |  | 47.86 | 47.86
04.20.080 | Remoção de manopla de comando de disjuntor | UN |  | 23.94 | 23.94
04.20.100 | Remoção de mão francesa | UN |  | 19.47 | 19.47
04.20.120 | Remoção de terminal modular (mufla) tripolar ou unipolar | UN |  | 67.33 | 67.33
04.21 | Retirada em instalação elétrica - letra O ate S
04.21.020 | Remoção de óleo de disjuntor ou transformador | L |  | 0.78 | 0.78
04.21.040 | Remoção de pára-raios tipo cristal-valve em cabine primária | UN |  | 71.8 | 71.8
04.21.050 | Remoção de pára-raios tipo cristal-valve em poste singelo ou estaleiro | UN |  | 95.72 | 95.72
04.21.060 | Remoção de perfilado | M |  | 19.15 | 19.15
04.21.100 | Remoção de porta de quadro ou painel | M2 |  | 47.86 | 47.86
04.21.130 | Remoção de poste de concreto | UN | 125.15 | 134.66 | 259.81
04.21.140 | Remoção de poste metálico | UN | 125.15 | 134.66 | 259.81
04.21.150 | Remoção de poste de madeira | UN |  | 150.81 | 150.81
04.21.160 | Remoção de quadro de distribuição, chamada ou caixa de passagem | M2 |  | 95.72 | 95.72
04.21.200 | Remoção de reator para lâmpada | UN |  | 16.84 | 16.84
04.21.210 | Remoção de reator para lâmpada fixo em poste | UN |  | 95.72 | 95.72
04.21.240 | Remoção de relé | UN |  | 22.71 | 22.71
04.21.260 | Remoção de roldana | UN |  | 3.89 | 3.89
04.21.280 | Remoção de soquete | UN |  | 3.89 | 3.89
04.21.300 | Remoção de suporte de transformador em poste singelo ou estaleiro | UN |  | 31.15 | 31.15
04.22 | Retirada em instalação elétrica - letra T ate o final
04.22.020 | Remoção de terminal ou conector para cabos | UN |  | 4.87 | 4.87
04.22.040 | Remoção de transformador de potência em cabine primária | UN |  | 331.67 | 331.67
04.22.050 | Remoção de transformador de potencial completo (pequeno) | UN |  | 31.11 | 31.11
04.22.060 | Remoção de transformador de potência trifásico até 225 kVA, a óleo, em poste singelo | UN | 250.29 | 382.88 | 633.17
04.22.100 | Remoção de tubulação elétrica aparente com diâmetro externo acima de 50 mm | M |  | 23.94 | 23.94
04.22.110 | Remoção de tubulação elétrica aparente com diâmetro externo até 50 mm | M |  | 11.97 | 11.97
04.22.120 | Remoção de tubulação elétrica embutida com diâmetro externo acima de 50 mm | M |  | 47.86 | 47.86
04.22.130 | Remoção de tubulação elétrica embutida com diâmetro externo até 50 mm | M |  | 23.94 | 23.94
04.22.200 | Remoção de vergalhão | M |  | 9.57 | 9.57
04.30 | Retirada em instalação hidráulica
04.30.020 | Remoção de calha ou rufo | M |  | 4.48 | 4.48
04.30.040 | Remoção de condutor aparente | M |  | 2.92 | 2.92
04.30.060 | Remoção de tubulação hidráulica em geral, incluindo conexões, caixas e ralos | M |  | 7.79 | 7.79
04.30.080 | Remoção de hidrante de parede completo | UN |  | 85.17 | 85.17
04.30.100 | Remoção de reservatório em fibrocimento até 1000 litros | UN |  | 143.58 | 143.58
04.31 | Retirada em instalação de combate a incêndio
04.31.010 | Retirada de bico de sprinkler | UN |  | 13.47 | 13.47
04.35 | Retirada de sistema e equipamento de conforto mecânico
04.35.050 | Retirada de aparelho de ar condicionado portátil | UN |  | 21.7 | 21.7
04.40 | Retirada diversa de pecas pre-moldadas
04.40.010 | Retirada manual de guia pré-moldada, inclusive limpeza, carregamento, transporte até 1 quilômetro e descarregamento | M | 0.84 | 7.79 | 8.63
04.40.020 | Retirada de soleira ou peitoril em geral | M |  | 3.89 | 3.89
04.40.030 | Retirada manual de guia pré-moldada, inclusive limpeza e empilhamento | M |  | 7.79 | 7.79
04.40.050 | Retirada manual de paralelepípedo ou lajota de concreto, inclusive limpeza, carregamento, transporte até 1 quilômetro e descarregamento | M2 | 6.72 | 11.68 | 18.4
04.40.070 | Retirada manual de paralelepípedo ou lajota de concreto, inclusive limpeza e empilhamento | M2 |  | 11.68 | 11.68
04.41 | Retirada de dispositivos viários
04.41.001 | Retirada de placa de solo | M2 | 41.8 | 17.27 | 59.07
05 | TRANSPORTE E MOVIMENTACAO, DENTRO E FORA DA OBRA
05.04 | Transporte de material solto
05.04.060 | Transporte manual horizontal e/ou vertical de entulho até o local de despejo - ensacado | M3 | 27.45 | 105.14 | 132.59
05.07 | Transporte comercial, carreteiro e aluguel
05.07.040 | Remoção de entulho separado de obra com caçamba metálica - terra, alvenaria, concreto, argamassa, madeira, papel, plástico ou metal | M3 | 80.53 | 11.68 | 92.21
05.07.050 | Remoção de entulho de obra com caçamba metálica - material volumoso e misturado por alvenaria, terra, madeira, papel, plástico e metal | M3 | 103.9 | 11.68 | 115.58
05.07.060 | Remoção de entulho de obra com caçamba metálica - material rejeitado e misturado por vegetação, isopor, manta asfáltica e lã de vidro | M3 | 108.51 | 11.68 | 120.19
05.07.070 | Remoção de entulho de obra com caçamba metálica - gesso e/ou drywall | M3 | 102.92 | 11.68 | 114.6
05.08 | Transporte mecanizado de material solto
05.08.060 | Transporte de entulho, para distâncias superiores ao 3° km até o 5° km | M3 | 20.55 |  | 20.55
05.08.080 | Transporte de entulho, para distâncias superiores ao 5° km até o 10° km | M3 | 38.52 |  | 38.52
05.08.100 | Transporte de entulho, para distâncias superiores ao 10° km até o 15° km | M3 | 47.84 |  | 47.84
05.08.120 | Transporte de entulho, para distâncias superiores ao 15° km até o 20° km | M3 | 54.4 |  | 54.4
05.08.140 | Transporte de entulho, para distâncias superiores ao 20° km | M3XKM | 2.72 |  | 2.72
05.08.220 | Carregamento mecanizado de entulho fragmentado, com caminhão à disposição dentro da obra, até o raio de 1 km | M3 | 16.29 |  | 16.29
05.09 | Taxas de recolhimento
05.09.006 | Taxa de destinação de resíduo sólido em aterro, tipo inerte | T | 32.98 |  | 32.98
05.09.007 | Taxa de destinação de resíduo sólido em aterro, tipo solo/terra | M3 | 25.27 |  | 25.27
05.09.008 | Transporte e taxa de destinação de resíduo sólido em aterro, tipo telhas cimento amianto | T | 977.76 |  | 977.76
05.10 | Transporte mecanizado de solo
05.10.010 | Carregamento mecanizado de solo de 1ª e 2ª categoria | M3 | 4.93 |  | 4.93
05.10.020 | Transporte de solo de 1ª e 2ª categoria por caminhão até o 2° km | M3 | 7.97 |  | 7.97
05.10.021 | Transporte de solo de 1ª e 2ª categoria por caminhão para distâncias superiores ao 2° km até o 3° km | M3 | 11.9 |  | 11.9
05.10.022 | Transporte de solo de 1ª e 2ª categoria por caminhão para distâncias superiores ao 3° km até o 5° km | M3 | 13.16 |  | 13.16
05.10.023 | Transporte de solo de 1ª e 2ª categoria por caminhão para distâncias superiores ao 5° km até o 10° km | M3 | 17.59 |  | 17.59
05.10.024 | Transporte de solo de 1ª e 2ª categoria por caminhão para distâncias superiores ao 10° km até o 15° km | M3 | 26.35 |  | 26.35
05.10.025 | Transporte de solo de 1ª e 2ª categoria por caminhão para distâncias superiores ao 15° km até o 20° km | M3 | 35.09 |  | 35.09
05.10.026 | Transporte de solo de 1ª e 2ª categoria por caminhão para distâncias superiores ao 20° km | M3XKM | 1.69 |  | 1.69
05.10.030 | Transporte de solo brejoso por caminhão até o 2° km | M3 | 13.71 |  | 13.71
05.10.031 | Transporte de solo brejoso por caminhão para distâncias superiores ao 2° km até o 3° km | M3 | 18.91 |  | 18.91
05.10.032 | Transporte de solo brejoso por caminhão para distâncias superiores ao 3° km até o 5° km | M3 | 19.74 |  | 19.74
05.10.033 | Transporte de solo brejoso por caminhão para distâncias superiores ao 5° km até o 10° km | M3 | 25.23 |  | 25.23
05.10.034 | Transporte de solo brejoso por caminhão para distâncias superiores ao 10° km até o 15° km | M3 | 37.83 |  | 37.83
05.10.035 | Transporte de solo brejoso por caminhão para distâncias superiores ao 15° km até o 20° km | M3 | 50.43 |  | 50.43
05.10.036 | Transporte de solo brejoso por caminhão para distâncias superiores ao 20° km | M3XKM | 2.45 |  | 2.45
06 | SERVICO EM SOLO E ROCHA, MANUAL
06.01 | Escavação manual em campo aberto de solo, exceto rocha
06.01.020 | Escavação manual em solo de 1ª e 2ª categoria em campo aberto | M3 |  | 48.68 | 48.68
06.01.040 | Escavação manual em solo brejoso em campo aberto | M3 |  | 60.75 | 60.75
06.02 | Escavação manual em valas e buracos de solo, exceto rocha
06.02.020 | Escavação manual em solo de 1ª e 2ª categoria em vala ou cava até 1,5 m | M3 |  | 58.41 | 58.41
06.02.040 | Escavação manual em solo de 1ª e 2ª categoria em vala ou cava além de 1,5 m | M3 |  | 75.54 | 75.54
06.11 | Reaterro manual sem fornecimento de material
06.11.020 | Reaterro manual para simples regularização sem compactação | M3 |  | 8.37 | 8.37
06.11.040 | Reaterro manual apiloado sem controle de compactação | M3 |  | 18.16 | 18.16
06.11.060 | Reaterro manual com adição de 2% de cimento | M3 | 17.32 | 65.42 | 82.74
06.12 | Aterro manual sem fornecimento de material
06.12.020 | Aterro manual apiloado de área interna com maço de 30 kg | M3 |  | 60.14 | 60.14
06.14 | Carga / carregamento e descarga manual
06.14.020 | Carga manual de solo | M3 |  | 11.68 | 11.68
07 | SERVICO EM SOLO E ROCHA, MECANIZADO
07.01 | Escavação ou corte mecanizados em campo aberto de solo, exceto rocha
07.01.010 | Escavação e carga mecanizada para exploração de solo em jazida | M3 | 14.95 | 0.27 | 15.22
07.01.020 | Escavação e carga mecanizada em solo de 1ª categoria, em campo aberto | M3 | 15.36 | 0.27 | 15.63
07.01.060 | Escavação e carga mecanizada em solo de 2ª categoria, em campo aberto | M3 | 25.69 | 0.91 | 26.6
07.01.120 | Carga e remoção de terra até a distância média de 1 km | M3 | 14.17 |  | 14.17
07.02 | Escavação mecanizada de valas e buracos em solo, exceto rocha
07.02.020 | Escavação mecanizada de valas ou cavas com profundidade de até 2 m | M3 | 9.49 | 1.25 | 10.74
07.02.040 | Escavação mecanizada de valas ou cavas com profundidade de até 3 m | M3 | 10.7 | 1.41 | 12.11
07.02.060 | Escavação mecanizada de valas ou cavas com profundidade de até 4 m | M3 | 19.79 | 0.81 | 20.6
07.02.080 | Escavação mecanizada de valas ou cavas com profundidade acima de 4 m, com escavadeira hidráulica | M3 | 20.9 | 0.77 | 21.67
07.05 | Escavação mecanizada em solo brejoso ou turfa
07.05.010 | Escavação e carga mecanizada em solo brejoso ou turfa | M3 | 36.44 | 1.82 | 38.26
07.05.020 | Escavação e carga mecanizada em solo vegetal superficial | M3 | 31.14 | 1.46 | 32.6
07.06 | Escavação ou carga mecanizada em campo aberto
07.06.010 | Escavação e carga mecanizada em campo aberto, com rompedor hidráulico, em rocha | M3 | 244.5 |  | 244.5
07.10 | Apiloamento e nivelamento mecanizado de solo
07.10.020 | Espalhamento de solo em bota-fora com compactação sem controle | M3 | 6.07 | 0.11 | 6.18
07.11 | Reaterro mecanizado sem fornecimento de material
07.11.020 | Reaterro compactado mecanizado de vala ou cava com compactador | M3 | 3.69 | 2.72 | 6.41
07.11.040 | Reaterro compactado mecanizado de vala ou cava com rolo, mínimo de 95% PN | M3 | 19.93 | 2.5 | 22.43
07.12 | Aterro mecanizado sem fornecimento de material
07.12.010 | Compactação de aterro mecanizado mínimo de 95% PN, sem fornecimento de solo em áreas fechadas | M3 | 18.1 | 0.41 | 18.51
07.12.020 | Compactação de aterro mecanizado mínimo de 95% PN, sem fornecimento de solo em campo aberto | M3 | 12.87 | 0.29 | 13.16
07.12.030 | Compactação de aterro mecanizado a 100% PN, sem fornecimento de solo em campo aberto | M3 | 13.06 | 0.13 | 13.19
07.12.040 | Aterro mecanizado por compensação, solo de 1ª categoria em campo aberto, sem compactação do aterro | M3 | 19.39 | 0.39 | 19.78
08 | ESCORAMENTO, CONTENCAO E DRENAGEM
08.01 | Escoramento
08.01.020 | Escoramento de solo contínuo | M2 | 37.07 | 57.41 | 94.48
08.01.040 | Escoramento de solo descontínuo | M2 | 19.54 | 34.53 | 54.07
08.01.060 | Escoramento de solo pontaletado | M2 | 13.26 | 8.35 | 21.61
08.01.080 | Escoramento de solo especial | M2 | 47.49 | 66.81 | 114.3
08.01.100 | Escoramento com estacas pranchas metálicas - profundidade até 4 m | M2 | 271.53 |  | 271.53
08.01.110 | Escoramento com estacas pranchas metálicas - profundidade até 6 m | M2 | 285.99 |  | 285.99
08.01.120 | Escoramento com estacas pranchas metálicas - profundidade até 8 m | M2 | 308.21 |  | 308.21
08.02 | Cimbramento
08.02.020 | Cimbramento em madeira com estroncas de eucalipto | M3 | 19.09 | 31.32 | 50.41
08.02.040 | Cimbramento em perfil metálico para obras de arte | KG | 9.22 | 2.15 | 11.37
08.02.050 | Cimbramento tubular metálico | M3MES | 5.08 | 1.95 | 7.03
08.02.060 | Montagem e desmontagem de cimbramento tubular metálico | M3 |  | 14.81 | 14.81
08.03 | Descimbramento
08.03.020 | Descimbramento em madeira | M3 |  | 8.63 | 8.63
08.05 | Manta, filtro e dreno
08.05.010 | Geomembrana em polietileno de alta densidade PEAD de 1 mm | M2 | 33.36 | 0.73 | 34.09
08.05.100 | Dreno com pedra britada | M3 | 97.08 | 21.59 | 118.67
08.05.110 | Dreno com areia grossa | M3 | 132.77 | 12.95 | 145.72
08.05.180 | Manta geotêxtil com resistência à tração longitudinal de 10kN/m e transversal de 9kN/m | M2 | 5.31 | 12.95 | 18.26
08.05.190 | Manta geotêxtil com resistência à tração longitudinal de 16kN/m e transversal de 14kN/m | M2 | 7.94 | 12.95 | 20.89
08.05.220 | Manta geotêxtil com resistência à tração longitudinal de 31kN/m e transversal de 27kN/m | M2 | 15.76 | 12.95 | 28.71
08.06 | Barbaca
08.06.040 | Barbacã em tubo de PVC com diâmetro 50 mm | M | 13 | 15.1 | 28.1
08.06.060 | Barbacã em tubo de PVC com diâmetro 75 mm | M | 18.75 | 17.27 | 36.02
08.06.080 | Barbacã em tubo de PVC com diâmetro 100 mm | M | 18.32 | 21.59 | 39.91
08.07 | Esgotamento
08.07.050 | Taxa de mobilização e desmobilização de equipamentos para execução de rebaixamento de lençol freático | TX | 11087.34 |  | 11087.34
08.07.060 | Locação de conjunto de bombeamento a vácuo para rebaixamento de lençol freático, com até 50 ponteiras e potência até 15 HP, mínimo 30 dias | CJxDI | 689.9 |  | 689.9
08.07.070 | Ponteiras filtrantes, profundidade até 5 m | UN | 373.46 |  | 373.46
08.07.090 | Esgotamento de águas superficiais com bomba de superfície ou submersa | HPXh | 2.87 | 3.89 | 6.76
08.10 | Contenção
08.10.040 | Enrocamento com pedra arrumada | M3 | 112.42 | 129.48 | 241.9
08.10.060 | Enrocamento com pedra assentada | M3 | 236.04 | 250.52 | 486.56
08.10.108 | Gabião tipo caixa em tela metálica, altura de 0,5 m, com revestimento liga zinco/alumínio, malha hexagonal 8/10 cm, fio diâmetro 2,7 mm, independente do formato ou utilização | M3 | 845.1 | 116.49 | 961.59
08.10.109 | Gabião tipo caixa em tela metálica, altura de 1 m, com revestimento liga zinco/alumínio, malha hexagonal 8/10 cm, fio diâmetro 2,7 mm, independente do formato ou utilização | M3 | 636.88 | 143.07 | 779.95
09 | FORMA
09.01 | Forma em tabua
09.01.020 | Forma em madeira comum para fundação | M2 | 40.23 | 56.11 | 96.34
09.01.030 | Forma em madeira comum para estrutura | M2 | 170.73 | 64.75 | 235.48
09.01.040 | Forma em madeira comum para caixão perdido | M2 | 66.79 | 51.79 | 118.58
09.01.150 | Desmontagem de forma em madeira para estrutura de laje, com tábuas | M2 |  | 6.65 | 6.65
09.01.160 | Desmontagem de forma em madeira para estrutura de vigas, com tábuas | M2 |  | 7.9 | 7.9
09.02 | Forma em madeira compensada
09.02.020 | Forma plana em compensado para estrutura convencional | M2 | 127.25 | 60.43 | 187.68
09.02.040 | Forma plana em compensado para estrutura aparente | M2 | 138.06 | 60.43 | 198.49
09.02.060 | Forma curva em compensado para estrutura aparente | M2 | 117.31 | 107.91 | 225.22
09.02.080 | Forma plana em compensado para obra de arte, sem cimbramento | M2 | 89.39 | 58.26 | 147.65
09.02.100 | Forma em compensado para encamisamento de tubulão | M2 | 45.57 | 47.48 | 93.05
09.02.120 | Forma ripada de 5 cm na vertical | M2 | 114.74 | 94.43 | 209.17
09.02.130 | Forma plana em compensado para estrutura convencional com cimbramento tubular metálico | M2 | 95.29 | 37.16 | 132.45
09.02.140 | Forma plana em compensado para estrutura aparente com cimbramento tubular metálico | M2 | 95.29 | 66.27 | 161.56
09.02.150 | Forma curva em compensado para estrutura convencional com cimbramento tubular metálico | M2 | 61.99 | 113.75 | 175.74
09.04 | Forma em papelão
09.04.020 | Forma em tubo de papelão com diâmetro de 25 cm | M | 84.41 | 10.24 | 94.65
09.04.030 | Forma em tubo de papelão com diâmetro de 30 cm | M | 120.07 | 10.24 | 130.31
09.04.040 | Forma em tubo de papelão com diâmetro de 35 cm | M | 145.69 | 10.24 | 155.93
09.04.050 | Forma em tubo de papelão com diâmetro de 40 cm | M | 166.15 | 10.24 | 176.39
09.04.060 | Forma em tubo de papelão com diâmetro de 45 cm | M | 184.08 | 10.24 | 194.32
09.04.070 | Forma em tubo de papelão com diâmetro de 50 cm | M | 166.51 | 10.24 | 176.75
09.07 | Forma em polipropileno
09.07.060 | Forma em polipropileno (cubeta) e acessórios para laje nervurada com dimensões variáveis - locação | M3 | 355.61 | 75.54 | 431.15
10 | ARMADURA E CORDOALHA ESTRUTURAL
10.01 | Armadura em barra
10.01.020 | Armadura em barra de aço CA-25 fyk = 250 MPa | KG | 11.01 | 2.51 | 13.52
10.01.040 | Armadura em barra de aço CA-50 (A ou B) fyk = 500 MPa | KG | 9.08 | 2.51 | 11.59
10.01.060 | Armadura em barra de aço CA-60 (A ou B) fyk = 600 MPa | KG | 10.26 | 2.51 | 12.77
10.02 | Armadura em tela
10.02.020 | Armadura em tela soldada de aço | KG | 12.91 | 1.25 | 14.16
11 | CONCRETO, MASSA E LASTRO
11.01 | Concreto usinado com controle fck - fornecimento do material
11.01.100 | Concreto usinado, fck = 20 MPa | M3 | 398.63 |  | 398.63
11.01.130 | Concreto usinado, fck = 25 MPa | M3 | 416.28 |  | 416.28
11.01.160 | Concreto usinado, fck = 30 MPa | M3 | 434.71 |  | 434.71
11.01.170 | Concreto usinado, fck = 35 MPa | M3 | 453.96 |  | 453.96
11.01.190 | Concreto usinado, fck = 40 MPa | M3 | 474.06 |  | 474.06
11.01.260 | Concreto usinado, fck = 20 MPa - para bombeamento | M3 | 448.6 |  | 448.6
11.01.290 | Concreto usinado, fck = 25 MPa - para bombeamento | M3 | 465.47 |  | 465.47
11.01.320 | Concreto usinado, fck = 30 MPa - para bombeamento | M3 | 484.09 |  | 484.09
11.01.321 | Concreto usinado, fck = 35 MPa - para bombeamento | M3 | 503.53 |  | 503.53
11.01.350 | Concreto usinado, fck = 40 MPa - para bombeamento | M3 | 524.97 |  | 524.97
11.01.520 | Concreto usinado, fck = 30 MPa - para bombeamento em estaca hélice contínua | M3 | 501.93 |  | 501.93
11.01.630 | Concreto usinado, fck = 25 MPa - para perfil extrudado | M3 | 485.84 |  | 485.84
11.02 | Concreto usinado não estrutural - fornecimento do material
11.02.020 | Concreto usinado não estrutural mínimo 150 kg cimento / m³ | M3 | 407.4 |  | 407.4
11.02.040 | Concreto usinado não estrutural mínimo 200 kg cimento / m³ | M3 | 431.55 |  | 431.55
11.02.060 | Concreto usinado não estrutural mínimo 300 kg cimento / m³ | M3 | 416.79 |  | 416.79
11.03 | Concreto executado no local com controle fck - fornecimento do material
11.03.090 | Concreto preparado no local, fck = 20 MPa | M3 | 342.58 | 116.82 | 459.4
11.03.140 | Concreto preparado no local, fck = 30 MPa | M3 | 392.63 | 116.82 | 509.45
11.04 | Concreto não estrutural executado no local - fornecimento do material
11.04.020 | Concreto não estrutural executado no local, mínimo 150 kg cimento / m³ | M3 | 266.14 | 48.68 | 314.82
11.04.040 | Concreto não estrutural executado no local, mínimo 200 kg cimento / m³ | M3 | 296.64 | 48.68 | 345.32
11.04.060 | Concreto não estrutural executado no local, mínimo 300 kg cimento / m³ | M3 | 360.73 | 48.68 | 409.41
11.05 | Concreto e argamassa especial
11.05.010 | Argamassa em solo e cimento a 5% em peso | M3 | 74.65 | 48.68 | 123.33
11.05.030 | Argamassa graute expansiva autonivelante de alta resistência | M3 | 3811.6 | 54.6 | 3866.2
11.05.040 | Argamassa graute | M3 | 319.45 | 54.6 | 374.05
11.05.060 | Concreto ciclópico - fornecimento e aplicação (com 30% de pedra rachão), concreto fck 15 Mpa | M3 | 308.27 | 358.9 | 667.17
11.05.120 | Execução de concreto projetado - consumo de cimento 350 kg/m³ | M3 | 2258.52 | 656.8 | 2915.32
11.11 | Argamassas especiais
11.11.030 | Argamassa de cimento e areia, fck = 20 MPa, consumo de cimento 600 kg/m³ - material para injeção em estaca raiz | M3 | 480.16 | 48.68 | 528.84
11.16 | Lançamento e aplicação
11.16.020 | Lançamento, espalhamento e adensamento de concreto ou massa em lastro e/ou enchimento | M3 |  | 82.1 | 82.1
11.16.040 | Lançamento e adensamento de concreto ou massa em fundação | M3 |  | 164.2 | 164.2
11.16.060 | Lançamento e adensamento de concreto ou massa em estrutura | M3 |  | 113.42 | 113.42
11.16.080 | Lançamento e adensamento de concreto ou massa por bombeamento | M3 | 43.63 | 125.26 | 168.89
11.16.220 | Nivelamento de piso em concreto com acabadora de superfície | M2 | 13.56 |  | 13.56
11.18 | Lastro e enchimento
11.18.020 | Lastro de areia | M3 | 151.04 | 68.15 | 219.19
11.18.040 | Lastro de pedra britada | M3 | 116.5 | 29.21 | 145.71
11.18.060 | Lona plástica | M2 | 2.32 | 0.58 | 2.9
11.18.070 | Enchimento de laje com concreto celular com densidade de 1.200 kg/m³ | M3 | 610.33 | 50.79 | 661.12
11.18.080 | Enchimento de laje com tijolos cerâmicos furados | M3 | 259.88 | 38.94 | 298.82
11.18.110 | Enchimento de nichos em geral, com material proveniente de entulho | M3 |  | 38.94 | 38.94
11.18.140 | Lastro e/ou fundação em rachão mecanizado | M3 | 146.96 | 19.47 | 166.43
11.18.150 | Lastro e/ou fundação em rachão manual | M3 | 121.89 | 58.41 | 180.3
11.18.160 | Enchimento de nichos em geral, com areia | M3 | 151.04 | 91.84 | 242.88
11.18.180 | Colchão de areia | M3 | 165.94 | 0.19 | 166.13
11.18.190 | Enchimento de nichos com poliestireno expandido do tipo P-1 | M3 | 314.64 | 15.58 | 330.22
11.18.220 | Enchimento de nichos com poliestireno expandido do tipo EPS-5F | M3 | 1107.57 | 15.58 | 1123.15
11.20 | Reparos, conservações e complementos - GRUPO 11
11.20.030 | Cura química de concreto à base de película emulsionada | M2 | 1.64 | 4.87 | 6.51
11.20.050 | Corte de junta de dilatação, com serra de disco diamantado para pisos | M | 10.73 |  | 10.73
11.20.090 | Selante endurecedor de concreto antipó | M2 | 4.21 | 4.87 | 9.08
11.20.120 | Reparo superficial com argamassa polimérica (tixotrópica), bicomponente | M3 | 8093.93 | 1690.72 | 9784.65
11.20.130 | Tratamento de fissuras estáveis (não ativas) em elementos de concreto | M | 119.34 | 129.48 | 248.82
12 | FUNDACAO PROFUNDA
12.01 | Broca
12.01.021 | Broca em concreto armado diâmetro de 20 cm - completa | M | 16.99 | 45.43 | 62.42
12.01.041 | Broca em concreto armado diâmetro de 25 cm - completa | M | 26.48 | 47.25 | 73.73
12.01.061 | Broca em concreto armado diâmetro de 30 cm - completa | M | 38.28 | 75.22 | 113.5
12.04 | Estaca pre-moldada de concreto
12.04.010 | Taxa de mobilização e desmobilização de equipamentos para execução de estaca pré-moldada | TX | 5700 |  | 5700
12.04.020 | Estaca pré-moldada de concreto até 20 t | M | 87.73 | 1.95 | 89.68
12.04.030 | Estaca pré-moldada de concreto até 30 t | M | 91.52 | 1.95 | 93.47
12.04.040 | Estaca pré-moldada de concreto até 40 t | M | 120.86 | 1.95 | 122.81
12.04.050 | Estaca pré-moldada de concreto até 50 t | M | 156.68 | 1.95 | 158.63
12.04.060 | Estaca pré-moldada de concreto até 60 t | M | 178.37 | 1.95 | 180.32
12.04.070 | Estaca pré-moldada de concreto até 70 t | M | 199.44 | 1.95 | 201.39
12.05 | Estaca escavada mecanicamente
12.05.010 | Taxa de mobilização e desmobilização de equipamentos para execução de estaca escavada | TX | 1876.99 |  | 1876.99
12.05.020 | Estaca escavada mecanicamente, diâmetro de 25 cm até 20 t | M | 34.28 | 14.39 | 48.67
12.05.030 | Estaca escavada mecanicamente, diâmetro de 30 cm até 30 t | M | 48.28 | 20.8 | 69.08
12.05.040 | Estaca escavada mecanicamente, diâmetro de 35 cm até 40 t | M | 63.15 | 28.49 | 91.64
12.05.150 | Estaca escavada mecanicamente, diâmetro de 40 cm até 50 t | M | 83.3 | 37.69 | 120.99
12.06 | Estaca tipo STRAUSS
12.06.010 | Taxa de mobilização e desmobilização de equipamentos para execução de estaca tipo Strauss | TX | 1997.01 |  | 1997.01
12.06.020 | Estaca tipo Strauss, diâmetro de 25 cm até 20 t | M | 55.71 | 12.12 | 67.83
12.06.030 | Estaca tipo Strauss, diâmetro de 32 cm até 30 t | M | 69.89 | 17.49 | 87.38
12.06.040 | Estaca tipo Strauss, diâmetro de 38 cm até 40 t | M | 91.62 | 23.83 | 115.45
12.06.080 | Estaca tipo Strauss, diâmetro de 45 cm até 60 t | M | 151.15 | 31.09 | 182.24
12.07 | Estaca tipo RAIZ
12.07.010 | Taxa de mobilização e desmobilização de equipamentos para execução de estaca tipo Raiz em solo | TX | 17102.77 |  | 17102.77
12.07.030 | Estaca tipo Raiz, diâmetro de 10 cm para 10 t, em solo | M | 165.14 | 8.82 | 173.96
12.07.050 | Estaca tipo Raiz, diâmetro de 12 cm para 15 t, em solo | M | 175.74 | 11.05 | 186.79
12.07.060 | Estaca tipo Raiz, diâmetro de 15 cm para 25 t, em solo | M | 225.34 | 16.72 | 242.06
12.07.070 | Estaca tipo Raiz, diâmetro de 16 cm para 35 t, em solo | M | 257.03 | 23.4 | 280.43
12.07.090 | Estaca tipo Raiz, diâmetro de 20 cm para 50 t, em solo | M | 328.21 | 35.75 | 363.96
12.07.100 | Estaca tipo Raiz, diâmetro de 25 cm para 80 t, em solo | M | 387.62 | 41.93 | 429.55
12.07.110 | Estaca tipo Raiz, diâmetro de 31 cm para 100 t, em solo | M | 465.85 | 49.58 | 515.43
12.07.130 | Estaca tipo Raiz, diâmetro de 40 cm para 130 t, em solo | M | 545.41 | 41.93 | 587.34
12.07.151 | Estaca tipo Raiz, diâmetro de 31 cm, sem armação, em solo | M | 245.67 |  | 245.67
12.07.153 | Estaca tipo Raiz, diâmetro de 45 cm, sem armação, em solo | M | 408.97 |  | 408.97
12.07.270 | Taxa de mobilização e desmobilização de equipamentos para execução de estaca tipo Raiz em rocha | TX | 17102.77 |  | 17102.77
12.07.271 | Estaca tipo Raiz, diâmetro de 31 cm, sem armação, em rocha | M | 895.37 |  | 895.37
12.07.272 | Estaca tipo Raiz, diâmetro de 41 cm, sem armação, em rocha | M | 1188.96 |  | 1188.96
12.07.273 | Estaca tipo Raiz, diâmetro de 45 cm, sem armação, em rocha | M | 1470.04 |  | 1470.04
12.07.274 | Estaca tipo Raiz, diâmetro de 15 cm para 25 t, sem armação e sem argamassa, em rocha | M | 592 |  | 592
12.07.275 | Estaca tipo Raiz, diâmetro de 20 cm para 50 t, sem armação e sem argamassa, em rocha | M | 679.24 |  | 679.24
12.07.511 | Injeção de argamassa de cimento e areia em estaca raiz - sobreconsumo | M3 | 370.76 |  | 370.76
12.09 | Tubulão
12.09.010 | Taxa de mobilização e desmobilização de equipamentos para execução de tubulão escavado mecanicamente | TX | 1703.5 |  | 1703.5
12.09.020 | Abertura de fuste mecanizado diâmetro de 50 cm | M | 28.73 |  | 28.73
12.09.040 | Abertura de fuste mecanizado diâmetro de 60 cm | M | 33.53 |  | 33.53
12.09.060 | Abertura de fuste mecanizado diâmetro de 80 cm | M | 56.27 |  | 56.27
12.09.140 | Escavação manual em campo aberto para tubulão, fuste e/ou base | M3 |  | 478.6 | 478.6
12.12 | Estaca hélice continua
12.12.010 | Taxa de mobilização e desmobilização de equipamentos para execução de estaca tipo hélice contínua em solo | TX | 26995.15 |  | 26995.15
12.12.014 | Estaca tipo hélice contínua, diâmetro de 25 cm em solo | M | 31.45 | 5.19 | 36.64
12.12.016 | Estaca tipo hélice contínua, diâmetro de 30 cm em solo | M | 41.16 | 5.19 | 46.35
12.12.020 | Estaca tipo hélice contínua, diâmetro de 35 cm em solo | M | 48.63 | 5.19 | 53.82
12.12.060 | Estaca tipo hélice contínua, diâmetro de 40 cm em solo | M | 55.59 | 5.19 | 60.78
12.12.070 | Estaca tipo hélice contínua, diâmetro de 50 cm em solo | M | 69.87 | 5.19 | 75.06
12.12.074 | Estaca tipo hélice contínua, diâmetro de 60 cm em solo | M | 85.96 | 5.19 | 91.15
12.12.090 | Estaca tipo hélice contínua, diâmetro de 70 cm em solo | M | 105.45 | 5.19 | 110.64
12.12.100 | Estaca tipo hélice contínua, diâmetro de 80 cm em solo | M | 128.82 | 5.19 | 134.01
12.14 | Estaca escavada com injeção ou micro estaca
12.14.010 | Taxa de mobilização e desmobilização de equipamentos para execução de estacas escavadas com injeção ou microestaca | TX | 19876.97 |  | 19876.97
12.14.040 | Estaca escavada com injeção ou microestaca, diâmetro de 16 cm | M | 229.22 | 23.4 | 252.62
12.14.050 | Estaca escavada com injeção ou microestaca, diâmetro de 20 cm | M | 281.17 | 35.75 | 316.92
12.14.060 | Estaca escavada com injeção ou microestaca, diâmetro de 25 cm | M | 336.39 | 41.93 | 378.32
13 | LAJE E PAINEL DE FECHAMENTO PRE-FABRICADOS
13.01 | Laje pre-fabricada mista em vigotas treplicadas e lajotas
13.01.130 | Laje pré-fabricada mista vigota treliçada/lajota cerâmica - LT 12 (8+4) e capa com concreto de 25 MPa | M2 | 118.23 | 31.41 | 149.64
13.01.150 | Laje pré-fabricada mista vigota treliçada/lajota cerâmica - LT 16 (12+4) e capa com concreto de 25 MPa | M2 | 125.47 | 34.55 | 160.02
13.01.170 | Laje pré-fabricada mista vigota treliçada/lajota cerâmica - LT 20 (16+4) e capa com concreto de 25 MPa | M2 | 152.76 | 37.67 | 190.43
13.01.190 | Laje pré-fabricada mista vigota treliçada/lajota cerâmica - LT 24 (20+4) e capa com concreto de 25 MPa | M2 | 165.39 | 40.81 | 206.2
13.01.210 | Laje pré-fabricada mista vigota treliçada/lajota cerâmica - LT 30 (24+6) e capa com concreto de 25 MPa | M2 | 211.56 | 44.81 | 256.37
13.01.310 | Laje pré-fabricada unidirecional em viga treliçada/lajota em EPS LT 12 (8 + 4), com capa de concreto de 25 MPa | M2 | 123.19 | 34.55 | 157.74
13.01.320 | Laje pré-fabricada unidirecional em viga treliçada/lajota em EPS LT 16 (12 + 4), com capa de concreto de 25 MPa | M2 | 144.93 | 34.55 | 179.48
13.01.330 | Laje pré-fabricada unidirecional em viga treliçada/lajota em EPS LT 20 (16 + 4), com capa de concreto de 25 MPa | M2 | 167.67 | 37.67 | 205.34
13.01.340 | Laje pré-fabricada unidirecional em viga treliçada/lajota em EPS LT 25 (20 + 5), com capa de concreto de 25 MPa | M2 | 184.38 | 40.81 | 225.19
13.01.350 | Laje pré-fabricada unidirecional em viga treliçada/lajota em EPS LT 30 (25 + 5), com capa de concreto de 25 MPa | M2 | 278.84 | 44.81 | 323.65
13.02 | Laje pre-fabricada mista em vigotas protendidas e lajotas
13.02.150 | Laje pré-fabricada mista vigota protendida/lajota cerâmica - LP 12 (8+4) e capa com concreto de 25 MPa | M2 | 146 | 34.55 | 180.55
13.02.170 | Laje pré-fabricada mista vigota protendida/lajota cerâmica - LP 16 (12+4) e capa com concreto de 25 MPa | M2 | 152.31 | 37.67 | 189.98
13.02.190 | Laje pré-fabricada mista vigota protendida/lajota cerâmica - LP 20 (16+4) e capa com concreto de 25 MPa | M2 | 162.54 | 40.81 | 203.35
13.02.210 | Laje pré-fabricada mista vigota protendida/lajota cerâmica - LP 25 (20+5) e capa com concreto de 25 MPa | M2 | 177.17 | 44.81 | 221.98
13.05 | Pre-laje
13.05.084 | Pré-laje em painel pré-fabricado treliçado, com EPS, H= 12 cm | M2 | 155.23 | 10.53 | 165.76
13.05.090 | Pré-laje em painel pré-fabricado treliçado, com EPS, H= 16 cm | M2 | 159.5 | 11.07 | 170.57
13.05.094 | Pré-laje em painel pré-fabricado treliçado, com EPS, H= 20 cm | M2 | 173.85 | 11.62 | 185.47
13.05.096 | Pré-laje em painel pré-fabricado treliçado, com EPS, H= 25 cm | M2 | 226.13 | 11.83 | 237.96
13.05.110 | Pré-laje em painel pré-fabricado treliçado, H= 12 cm | M2 | 147.27 | 10.53 | 157.8
13.05.150 | Pré-laje em painel pré-fabricado treliçado, H= 16 cm | M2 | 160.14 | 11.07 | 171.21
14 | ALVENARIA E ELEMENTO DIVISOR
14.01 | Alvenaria de fundação (embasamento)
14.01.020 | Alvenaria de embasamento em tijolo maciço comum | M3 | 528.36 | 357.61 | 885.97
14.01.050 | Alvenaria de embasamento em bloco de concreto de 14 x 19 x 39 cm - classe A | M2 | 52.99 | 34.32 | 87.31
14.01.060 | Alvenaria de embasamento em bloco de concreto de 19 x 19 x 39 cm - classe A | M2 | 69.36 | 35.1 | 104.46
14.02 | Alvenaria com tijolo maciço comum ou especial
14.02.020 | Alvenaria de elevação de 1/4 tijolo maciço comum | M2 | 32.63 | 44.16 | 76.79
14.02.030 | Alvenaria de elevação de 1/2 tijolo maciço comum | M2 | 44.91 | 69.89 | 114.8
14.02.040 | Alvenaria de elevação de 1 tijolo maciço comum | M2 | 99.19 | 113.4 | 212.59
14.02.050 | Alvenaria de elevação de 1 1/2 tijolo maciço comum | M2 | 143.38 | 139.85 | 283.23
14.02.070 | Alvenaria de elevação de 1/2 tijolo maciço aparente | M2 | 120.62 | 69.89 | 190.51
14.02.080 | Alvenaria de elevação de 1 tijolo maciço aparente | M2 | 273.21 | 113.4 | 386.61
14.03 | Alvenaria com tijolo laminado aparente
14.03.020 | Alvenaria de elevação de 1/4 tijolo laminado | M2 | 120.75 | 62.28 | 183.03
14.03.040 | Alvenaria de elevação de 1/2 tijolo laminado | M2 | 227.82 | 117.47 | 345.29
14.03.060 | Alvenaria de elevação de 1 tijolo laminado | M2 | 471.22 | 164.3 | 635.52
14.04 | Alvenaria com bloco cerâmico de vedação
14.04.200 | Alvenaria de bloco cerâmico de vedação, uso revestido, de 9 cm | M2 | 31.32 | 31.62 | 62.94
14.04.210 | Alvenaria de bloco cerâmico de vedação, uso revestido, de 14 cm | M2 | 42.33 | 34.32 | 76.65
14.04.220 | Alvenaria de bloco cerâmico de vedação, uso revestido, de 19 cm | M2 | 47.52 | 36.83 | 84.35
14.05 | Alvenaria com bloco cerâmico estrutural
14.05.050 | Alvenaria de bloco cerâmico estrutural, uso revestido, de 14 cm | M2 | 38.05 | 34.32 | 72.37
14.05.060 | Alvenaria de bloco cerâmico estrutural, uso revestido, de 19 cm | M2 | 47.24 | 36.83 | 84.07
14.10 | Alvenaria com bloco de concreto de vedação
14.10.101 | Alvenaria de bloco de concreto de vedação de 9 x 19 x 39 cm - classe C | M2 | 32.81 | 31.62 | 64.43
14.10.111 | Alvenaria de bloco de concreto de vedação de 14 x 19 x 39 cm - classe C | M2 | 41.22 | 34.32 | 75.54
14.10.121 | Alvenaria de bloco de concreto de vedação de 19 x 19 x 39 cm - classe C | M2 | 53.15 | 35.1 | 88.25
14.11 | Alvenaria com bloco de concreto estrutural
14.11.221 | Alvenaria de bloco de concreto estrutural 14 x 19 x 39 cm - classe B | M2 | 47.97 | 38.64 | 86.61
14.11.231 | Alvenaria de bloco de concreto estrutural 19 x 19 x 39 cm - classe B | M2 | 64.14 | 39.61 | 103.75
14.11.261 | Alvenaria de bloco de concreto estrutural 14 x 19 x 39 cm - classe A | M2 | 53.95 | 51.15 | 105.1
14.11.271 | Alvenaria de bloco de concreto estrutural 19 x 19 x 39 cm - classe A | M2 | 70.77 | 54.52 | 125.29
14.15 | Alvenaria de concreto celular ou silico calcário
14.15.060 | Alvenaria em bloco de concreto celular autoclavado de 10 cm, uso revestido - classe C25 | M2 | 88.57 | 14.98 | 103.55
14.15.100 | Alvenaria em bloco de concreto celular autoclavado de 12,5 cm, uso revestido - classe C25 | M2 | 104.5 | 15.37 | 119.87
14.15.120 | Alvenaria em bloco de concreto celular autoclavado de 15 cm, uso revestido - classe C25 | M2 | 132.65 | 15.56 | 148.21
14.15.140 | Alvenaria em bloco de concreto celular autoclavado de 20 cm, uso revestido - classe C25 | M2 | 167.84 | 16.15 | 183.99
14.20 | Pecas moldadas no local (vergas, pilaretes, etc.)
14.20.010 | Vergas, contravergas e pilaretes de concreto armado | M3 | 951.03 | 816.21 | 1767.24
14.20.020 | Cimalha em concreto com pingadeira | M | 3.28 | 7.38 | 10.66
14.28 | Elementos vazados (concreto, cerâmica e vidros)
14.28.012 | Elemento vazado em cerâmica, tipo quadriculado de 18 x 18 x 7 cm | M2 | 132.3 | 77.64 | 209.94
14.28.030 | Elemento vazado em concreto, tipo quadriculado de 39 x 39 x 10 cm | M2 | 119.66 | 64.44 | 184.1
14.28.096 | Elemento vazado em concreto, tipo veneziana de 39 x 39 x 10 cm | M2 | 135 | 64.44 | 199.44
14.28.100 | Elemento vazado em vidro, tipo veneziana capelinha de 20 x 10 x 10 cm | M2 | 1519.12 | 174.78 | 1693.9
14.28.140 | Elemento vazado em vidro, tipo veneziana de 20 x 20 x 6 cm | M2 | 1043.23 | 116.05 | 1159.28
14.30 | Divisória e fechamento
14.30.010 | Divisória em placas de granito com espessura de 3 cm | M2 | 806.72 | 75.16 | 881.88
14.30.020 | Divisória em placas de granilite com espessura de 3 cm | M2 | 220.27 |  | 220.27
14.30.070 | Divisória sanitária em painel laminado melamínico estrutural com perfis em alumínio, inclusive ferragem completa para vão de porta | M2 | 601.58 |  | 601.58
14.30.080 | Divisão para mictório em placas de mármore branco, com espessura de 3 cm | M2 | 932.38 | 75.16 | 1007.54
14.30.110 | Divisória cega tipo naval, acabamento em laminado fenólico melamínico, com espessura de 3,5 cm | M2 | 131.34 |  | 131.34
14.30.160 | Divisória em placas de gesso acartonado, resistência ao fogo 60 minutos, espessura 120/90mm - 1RF / 1RF LM | M2 | 179.69 |  | 179.69
14.30.190 | Divisória cega tipo naval com miolo mineral, acabamento em laminado melamínico, com espessura de 3,5 cm | M2 | 150.96 |  | 150.96
14.30.230 | Divisória painel/vidro/vidro tipo naval, acabamento em laminado fenólico melamínico, com espessura de 3,5 cm | M2 | 165.54 |  | 165.54
14.30.260 | Divisória em placas de gesso acartonado, resistência ao fogo 30 minutos, espessura 73/48mm - 1ST / 1ST | M2 | 153.95 |  | 153.95
14.30.270 | Divisória em placas de gesso acartonado, resistência ao fogo 30 minutos, espessura 73/48mm - 1ST / 1ST LM | M2 | 122.43 |  | 122.43
14.30.300 | Divisória em placas de gesso acartonado, resistência ao fogo 30 minutos, espessura 100/70mm - 1ST / 1ST LM | M2 | 165.79 |  | 165.79
14.30.310 | Divisória em placas de gesso acartonado, resistência ao fogo 30 minutos, espessura 100/70mm - 1ST / 1ST | M2 | 132.54 |  | 132.54
14.30.410 | Divisória em placas de gesso acartonado, resistência ao fogo 30 minutos, espessura 100/70mm - 1RU / 1RU | M2 | 204.02 |  | 204.02
14.30.440 | Divisória em placas duplas de gesso acartonado, resistência ao fogo 60 minutos, espessura 120/70mm - 2ST / 2ST LM | M2 | 191.6 |  | 191.6
14.30.841 | Divisória cega tipo piso/teto em laminado melamínico de baixa pressão, com coluna estrutural em alumínio extrudado | M2 | 815.08 |  | 815.08
14.30.842 | Divisória tipo piso/teto em vidro temperado simples, com coluna estrutural em alumínio extrudado | M2 | 745.5 |  | 745.5
14.30.843 | Divisória tipo piso/teto em vidro temperado duplo e micro persianas, com coluna estrutural em alumínio extrudado | M2 | 1330.01 |  | 1330.01
14.30.860 | Divisória em placas de granilite com espessura de 4 cm | M2 | 290.57 | 69.74 | 360.31
14.30.870 | Divisória em placas duplas de gesso acartonado, resistência ao fogo 120 minutos, espessura 130/70mm - 2RF / 2RF | M2 | 251.36 |  | 251.36
14.30.880 | Divisória em placas duplas de gesso acartonado, resistência ao fogo 60 minutos, espessura 120/70mm - 2ST / 2RU | M2 | 247.88 |  | 247.88
14.30.890 | Divisória em placas duplas de gesso acartonado, resistência ao fogo 60 minutos, espessura 120/70mm - 2RU / 2RU | M2 | 247.31 |  | 247.31
14.30.900 | Divisória em placas duplas de gesso acartonado, resistência ao fogo 60 minutos, espessura 98/48mm - 2ST / 2ST LM | M2 | 212.59 |  | 212.59
14.30.910 | Divisória em placas duplas de gesso acartonado, resistência ao fogo 60 minutos, espessura 98/48mm - 2RU / 2RU LM | M2 | 219.12 |  | 219.12
14.30.920 | Divisória em placas duplas de gesso acartonado, resistência ao fogo 60 minutos, espessura 98/48mm - 2ST / 2RU LM | M2 | 218.75 |  | 218.75
14.31 | Divisória e fechamento.
14.31.030 | Fechamento em placa cimentícia com espessura de 12 mm | M2 | 101 | 124.89 | 225.89
14.40 | Reparos, conservações e complementos - GRUPO 14
14.40.040 | Recolocação de divisórias em chapas com montantes metálicos | M2 |  | 43.16 | 43.16
14.40.060 | Tela galvanizada para fixação de alvenaria com dimensão de 6x50cm | UN | 2.49 | 5.92 | 8.41
14.40.070 | Tela galvanizada para fixação de alvenaria com dimensão de 7,5x50cm | UN | 2.96 | 5.92 | 8.88
14.40.080 | Tela galvanizada para fixação de alvenaria com dimensão de 10,5x50cm | UN | 3.6 | 5.92 | 9.52
14.40.090 | Tela galvanizada para fixação de alvenaria com dimensão de 12x50cm | UN | 3.82 | 5.92 | 9.74
14.40.100 | Tela galvanizada para fixação de alvenaria com dimensão de 17x50cm | UN | 5.05 | 5.92 | 10.97
15 | ESTRUTURA EM MADEIRA, FERRO, ALUMINIO E CONCRETO
15.01 | Estrutura em madeira para cobertura
15.01.010 | Estrutura de madeira tesourada para telha de barro - vãos até 7,00 m | M2 | 97.88 | 53.95 | 151.83
15.01.020 | Estrutura de madeira tesourada para telha de barro - vãos de 7,01 a 10,00 m | M2 | 105.04 | 56.11 | 161.15
15.01.030 | Estrutura de madeira tesourada para telha de barro - vãos de 10,01 a 13,00 m | M2 | 112.21 | 58.26 | 170.47
15.01.040 | Estrutura de madeira tesourada para telha de barro - vãos de 13,01 a 18,00 m | M2 | 123.13 | 62.58 | 185.71
15.01.110 | Estrutura de madeira tesourada para telha perfil ondulado - vãos até 7,00 m | M2 | 66.88 | 41.01 | 107.89
15.01.120 | Estrutura de madeira tesourada para telha perfil ondulado - vãos 7,01 a 10,00 m | M2 | 74.05 | 43.16 | 117.21
15.01.130 | Estrutura de madeira tesourada para telha perfil ondulado - vãos 10,01 a 13,00 m | M2 | 81.21 | 45.31 | 126.52
15.01.140 | Estrutura de madeira tesourada para telha perfil ondulado - vãos 13,01 a 18,00 m | M2 | 88.73 | 49.63 | 138.36
15.01.210 | Estrutura pontaletada para telhas de barro | M2 | 75.53 | 51.79 | 127.32
15.01.220 | Estrutura pontaletada para telhas onduladas | M2 | 56.5 | 38.84 | 95.34
15.01.310 | Estrutura em terças para telhas de barro | M2 | 69.14 | 28.06 | 97.2
15.01.320 | Estrutura em terças para telhas perfil e material qualquer, exceto barro | M2 | 21.27 | 5.5 | 26.77
15.01.330 | Estrutura em terças para telhas perfil trapezoidal | M2 | 13.44 | 5.5 | 18.94
15.03 | Estrutura em aço
15.03.030 | Fornecimento e montagem de estrutura em aço ASTM-A36, sem pintura | KG | 18.47 |  | 18.47
15.03.090 | Montagem de estrutura metálica em aço, sem pintura | KG |  | 5.56 | 5.56
15.03.110 | Fornecimento e montagem de estrutura em aço patinável, sem pintura | KG | 20.97 |  | 20.97
15.03.131 | Fornecimento e montagem de estrutura em aço ASTM-A572 Grau 50, sem pintura | KG | 17 |  | 17
15.03.140 | Fornecimento e montagem de estrutura tubular em aço ASTM-A572 Grau 50, sem pintura | KG | 18.35 |  | 18.35
15.03.150 | Fornecimento e montagem de estrutura metálica em perfil metalon, sem pintura | KG | 14.45 | 5.56 | 20.01
15.05 | Estrutura pre-fabricada de concreto
15.05.290 | Placas, vigas e pilares em concreto armado pré-moldado - fck= 40 MPa | M3 | 2853.3 | 831.31 | 3684.61
15.05.300 | Mobiliário em concreto armado pré-moldado - fck= 40 MPa | M3 | 2765.93 | 917.1 | 3683.03
15.05.520 | Placas, vigas e pilares em concreto armado pré-moldado - fck= 35 MPa | M3 | 2449.39 | 790.38 | 3239.77
15.05.530 | Placas, vigas e pilares em concreto armado pré-moldado - fck= 25 MPa | M3 | 2215.18 | 782.39 | 2997.57
15.05.540 | Mobiliário em concreto armado pré-moldado - fck= 25 MPa | M3 | 2426.6 | 838.27 | 3264.87
15.20 | Reparos, conservações e complementos - GRUPO 15
15.20.020 | Fornecimento de peças diversas para estrutura em madeira | M3 | 3456.84 | 1294.8 | 4751.64
15.20.040 | Recolocação de peças lineares em madeira com seção até 60 cm² | M | 0.17 | 6.05 | 6.22
15.20.060 | Recolocação de peças lineares em madeira com seção superior a 60 cm² | M | 0.42 | 15.97 | 16.39
16 | TELHAMENTO
16.02 | Telhamento em barro
16.02.010 | Telha de barro tipo italiana | M2 | 23.04 | 31.32 | 54.36
16.02.020 | Telha de barro tipo francesa | M2 | 50.08 | 31.32 | 81.4
16.02.030 | Telha de barro tipo romana | M2 | 28.48 | 31.32 | 59.8
16.02.045 | Telha de barro colonial/paulista | M2 | 73.71 | 46.98 | 120.69
16.02.060 | Telha de barro tipo plan | M2 | 82.62 | 46.98 | 129.6
16.02.120 | Emboçamento de beiral em telhas de barro | M | 0.81 | 13.81 | 14.62
16.02.230 | Cumeeira de barro emboçado tipos: plan, romana, italiana, francesa e paulistinha | M | 11.43 | 17.27 | 28.7
16.02.270 | Espigão de barro emboçado | M | 17.2 | 17.27 | 34.47
16.03 | Telhamento em cimento reforçado com fio sintético (CRFS)
16.03.010 | Telhamento em cimento reforçado com fio sintético CRFS - perfil ondulado de 6 mm | M2 | 43.04 | 17.27 | 60.31
16.03.020 | Telhamento em cimento reforçado com fio sintético CRFS - perfil ondulado de 8 mm | M2 | 63.07 | 17.27 | 80.34
16.03.030 | Telhamento em cimento reforçado com fio sintético CRFS - perfil trapezoidal de 44 cm | M2 | 132.61 | 17.27 | 149.88
16.03.040 | Telhamento em cimento reforçado com fio sintético CRFS - perfil modulado | M2 | 146.59 | 17.27 | 163.86
16.03.300 | Cumeeira normal em cimento reforçado com fio sintético CRFS - perfil ondulado | M | 77.5 | 8.63 | 86.13
16.03.310 | Cumeeira universal em cimento reforçado com fio sintético CRFS - perfil ondulado | M | 68.17 | 8.63 | 76.8
16.03.320 | Cumeeira normal em cimento reforçado com fio sintético CRFS - perfil trapezoidal 44 cm | M | 108.58 | 8.63 | 117.21
16.03.330 | Cumeeira normal em cimento reforçado com fio sintético CRFS - perfil modulado | M | 153.52 | 8.63 | 162.15
16.03.360 | Espigão em cimento reforçado com fio sintético CRFS - perfil ondulado | M | 47.88 | 8.63 | 56.51
16.03.370 | Espigão em cimento reforçado com fio sintético CRFS - perfil modulado | M | 78.07 | 8.63 | 86.7
16.03.400 | Rufo em cimento reforçado com fio sintético CRFS - perfil ondulado | M | 66.41 | 8.63 | 75.04
16.10 | Telhamento em madeira ou fibra vegetal
16.10.020 | Telha em fibra vegetal, perfil ondulado, com espessura de 3 mm | M2 | 74.72 | 28.06 | 102.78
16.10.100 | Cumeeira em fibra vegetal, lisa, com espessura de 3 mm | M | 109.09 | 9.49 | 118.58
16.12 | Telhamento metálico comum
16.12.020 | Telhamento em chapa de aço pré-pintada com epóxi e poliéster, perfil ondulado, com espessura de 0,50 mm | M2 | 129.24 | 17.27 | 146.51
16.12.040 | Telhamento em chapa de aço pré-pintada com epóxi e poliéster, perfil ondulado calandrado, com espessura de 0,80 mm | M2 | 230.33 | 17.27 | 247.6
16.12.050 | Telhamento em chapa de aço pré-pintada com epóxi e poliéster, perfil trapezoidal, com espessura de 0,80 mm e altura de 100 mm | M2 | 178.47 | 17.27 | 195.74
16.12.060 | Telhamento em chapa de aço pré-pintada com epóxi e poliéster, perfil trapezoidal, com espessura de 0,50 mm e altura de 40 mm | M2 | 122.24 | 17.27 | 139.51
16.12.200 | Cumeeira em chapa de aço pré-pintada com epóxi e poliéster, perfil trapezoidal, com espessura de 0,50 mm | M | 101.36 | 8.63 | 109.99
16.12.220 | Cumeeira em chapa de aço pré-pintada com epóxi e poliéster, perfil ondulado, com espessura de 0,50 mm | M | 111.22 | 8.63 | 119.85
16.13 | Telhamento metálico especial
16.13.060 | Telhamento em chapa de aço pré-pintada com epóxi e poliéster, tipo sanduíche, espessura de 0,50 mm, com lã de rocha | M2 | 252.03 | 43.42 | 295.45
16.13.070 | Telhamento em chapa de aço pré-pintada com epóxi e poliéster, tipo sanduíche, espessura de 0,50 mm, com poliuretano | M2 | 245.03 | 18.79 | 263.82
16.13.130 | Telhamento em chapa de aço com pintura poliéster, tipo sanduíche, espessura de 0,50 mm, com poliestireno expandido | M2 | 164.87 | 18.79 | 183.66
16.13.140 | Telhamento em chapa de aço galvanizado autoportante, perfil trapezoidal, com espessura de 0,80 mm e altura de 120 mm | M2 | 160.18 | 17.27 | 177.45
16.16 | Telhamento em material sintético
16.16.040 | Telha ondulada translúcida em polipropileno | M2 | 75.8 | 17.27 | 93.07
16.16.160 | Telha em poliéster reforçado com fibras de vidro, perfil trapezoidal 49 | M2 | 111.19 | 17.27 | 128.46
16.16.400 | Cumeeira para telha de poliéster, tipo perfil trapezoidal 49 | M | 156.01 | 8.63 | 164.64
16.20 | Telhamento em vidro
16.20.020 | Telhas de vidro para iluminação tipo francesa | UN | 71.82 | 4.32 | 76.14
16.20.040 | Telhas de vidro para iluminação tipo colonial/paulistinha | UN | 71.82 | 4.32 | 76.14
16.30 | Domos
16.30.020 | Domo de acrílico fixado em perfis de alumínio | M2 | 716.07 |  | 716.07
16.32 | Painel, chapas e fechamento
16.32.070 | Cobertura curva em chapa de policarbonato alveolar bronze de 6 mm | M2 | 146.57 | 88.36 | 234.93
16.32.120 | Cobertura plana em chapa de policarbonato alveolar de 10 mm | M2 | 225.16 | 79.52 | 304.68
16.32.130 | Cobertura curva em chapa de policarbonato alveolar bronze de 10 mm | M2 | 227.86 | 88.36 | 316.22
16.33 | Calhas e rufos
16.33.022 | Calha, rufo, afins em chapa galvanizada nº 24 - corte 0,33 m | M | 54.03 | 52.65 | 106.68
16.33.052 | Calha, rufo, afins em chapa galvanizada nº 24 - corte 0,50 m | M | 83.2 | 62.22 | 145.42
16.33.062 | Calha, rufo, afins em chapa galvanizada nº 24 - corte 1,00 m | M | 166.78 | 67.01 | 233.79
16.33.082 | Calha, rufo, afins em chapa galvanizada nº 26 - corte 0,33 m | M | 42.88 | 52.65 | 95.53
16.33.102 | Calha, rufo, afins em chapa galvanizada nº 26 - corte 0,50 m | M | 63.28 | 62.22 | 125.5
16.33.250 | Calha em PVC 125mm, inclusive conexões - AP | M | 94.77 | 45.47 | 140.24
16.33.400 | Rufo pré-moldado em concreto, de 14 x 50 x 18,5 cm | UN | 14.48 | 1.36 | 15.84
16.33.410 | Rufo pré-moldado em concreto, de 20 x 50 x 26 cm | UN | 16.89 | 1.95 | 18.84
16.33.412 | Rufo pré-moldado em concreto, largura 24 cm | UN | 16.31 | 2.73 | 19.04
16.40 | Reparos, conservações e complementos - GRUPO 16
16.40.040 | Recolocação de cumeeiras e espigões de barro | M | 2.1 | 17.27 | 19.37
16.40.060 | Recolocação de telha de barro tipo colonial/paulistinha | M2 |  | 46.98 | 46.98
16.40.080 | Recolocação de telha de barro tipo plan | M2 |  | 46.98 | 46.98
16.40.090 | Recolocação de domo de acrílico, inclusive perfis metálicos de fixação | M2 |  | 21.59 | 21.59
16.40.120 | Recolocação de telhas de barro tipo francesa | M2 |  | 31.32 | 31.32
16.40.140 | Recolocação de telha em fibrocimento ou CRFS, perfil ondulado | M2 | 3.84 | 17.27 | 21.11
16.40.150 | Recolocação de telha em fibrocimento ou CRFS, perfil modulado ou trapezoidal | M2 | 11.52 | 17.27 | 28.79
17 | REVESTIMENTO EM MASSA OU FUNDIDO NO LOCAL
17.01 | Regularização de base
17.01.010 | Argamassa de proteção com argila expandida | M3 | 817.42 | 307.64 | 1125.06
17.01.020 | Argamassa de regularização e/ou proteção | M3 | 424.18 | 307.64 | 731.82
17.01.040 | Lastro de concreto impermeabilizado | M3 | 347.2 | 307.64 | 654.84
17.01.050 | Regularização de piso com nata de cimento | M2 | 3.48 | 23.95 | 27.43
17.01.060 | Regularização de piso com nata de cimento e bianco | M2 | 8.09 | 23.53 | 31.62
17.01.120 | Argamassa de cimento e areia traço 1:3, com adesivo acrílico | M3 | 1002.72 | 307.64 | 1310.36
17.02 | Revestimento em argamassa
17.02.020 | Chapisco | M2 | 2.11 | 4.56 | 6.67
17.02.030 | Chapisco 1:4 com areia grossa | M2 | 1.31 | 4.56 | 5.87
17.02.040 | Chapisco com bianco | M2 | 6.48 | 4.56 | 11.04
17.02.060 | Chapisco fino peneirado | M2 | 2.15 | 6.65 | 8.8
17.02.080 | Chapisco rústico com pedra britada nº 1 | M2 | 3.54 | 7.05 | 10.59
17.02.120 | Emboço comum | M2 | 8.22 | 12.53 | 20.75
17.02.140 | Emboço desempenado com espuma de poliéster | M2 | 8.22 | 17.27 | 25.49
17.02.160 | Emboço desempenado com argamassa industrializada | M2 | 34.85 | 10.79 | 45.64
17.02.220 | Reboco | M2 | 1.7 | 10.79 | 12.49
17.02.260 | Barra lisa com acabamento em nata de cimento | M2 | 8.71 | 28.06 | 36.77
17.03 | Revestimento em cimentado
17.03.020 | Cimentado desempenado | M2 | 8.49 | 23.74 | 32.23
17.03.040 | Cimentado desempenado e alisado (queimado) | M2 | 9.1 | 28.06 | 37.16
17.03.060 | Cimentado desempenado e alisado com corante (queimado) | M2 | 28.58 | 28.06 | 56.64
17.03.080 | Cimentado semi-áspero | M2 | 8.49 | 17.27 | 25.76
17.03.100 | Cimentado áspero com caneluras | M2 | 8.49 | 30.21 | 38.7
17.03.200 | Degrau em cimentado | M | 6.1 | 48.87 | 54.97
17.03.300 | Rodapé em cimentado desempenado e alisado com altura 5 cm | M | 1.44 | 22.75 | 24.19
17.03.310 | Rodapé em cimentado desempenado e alisado com altura 7 cm | M | 1.61 | 22.75 | 24.36
17.03.320 | Rodapé em cimentado desempenado e alisado com altura 10 cm | M | 1.84 | 22.75 | 24.59
17.03.330 | Rodapé em cimentado desempenado e alisado com altura 15 cm | M | 2.25 | 22.75 | 25
17.04 | Revestimento em gesso
17.04.020 | Revestimento em gesso liso desempenado sobre emboço | M2 | 5 | 14.35 | 19.35
17.04.040 | Revestimento em gesso liso desempenado sobre bloco | M2 | 7 | 14.35 | 21.35
17.05 | Revestimento em concreto
17.05.020 | Piso com requadro em concreto simples sem controle de fck | M3 | 407.88 | 414.25 | 822.13
17.05.070 | Piso com requadro em concreto simples com controle de fck= 20 MPa | M3 | 477.2 | 414.25 | 891.45
17.05.100 | Piso com requadro em concreto simples com controle de fck= 25 MPa | M3 | 508.07 | 414.25 | 922.32
17.05.320 | Soleira em concreto simples | M | 28.19 | 48.14 | 76.33
17.05.420 | Peitoril em concreto simples | M | 13.68 | 65.52 | 79.2
17.10 | Revestimento em granilite fundido no local
17.10.020 | Piso em granilite moldado no local | M2 | 78.42 | 7.79 | 86.21
17.10.100 | Soleira em granilite moldado no local | M | 43.17 | 1.95 | 45.12
17.10.120 | Degrau em granilite moldado no local | M | 76.34 | 2.34 | 78.68
17.10.200 | Rodapé qualquer em granilite moldado no local até 10 cm | M | 40.13 | 3.89 | 44.02
17.10.410 | Rodapé em placas pré-moldadas de granilite, acabamento encerado, até 10 cm | M | 88 | 0.47 | 88.47
17.10.430 | Piso em placas de granilite, acabamento encerado | M2 | 186.14 | 4.67 | 190.81
17.12 | Revestimento industrial fundido no local
17.12.060 | Piso em alta resistência moldado no local 12 mm | M2 | 79.58 | 7.79 | 87.37
17.12.100 | Soleira em alta resistência moldada no local | M | 37.35 | 1.95 | 39.3
17.12.120 | Degrau em alta resistência 8 mm | M | 68.9 | 2.34 | 71.24
17.12.140 | Degrau em alta resistência 12 mm | M | 77.47 | 2.34 | 79.81
17.12.240 | Rodapé qualquer em alta resistência moldado no local até 10 cm | M | 39.34 | 3.89 | 43.23
17.12.241 | Rodapé abaulado, com argamassa epoxi, altura entre 5 a 10 cm | M | 60 |  | 60
17.12.302 | Piso epóxi autonivelante, múltiplas camadas, espessura 4 mm | M2 | 142.9 |  | 142.9
17.12.310 | Taxa de mobilização e desmobilização de equipe e equipamentos para execução de piso epóxi | TX | 2523.33 |  | 2523.33
17.20 | Revestimento especial fundido no local
17.20.020 | Massa raspada | M2 | 28.84 | 54.71 | 83.55
17.20.040 | Revestimento em granito lavado tipo Fulget uso externo, em faixas até 40 cm | M | 74.39 | 19.47 | 93.86
17.20.050 | Friso para junta de dilatação em revestimento de granito lavado tipo Fulget | M | 10.1 |  | 10.1
17.20.060 | Revestimento em granito lavado tipo Fulget uso externo | M2 | 129.59 | 19.47 | 149.06
17.20.140 | Revestimento texturizado acrílico com microagregados minerais | M2 | 10.94 | 21.46 | 32.4
17.40 | Reparos e conservações em massa e concreto - GRUPO 17
17.40.010 | Reparos em piso de granilite - estucamento e polimento | M2 | 41.24 |  | 41.24
17.40.020 | Reparos em pisos de alta resistência fundidos no local - estucamento e polimento | M2 | 37.18 |  | 37.18
17.40.030 | Reparos em degrau e espelho de granilite - estucamento e polimento | M | 38.67 |  | 38.67
17.40.070 | Reparos em rodapé de granilite - estucamento e polimento | M | 26.2 |  | 26.2
17.40.110 | Faixa antiderrapante definitiva para degraus, soleiras, patamares ou pisos | M |  | 43.16 | 43.16
17.40.150 | Resina acrílica para piso de granilite | M2 | 8.88 | 21.99 | 30.87
17.40.160 | Resina epóxi para piso de granilite | M2 | 17.28 | 21.99 | 39.27
17.40.180 | Resina acrílica para degrau de granilite | M | 4.74 | 11.47 | 16.21
17.40.190 | Resina epóxi para degrau de granilite | M | 9.21 | 11.47 | 20.68
18 | REVESTIMENTO CERAMICO
18.05 | Plaqueta laminada para revestimento
18.05.020 | Revestimento em plaqueta laminada, para área interna e externa, sem rejunte | M2 | 60.21 | 12.42 | 72.63
18.06 | Placa cerâmica esmaltada prensada
18.06.102 | Placa cerâmica esmaltada PEI-5 para área interna, grupo de absorção BIIb, resistência química B, assentado com argamassa colante industrializada | M2 | 29.61 | 14.7 | 44.31
18.06.103 | Rodapé em placa cerâmica esmaltada PEI-5 para área interna, grupo de absorção BIIb, resistência química B, assentado com argamassa colante industrializada | M | 4.87 | 1.17 | 6.04
18.06.142 | Placa cerâmica esmaltada antiderrapante PEI-5 para área interna com saída para o exterior, grupo de absorção BIIa, resistência química A, assentado com argamassa colante industrializada | M2 | 145.14 | 14.7 | 159.84
18.06.143 | Rodapé em placa cerâmica esmaltada antiderrapante PEI-5 para área interna com saída para o exterior, grupo de absorção BIIa, resistência química A, assentado com argamassa colante industrializada | M | 24.44 | 1.17 | 25.61
18.06.152 | Placa cerâmica esmaltada PEI-4 para área interna com saída para o exterior, grupo de absorção BIIb, tráfego médio, assentado com argamassa colante industrializada | M2 | 44.44 | 14.7 | 59.14
18.06.153 | Rodapé em placa cerâmica esmaltada PEI-4 para área interna com saída para o exterior, grupo de absorção BIIb, tráfego médio, assentado com argamassa colante industrializada | M | 7.23 | 1.17 | 8.4
18.06.182 | Placa cerâmica esmaltada rústica PEI-5 para área interna com saída para o exterior, grupo de absorção BIIb, resistência química B, assentado com argamassa colante industrializada | M2 | 30.78 | 14.7 | 45.48
18.06.183 | Rodapé em placa cerâmica esmaltada rústica PEI-5 para área interna com saída para o exterior, grupo de absorção BIIb, resistência química B, assentado com argamassa colante industrializada | M | 4.89 | 1.17 | 6.06
18.06.350 | Assentamento de pisos e revestimentos cerâmicos com argamassa mista | M2 | 10.56 | 61.82 | 72.38
18.06.400 | Rejuntamento em placas cerâmicas com cimento branco, juntas acima de 3 até 5 mm | M2 | 1.19 | 9.81 | 11
18.06.410 | Rejuntamento em placas cerâmicas com argamassa industrializada para rejunte, juntas acima de 3 até 5 mm | M2 | 2.4 | 9.81 | 12.21
18.06.420 | Rejuntamento em placas cerâmicas com cimento branco, juntas acima de 5 até 10 mm | M2 | 2.39 | 9.81 | 12.2
18.06.430 | Rejuntamento em placas cerâmicas com argamassa industrializada para rejunte, juntas acima de 5 até 10 mm | M2 | 6 | 9.81 | 15.81
18.06.500 | Rejuntamento de rodapé em placas cerâmicas com cimento branco, altura até 10 cm, juntas acima de 3 até 5 mm | M | 0.12 | 1.1 | 1.22
18.06.510 | Rejuntamento de rodapé em placas cerâmicas com argamassa industrializada para rejunte, altura até 10 cm, juntas acima de 3 até 5 mm | M | 0.24 | 1.1 | 1.34
18.06.520 | Rejuntamento de rodapé em placas cerâmicas com cimento branco, altura até 10 cm, juntas acima de 5 até 10 mm | M | 0.24 | 1.1 | 1.34
18.06.530 | Rejuntamento de rodapé em placas cerâmicas com argamassa industrializada para rejunte, altura até 10 cm, juntas acima de 5 até 10 mm | M | 0.6 | 1.1 | 1.7
18.07 | Placa ceramica nao esmaltada extrudada
18.07.020 | Placa cerâmica não esmaltada extrudada de alta resistência química e mecânica, espessura de 9 mm, uso industrial, assentado com argamassa química bicomponente | M2 | 126.3 | 14.7 | 141
18.07.021 | Placa cerâmica não esmaltada extrudada de alta resistência química e mecânica, espessura de 9 mm, uso industrial, assentado com argamassa colante industrial | M2 | 163.79 | 14.7 | 178.49
18.07.040 | Placa cerâmica não esmaltada extrudada de alta resistência química e mecânica, espessura de 14 mm, uso industrial, assentado com argamassa química bicomponente | M2 | 202.42 | 14.7 | 217.12
18.07.080 | Rodapé em placa cerâmica não esmaltada extrudada de alta resistência química e mecânica, altura de 10 cm, uso industrial, assentado com argamassa química bicomponente | M | 41.76 | 1.47 | 43.23
18.07.160 | Placa cerâmica não esmaltada extrudada para área com altas temperaturas, de alta resistência química e mecânica, espessura mínima de 13 mm, uso industrial e cozinhas profissionais, assentado com argamassa industrializada | M2 | 273.35 | 14.7 | 288.05
18.07.170 | Rodapé em placa cerâmica não esmaltada extrudada para área com altas temperaturas, de alta resistência química e mecânica, altura de 10cm, uso industrial e cozinhas profissionais, assentado com argamassa industrializada | M | 50.78 | 1.47 | 52.25
18.07.200 | Rejuntamento em placa cerâmica extrudada antiácida de 9 mm, com argamassa industrializada bicomponente à base de resina furânica, juntas acima de 3 até 6 mm | M2 | 37.73 | 9.81 | 47.54
18.07.210 | Rejuntamento de placa cerâmica extrudada de 9 mm, com argamassa sintética industrializada tricomponente à base de resina epóxi, juntas acima de 3 até 6 mm | M2 | 28.48 | 9.81 | 38.29
18.07.220 | Rejuntamento em placa cerâmica extrudada antiácida, espessura de 14 mm, com argamassa industrializada bicomponente, à base de resina furânica, juntas acima de 3 até 6 mm | M2 | 62.88 | 9.81 | 72.69
18.07.230 | Rejuntamento em placa cerâmica extrudada antiácida de 14 mm, com argamassa sintética industrializada tricomponente, à base de resina epóxi, juntas de 3 até 6 mm | M2 | 47.46 | 9.81 | 57.27
18.07.250 | Rejuntamento em placa cerâmica extrudada antiácida, com argamassa industrializada anticorrosiva bicomponente à base de bauxita, para área de altas temperaturas, juntas acima de 3 até 6 mm | M2 | 50 | 9.81 | 59.81
18.07.300 | Rejuntamento de rodapé em placa cerâmica extrudada antiácida de 9 mm, com argamassa industrializada bicomponente à base de resina furânica, juntas acima de 3 até 6 mm | M | 3.77 | 0.98 | 4.75
18.07.310 | Rejuntamento de rodapé em placa cerâmica extrudada antiácida de 9 mm, com argamassa sintética industrializada tricomponente à base de resina epóxi, juntas acima de 3 até 6 mm | M | 2.85 | 0.98 | 3.83
18.08 | Revestimento em porcelanato
18.08.032 | Revestimento em porcelanato esmaltado antiderrapante para área externa e ambiente com alto tráfego, grupo de absorção BIa, assentado com argamassa colante industrializada, rejuntado | M2 | 99.71 | 38.84 | 138.55
18.08.042 | Rodapé em porcelanato esmaltado antiderrapante para área externa e ambiente com alto tráfego, grupo de absorção BIa, assentado com argamassa colante industrializada, rejuntado | M | 17.75 | 10.79 | 28.54
18.08.062 | Revestimento em porcelanato esmaltado polido para área interna e ambiente com tráfego médio, grupo de absorção BIa, assentado com argamassa colante industrializada, rejuntado | M2 | 153.06 | 38.84 | 191.9
18.08.072 | Rodapé em porcelanato esmaltado polido para área interna e ambiente com tráfego médio, grupo de absorção BIa, assentado com argamassa colante industrializada, rejuntado | M | 27.04 | 10.79 | 37.83
18.08.090 | Revestimento em porcelanato esmaltado acetinado para área interna e ambiente com acesso ao exterior, grupo de absorção BIa, resistência química B, assentado com argamassa colante industrializada, rejuntado | M2 | 87.06 | 38.84 | 125.9
18.08.100 | Rodapé em porcelanato esmaltado acetinado para área interna e ambiente com acesso ao exterior, grupo de absorção BIa, resistência química B, assentado com argamassa colante industrializada, rejuntado | M | 15.55 | 10.79 | 26.34
18.08.110 | Revestimento em porcelanato técnico antiderrapante para área externa, grupo de absorção BIa, assentado com argamassa colante industrializada, rejuntado | M2 | 176.71 | 38.84 | 215.55
18.08.120 | Rodapé em porcelanato técnico antiderrapante para área interna, grupo de absorção BIa, assentado com argamassa colante industrializada, rejuntado | M | 31.36 | 10.79 | 42.15
18.08.152 | Revestimento em porcelanato técnico natural para área interna e ambiente com acesso ao exterior, grupo de absorção BIa, assentado com argamassa colante industrializada, rejuntado | M2 | 109.22 | 38.84 | 148.06
18.08.162 | Rodapé em porcelanato técnico natural, para área interna e ambiente com acesso ao exterior, grupo de absorção BIa, assentado com argamassa colante industrializada, rejuntado | M | 19.61 | 10.79 | 30.4
18.08.170 | Revestimento em porcelanato técnico polido para área interna e ambiente de médio tráfego, grupo de absorção BIa, coeficiente de atrito I, assentado com argamassa colante industrializada, rejuntado | M2 | 170.64 | 38.84 | 209.48
18.08.180 | Rodapé em porcelanato técnico polido para área interna e ambiente de médio tráfego, grupo de absorção BIa, assentado com argamassa colante industrializada, rejuntado | M | 30.3 | 10.79 | 41.09
18.11 | Revestimento em placa ceramica esmaltada
18.11.012 | Revestimento em placa cerâmica esmaltada de 7,5x7,5 cm, assentado e rejuntado com argamassa industrializada | M2 | 117 | 22 | 139
18.11.022 | Revestimento em placa cerâmica esmaltada de 10x10 cm, assentado e rejuntado com argamassa industrializada | M2 | 65.23 | 22 | 87.23
18.11.032 | Revestimento em placa cerâmica esmaltada de 15x15 cm, tipo monocolor, assentado e rejuntado com argamassa industrializada | M2 | 65.22 | 22 | 87.22
18.11.042 | Revestimento em placa cerâmica esmaltada de 20x20 cm, tipo monocolor, assentado e rejuntado com argamassa industrializada | M2 | 50.21 | 22 | 72.21
18.11.052 | Revestimento em placa cerâmica esmaltada, tipo monoporosa, assentado e rejuntado com argamassa industrializada | M2 | 53.47 | 22 | 75.47
18.12 | Revestimento em pastilha e mosaico
18.12.020 | Revestimento em pastilha de porcelana natural ou esmaltada de 5x5 cm, assentado e rejuntado com argamassa colante industrializada | M2 | 164.57 | 27.84 | 192.41
18.12.120 | Revestimento em pastilha de porcelana natural ou esmaltada de 2,5x2,5 cm, assentado e rejuntado com argamassa colante industrializada | M2 | 346.54 | 27.84 | 374.38
18.12.140 | Revestimento em pastilha de porcelana natural ou esmaltada de 2,5x5 cm, assentado e rejuntado com argamassa colante industrializada | M2 | 364.66 | 27.84 | 392.5
18.13 | Revestimento ceramico nao esmaltado extrudado
18.13.010 | Revestimento em placa cerâmica não esmaltada extrudada, de alta resistência química e mecânica, espessura de 9 mm, assentado com argamassa colante industrializada | M2 | 116.65 | 17.82 | 134.47
18.13.020 | Revestimento em placa cerâmica extrudada de alta resistência química e mecânica, espessura entre 9 e 10 mm, assentado com argamassa industrializada de alta aderência | M2 | 117.4 | 17.82 | 135.22
18.13.202 | Rejuntamento em placa cerâmica extrudada, espessura entre 9 e 10 mm, com argamassa industrial anticorrosiva à base de resina epóxi, juntas de 6 a 10 mm | M2 | 41.53 | 9.81 | 51.34
19 | REVESTIMENTO EM PEDRA
19.01 | Granito
19.01.022 | Revestimento em granito, espessura de 2 cm, acabamento polido | M2 | 388.65 | 45.3 | 433.95
19.01.062 | Peitoril e/ou soleira em granito, espessura de 2 cm e largura até 20 cm, acabamento polido | M | 124.84 | 20.85 | 145.69
19.01.064 | Peitoril e/ou soleira em granito, espessura de 2 cm e largura de 21 cm até 30 cm, acabamento polido | M | 148.6 | 26.06 | 174.66
19.01.122 | Degrau e espelho de granito, espessura de 2 cm, acabamento polido | M | 332.27 | 52.11 | 384.38
19.01.322 | Rodapé em granito, espessura de 2 cm e altura de 7 cm, acabamento polido | M | 74.64 | 11.41 | 86.05
19.01.324 | Rodapé em granito, espessura de 2 cm e altura de 7,1 cm até 10 cm, acabamento polido | M | 80.8 | 11.41 | 92.21
19.02 | Marmore
19.02.020 | Revestimento em mármore branco, espessura de 2 cm, assente com massa | M2 | 556.11 | 11.68 | 567.79
19.02.040 | Revestimento em mármore travertino nacional, espessura de 2 cm, assente com massa | M2 | 632.22 | 11.68 | 643.9
19.02.060 | Revestimento em mármore branco, espessura de 3 cm, assente com massa | M2 | 742.55 | 13.63 | 756.18
19.02.080 | Revestimento em mármore travertino nacional, espessura de 3 cm, assente com massa | M2 | 798.45 | 13.63 | 812.08
19.02.220 | Degrau e espelho em mármore branco, espessura de 2 cm | M | 315.86 | 6.81 | 322.67
19.02.240 | Degrau e espelho em mármore travertino nacional, espessura de 2 cm | M | 313.53 | 6.81 | 320.34
19.02.250 | Rodapé em mármore branco, espessura de 2 cm e altura de 7 cm | M | 56.4 | 1.95 | 58.35
19.03 | Pedra
19.03.020 | Revestimento em pedra tipo arenito comum | M2 | 229.17 | 31.15 | 260.32
19.03.060 | Revestimento em pedra mineira comum | M2 | 317.38 | 31.15 | 348.53
19.03.090 | Revestimento em pedra Miracema | M2 | 89.51 | 24.44 | 113.95
19.03.100 | Rodapé em pedra Miracema, altura de 5,75 cm | M | 2.84 | 26.32 | 29.16
19.03.110 | Rodapé em pedra Miracema, altura de 11,5 cm | M | 5.76 | 39.27 | 45.03
19.03.220 | Rodapé em pedra mineira simples, altura de 10 cm | M | 76.66 | 1.95 | 78.61
19.03.260 | Revestimento em pedra ardósia selecionada | M2 | 125.18 | 25.06 | 150.24
19.03.270 | Rodapé em pedra ardósia, altura de 7 cm | M | 24.35 | 6.69 | 31.04
19.03.290 | Peitoril e/ou soleira em ardósia, espessura de 2 cm e largura até 20 cm | M | 119.68 | 3.89 | 123.57
19.20 | Reparos, conservacoes e complementos - GRUPO 19
19.20.020 | Recolocação de mármore, pedras e granitos, assentes com massa | M2 | 10.57 | 50.1 | 60.67
20 | REVESTIMENTO EM MADEIRA
20.01 | Lambris de madeira
20.01.040 | Lambril em madeira macho/fêmea tarugado, exceto pinus | M2 | 108.37 | 66.69 | 175.06
20.03 | Soalho de madeira
20.03.010 | Soalho em tábua de madeira aparelhada | M2 | 566.36 |  | 566.36
20.04 | Tacos
20.04.020 | Piso em tacos de Ipê colado | M2 | 274.15 | 21.92 | 296.07
20.10 | Rodape de madeira
20.10.040 | Rodapé de madeira de 7 x 1,5 cm | M | 21.35 | 14.55 | 35.9
20.10.120 | Cordão de madeira | M | 6.07 | 3.55 | 9.62
20.20 | Reparos, conservacoes e complementos - GRUPO 20
20.20.020 | Recolocação de soalho em madeira | M2 | 0.66 | 8.63 | 9.29
20.20.040 | Recolocação de tacos soltos com cola | M2 | 23.72 | 21.92 | 45.64
20.20.100 | Recolocação de rodapé e cordão de madeira | M | 0.66 | 11 | 11.66
20.20.202 | Raspagem com calafetação e aplicação de verniz | M2 | 122.63 |  | 122.63
20.20.220 | Raspagem com calafetação e aplicação de cera | M2 | 58.81 |  | 58.81
21 | REVESTIMENTO SINTETICO E METALICO
21.01 | Revestimento em borracha
21.01.100 | Revestimento em borracha sintética preta, espessura de 4 mm - colado | M2 | 80.13 | 9.93 | 90.06
21.01.160 | Revestimento em grama sintética, com espessura de 20 a 32 mm | M2 | 61.51 |  | 61.51
21.02 | Revestimento vinilico
21.02.050 | Revestimento vinílico, espessura de 2 mm, para tráfego médio, com impermeabilizante acrílico | M2 | 128.17 | 22.04 | 150.21
21.02.060 | Revestimento vinílico, espessura de 3,2 mm, para tráfego intenso, com impermeabilizante acrílico | M2 | 197.47 | 22.04 | 219.51
21.02.071 | Revestimento vinílico em manta, espessura total de 2mm, resistente a lavagem com hipoclorito | M2 | 240.28 |  | 240.28
21.02.271 | Revestimento vinílico em manta heterogênea, espessura de 2 mm, com impermeabilizante acrílico | M2 | 186.46 | 22.04 | 208.5
21.02.281 | Revestimento vinílico flexível em manta homogênea, espessura de 2 mm, com impermeabilizante acrílico | M2 | 334.78 | 22.04 | 356.82
21.02.291 | Revestimento vinílico heterogêneo flexível em réguas, espessura de 3 mm, com impermeabilizante acrílico | M2 | 211.92 | 22.04 | 233.96
21.02.310 | Revestimento vinílico autoportante acústico, espessura de 4,5 mm, com impermeabilizante acrílico | M2 | 519.58 | 22.04 | 541.62
21.02.311 | Revestimento vinílico autoportante, espessura de 4 mm, com impermeabilizante acrílico | M2 | 409.02 | 22.04 | 431.06
21.02.320 | Revestimento vinílico antiestático acústico, espessura de 5 mm, com impermeabilizante acrílico | M2 | 328.61 | 44.75 | 373.36
21.03 | Revestimento metalico
21.03.010 | Revestimento em aço inoxidável AISI 304, liga 18,8, chapa 20, espessura de 1 mm, acabamento escovado com grana especial | M2 | 1126.08 |  | 1126.08
21.03.090 | Piso elevado tipo telescópico em chapa de aço, sem revestimento | M2 | 289.18 |  | 289.18
21.03.151 | Revestimento em placas de alumínio composto "ACM", espessura de 4 mm e acabamento em PVDF | M2 | 730.72 |  | 730.72
21.03.152 | Revestimento em placas de alumínio composto "ACM", espessura de 4 mm e acabamento em PVDF, na cor verde | M2 | 447.77 |  | 447.77
21.04 | Forracao e carpete
21.04.100 | Revestimento com carpete para tráfego moderado, uso comercial, tipo bouclê de 5,4 até 8 mm | M2 | 131.7 |  | 131.7
21.04.110 | Revestimento com carpete para tráfego intenso, uso comercial, tipo bouclê de 6 mm | M2 | 155.86 |  | 155.86
21.05 | Revestimento em cimento reforcado com fio sintetico (CRFS)
21.05.010 | Piso em painel com miolo de madeira contraplacado por lâminas de madeira e externamente por chapas em CRFS, espessura de 40 mm | M2 | 175.29 | 93.95 | 269.24
21.05.100 | Piso elevado de concreto em placas de 600 x 600 mm, antiderrapante, sem acabamento | M2 | 301.88 |  | 301.88
21.07 | Revestimento sintetico
21.07.010 | Revestimento em laminado melamínico dissipativo | M2 | 473.66 |  | 473.66
21.10 | Rodape sintetico
21.10.050 | Rodapé de poliestireno, espessura de 7 cm | M | 39 | 7.62 | 46.62
21.10.051 | Rodapé de poliestireno, espessura de 8 cm | M | 51.9 | 7.62 | 59.52
21.10.061 | Rodapé para piso vinílico em PVC, espessura de 2 mm e altura de 5 cm, curvo/plano, com impermeabilizante acrílico | M | 25.09 | 9.95 | 35.04
21.10.071 | Rodapé flexível para piso vinílico em PVC, espessura de 2 mm e altura de 7,5 cm, curvo/plano, com impermeabilizante acrílico | M | 31.05 | 9.95 | 41
21.10.081 | Rodapé hospitalar flexível em PVC para piso vinílico, espessura de 2 mm e altura de 7,5 cm, com impermeabilizante acrílico | M | 43.33 | 7.62 | 50.95
21.10.210 | Rodapé em borracha sintética preta, altura até 7 cm - colado | M | 16.49 | 3.02 | 19.51
21.10.220 | Rodapé de cordão de poliamida | M | 7.69 |  | 7.69
21.10.250 | Rodapé em laminado melamínico dissipativo, espessura de 2 mm e altura de 10 cm | M | 49.62 |  | 49.62
21.11 | Degrau sintetico
21.11.050 | Degrau (piso e espelho) em borracha sintética preta com testeira - colado | M | 115.64 | 8.2 | 123.84
21.11.131 | Testeira flexível para arremate de degrau vinílico em PVC, espessura de 2 mm, com impermeabilizante acrílico | M | 39.06 | 7.62 | 46.68
21.20 | Reparos, conservacoes e complementos - GRUPO 21
21.20.020 | Recolocação de piso sintético com cola | M2 | 9.71 | 8.63 | 18.34
21.20.040 | Recolocação de piso sintético argamassado | M2 | 3.83 | 30.21 | 34.04
21.20.050 | Recolocação de piso elevado telescópico metálico, inclusive estrutura de sustentação | M2 |  | 66.17 | 66.17
21.20.060 | Furação de piso elevado telescópico em chapa de aço | UN | 65.37 |  | 65.37
21.20.100 | Recolocação de rodapé e cordões sintéticos | M |  | 11 | 11
21.20.300 | Fita adesiva antiderrapante com largura de 5 cm | M | 12.62 | 11.85 | 24.47
21.20.302 | Fita adesiva antiderrapante fosforescente, alto tráfego, largura de 5 cm | M | 13.45 | 11.85 | 25.3
21.20.410 | Cantoneira de sobrepor em PVC de 4 x 4 cm | UN | 55.03 | 3.02 | 58.05
21.20.460 | Canto externo de acabamento em PVC | M | 13.37 | 1.51 | 14.88
21.20.500 | Cantoneira em alumínio antiderrapante de 50 x 30 mm | M | 32.01 | 6.47 | 38.48
22 | FORRO, BRISE E FACHADA
22.01 | Forro de madeira
22.01.010 | Forro em tábuas aparelhadas macho e fêmea de pinus | M2 | 46.38 | 25.89 | 72.27
22.01.020 | Forro em tábuas aparelhadas macho e fêmea de pinus tarugado | M2 | 83.35 | 51.79 | 135.14
22.01.080 | Forro xadrez em ripas de angelim-vermelho / bacuri / maçaranduba tarugado | M2 | 117.94 | 56.11 | 174.05
22.01.210 | Testeira em tábua aparelhada, largura até 20cm | M | 18.56 | 17.27 | 35.83
22.01.220 | Beiral em tábua de angelim-vermelho / bacuri / maçaranduba macho e fêmea com tarugamento | M2 | 152.79 | 51.79 | 204.58
22.01.240 | Beiral em tábua de angelim-vermelho / bacuri / maçaranduba macho e fêmea | M2 | 117.63 | 25.89 | 143.52
22.02 | Forro de gesso
22.02.010 | Forro em placa de gesso liso fixo | M2 | 70.05 |  | 70.05
22.02.030 | Forro em painéis de gesso acartonado, espessura de 12,5mm, fixo | M2 | 84.54 |  | 84.54
22.02.100 | Forro em painéis de gesso acartonado, acabamento liso com película em PVC - 625mm x 1250mm, espessura de 9,5mm, removível | M2 | 101.2 |  | 101.2
22.02.190 | Forro em placa de gesso removível com película rígida de PVC de 625mm x 625mm | M2 | 87.53 |  | 87.53
22.03 | Forro sintetico
22.03.020 | Forro em lã de vidro revestido em PVC, espessura de 20mm | M2 | 94.91 |  | 94.91
22.03.030 | Forro em fibra mineral NRC 0.55 acústico, revestido em látex | M2 | 125.33 |  | 125.33
22.03.040 | Forro modular removível em PVC de 618mm x 1243mm | M2 | 97.52 |  | 97.52
22.03.050 | Forro em fibra mineral NRC 0.50, revestido em látex | M2 | 106.43 |  | 106.43
22.03.070 | Forro em lâmina de PVC | M2 | 75.62 |  | 75.62
22.03.122 | Forro em fibra mineral NRC 0.85, em placas acústicas removíveis de 625mm x 1250mm | M2 | 215.57 |  | 215.57
22.03.140 | Forro em fibra mineral NRC 0.65, em placas acústicas removíveis de 625mm x 625mm | M2 | 141.79 |  | 141.79
22.03.200 | Forro em fibra mineral NRC 0.70, em placas acústicas removíveis | M2 | 163.02 |  | 163.02
22.04 | Forro metalico
22.04.020 | Forro metálico removível, em painéis de 625mm x 625mm, tipo colmeia | M2 | 841.92 |  | 841.92
22.04.030 | Forro metálico removível, em painéis de 625mm x 625mm, tile tegular perfurada | M2 | 339.87 |  | 339.87
22.06 | Brise-soleil
22.06.130 | Brise em placa cimentícia, montado em perfil e chapa metálica | M2 | 331.96 | 124.89 | 456.85
22.06.240 | Brise metálico fixo em chapa lisa aluzinc pré-pintada, formato ogiva, lâmina frontal de 200mm | M2 | 763.59 |  | 763.59
22.06.250 | Brise metálico curvo e móvel termoacústico em chapa lisa aluzinc pré-pintada | M2 | 1307.18 |  | 1307.18
22.06.300 | Brise metálico curvo e móvel em chapa microperfurada de alumínio pré-pintada | M2 | 562.23 |  | 562.23
22.06.340 | Brise metálico fixo em chapa lisa alumínio pré-pintada, formato ogiva, lâmina frontal de 200mm | M2 | 808.5 |  | 808.5
22.06.350 | Brise metálico curvo e móvel termoacústico em chapa lisa de alumínio pré-pintada | M2 | 694.55 |  | 694.55
22.20 | Reparos, conservacoes e complementos - GRUPO 22
22.20.011 | Placa em lã de vidro revestida em PVC, auto extinguível | M2 | 56.76 |  | 56.76
22.20.020 | Recolocação de forros fixados | M2 | 1.33 | 12.95 | 14.28
22.20.040 | Recolocação de forros apoiados ou encaixados | M2 |  | 6.47 | 6.47
22.20.050 | Moldura de gesso simples, largura até 6,0cm | M | 15.16 |  | 15.16
22.20.090 | Abertura para vão de luminária em forro de PVC modular | UN | 19.13 |  | 19.13
23 | ESQUADRIA, MARCENARIA E ELEMENTO EM MADEIRA
23.01 | Janela e veneziana em madeira
23.01.050 | Caixilho em madeira maxim-ar | M2 | 1024.91 | 56.53 | 1081.44
23.01.060 | Caixilho em madeira tipo veneziana de correr | M2 | 875.39 | 56.53 | 931.92
23.02 | Porta macho / femea montada com batente
23.02.010 | Acréscimo de bandeira - porta macho e fêmea com batente de madeira | M2 | 707.31 | 59.57 | 766.88
23.02.030 | Porta macho e fêmea com batente de madeira - 70 x 210 cm | UN | 1208.6 | 120.86 | 1329.46
23.02.040 | Porta macho e fêmea com batente de madeira - 80 x 210 cm | UN | 1340.86 | 120.86 | 1461.72
23.02.050 | Porta macho e fêmea com batente de madeira - 90 x 210 cm | UN | 1468.43 | 120.86 | 1589.29
23.02.060 | Porta macho e fêmea com batente de madeira - 120 x 210 cm | UN | 2106.52 | 151.07 | 2257.59
23.04 | Porta lisa laminada montada com batente
23.04.070 | Porta em laminado fenólico melamínico com batente em alumínio - 80 x 180 cm | UN | 1170.52 | 60.43 | 1230.95
23.04.080 | Porta em laminado fenólico melamínico com batente em alumínio - 60 x 160 cm | UN | 1022.63 | 60.43 | 1083.06
23.04.090 | Porta em laminado fenólico melamínico com acabamento liso, batente de madeira sem revestimento - 70 x 210 cm | UN | 1187.92 | 120.86 | 1308.78
23.04.100 | Porta em laminado fenólico melamínico com acabamento liso, batente de madeira sem revestimento - 80 x 210 cm | UN | 1294.37 | 120.86 | 1415.23
23.04.110 | Porta em laminado fenólico melamínico com acabamento liso, batente de madeira sem revestimento - 90 x 210 cm | UN | 1320.1 | 120.86 | 1440.96
23.04.120 | Porta em laminado fenólico melamínico com acabamento liso, batente de madeira sem revestimento - 120 x 210 cm | UN | 2071.88 | 151.07 | 2222.95
23.04.130 | Porta em laminado fenólico melamínico com acabamento liso, batente de madeira sem revestimento - 140 x 210 cm | UN | 2218.64 | 151.07 | 2369.71
23.04.140 | Porta em laminado fenólico melamínico com acabamento liso, batente de madeira sem revestimento - 220 x 210 cm | UN | 4037.94 | 172.66 | 4210.6
23.04.570 | Porta em laminado melamínico estrutural com acabamento texturizado, batente em alumínio com ferragens - 60 x 180 cm | UN | 948.93 | 15.1 | 964.03
23.04.580 | Porta em laminado fenólico melamínico com acabamento liso, batente metálico - 60 x 160 cm | UN | 1430.29 | 116.54 | 1546.83
23.04.590 | Porta em laminado fenólico melamínico com acabamento liso, batente metálico - 70 x 210 cm | UN | 1489.22 | 112.22 | 1601.44
23.04.600 | Porta em laminado fenólico melamínico com acabamento liso, batente metálico - 80 x 210 cm | UN | 1619.58 | 112.22 | 1731.8
23.04.610 | Porta em laminado fenólico melamínico com acabamento liso, batente metálico - 90 x 210 cm | UN | 1645.31 | 112.22 | 1757.53
23.04.620 | Porta em laminado fenólico melamínico com acabamento liso, batente metálico - 120 x 210 cm | UN | 2341.79 | 146.74 | 2488.53
23.08 | Marcenaria em geral
23.08.010 | Estrado em madeira | M2 | 115.49 | 43.16 | 158.65
23.08.020 | Faixa/batedor de proteção em madeira aparelhada natural de 10 x 2,5 cm | M | 9.43 | 8.63 | 18.06
23.08.030 | Faixa/batedor de proteção em madeira de 20 x 5 cm, com acabamento em laminado fenólico melamínico | M | 95.45 | 86.32 | 181.77
23.08.040 | Armário/gabinete embutido em MDF sob medida, revestido em laminado melamínico, com portas e prateleiras | M2 | 2023.04 |  | 2023.04
23.08.060 | Tampo sob medida em compensado, revestido na face superior em laminado fenólico melamínico | M2 | 782.14 |  | 782.14
23.08.080 | Prateleira sob medida em compensado, revestida nas duas faces em laminado fenólico melamínico | M2 | 606 | 17.27 | 623.27
23.08.100 | Armário tipo prateleira com subdivisão em compensado, revestido totalmente em laminado fenólico melamínico | M2 | 1517 |  | 1517
23.08.110 | Painel em compensado naval, espessura de 25 mm | M2 | 200.41 | 43.16 | 243.57
23.08.160 | Porta lisa com balcão, batente de madeira, completa - 80 x 210 cm | CJ | 1040.09 | 185.59 | 1225.68
23.08.170 | Lousa em laminado melamínico, branco - linha comercial | M2 | 228.67 | 8.46 | 237.13
23.08.210 | Armário sob medida em compensado de madeira totalmente revestido em folheado de madeira, completo | M2 | 1967.46 |  | 1967.46
23.08.220 | Armário sob medida em compensado de madeira totalmente revestido em laminado melamínico texturizado, completo | M2 | 1689.21 |  | 1689.21
23.08.242 | Porta lisa de correr suspensa em madeira com batente | M2 | 458.5 | 35.54 | 494.04
23.08.244 | Porta articulada em MDF revestida com laminado melamínico, batente em alumínio - completa | M2 | 683.56 | 172.64 | 856.2
23.08.320 | Porta acústica de madeira | M2 | 441.75 | 86.31 | 528.06
23.08.380 | Faixa/batedor de proteção em madeira de 290 x 15 mm, com acabamento em laminado fenólico melamínico | M | 152.39 | 8.63 | 161.02
23.09 | Porta lisa comum montada com batente
23.09.010 | Acréscimo de bandeira - porta lisa comum com batente de madeira | M2 | 264.75 | 59.57 | 324.32
23.09.020 | Porta lisa com batente madeira - 60 x 210 cm | UN | 536.73 | 120.86 | 657.59
23.09.030 | Porta lisa com batente madeira - 70 x 210 cm | UN | 526.95 | 120.86 | 647.81
23.09.040 | Porta lisa com batente madeira - 80 x 210 cm | UN | 536.93 | 120.86 | 657.79
23.09.050 | Porta lisa com batente madeira - 90 x 210 cm | UN | 565.7 | 120.86 | 686.56
23.09.052 | Porta lisa com batente madeira - 110 x 210 cm | UN | 668.62 | 120.86 | 789.48
23.09.060 | Porta lisa com batente madeira - 120 x 210 cm | UN | 865.7 | 151.07 | 1016.77
23.09.100 | Porta lisa com batente madeira - 160 x 210 cm | UN | 945.36 | 174.8 | 1120.16
23.09.420 | Porta lisa com batente em alumínio, largura 60 cm, altura de 105 a 200 cm | UN | 338.7 | 60.43 | 399.13
23.09.430 | Porta lisa com batente em alumínio, largura 80 cm, altura de 105 a 200 cm | UN | 338.9 | 60.43 | 399.33
23.09.440 | Porta lisa com batente em alumínio, largura 90 cm, altura de 105 a 200 cm | UN | 367.67 | 60.43 | 428.1
23.09.520 | Porta lisa com batente metálico - 60 x 160 cm | UN | 623.06 | 60.43 | 683.49
23.09.530 | Porta lisa com batente metálico - 80 x 160 cm | UN | 623.26 | 60.43 | 683.69
23.09.540 | Porta lisa com batente metálico - 70 x 210 cm | UN | 828.25 | 112.22 | 940.47
23.09.550 | Porta lisa com batente metálico - 80 x 210 cm | UN | 850.19 | 112.22 | 962.41
23.09.560 | Porta lisa com batente metálico - 90 x 210 cm | UN | 890.91 | 112.22 | 1003.13
23.09.570 | Porta lisa com batente metálico - 120 x 210 cm | UN | 1135.61 | 146.74 | 1282.35
23.09.590 | Porta lisa com batente metálico - 160 x 210 cm | UN | 1183.83 | 146.74 | 1330.57
23.09.600 | Porta lisa com batente metálico - 60 x 180 cm | UN | 719.6 | 60.43 | 780.03
23.09.610 | Porta lisa com batente metálico - 60 x 210 cm | UN | 826.08 | 60.43 | 886.51
23.09.630 | Porta lisa com batente madeira, 2 folhas - 140 x 210 cm | UN | 1099.43 | 151.07 | 1250.5
23.11 | Porta lisa para acabamento em verniz montada com batente
23.11.010 | Acréscimo de bandeira - porta lisa para acabamento em verniz, com batente de madeira | M2 | 271.48 | 59.57 | 331.05
23.11.030 | Porta lisa para acabamento em verniz, com batente de madeira - 70 x 210 cm | UN | 543.01 | 120.86 | 663.87
23.11.040 | Porta lisa para acabamento em verniz, com batente de madeira - 80 x 210 cm | UN | 544.14 | 120.86 | 665
23.11.050 | Porta lisa para acabamento em verniz, com batente de madeira - 90 x 210 cm | UN | 577.01 | 120.86 | 697.87
23.12 | Porta comum completa - uso coletivo (padrao dimensional medio)
23.12.001 | Porta lisa de madeira, interna "PIM", para acabamento em pintura, padrão dimensional médio, com ferragens, completo - 80 x 210 cm | UN | 652.18 |  | 652.18
23.13 | Porta comum completa - uso publico (padrao dimensional medio/pesado)
23.13.001 | Porta lisa de madeira, interna "PIM", para acabamento em pintura, padrão dimensional médio/pesado, com ferragens, completo - 80 x 210 cm | UN | 652.18 |  | 652.18
23.13.002 | Porta lisa de madeira, interna "PIM", para acabamento em pintura, padrão dimensional médio/pesado, com ferragens, completo - 90 x 210 cm | UN | 673.04 |  | 673.04
23.13.020 | Porta lisa de madeira, interna, resistente a umidade "PIM RU", para acabamento em pintura, padrão dimensional médio/pesado, com ferragens, completo - 80 x 210 cm | UN | 618.71 |  | 618.71
23.13.040 | Porta lisa de madeira, interna, resistente a umidade "PIM RU", para acabamento revestido ou em pintura, para divisória sanitária, padrão dimensional médio/pesado, com ferragens, completo - 80 x 190 cm | UN | 669.57 |  | 669.57
23.13.052 | Porta lisa de madeira, interna, resistente a umidade "PIM RU", para acabamento em pintura, tipo acessível, padrão dimensional médio/pesado, com ferragens, completo - 90 x 210 cm | UN | 811.44 |  | 811.44
23.13.064 | Porta lisa de madeira, interna, resistente a umidade "PIM RU", para acabamento em pintura, de correr ou deslizante, tipo acessível, padrão dimensional pesado, com sistema deslizante e ferragens, completo - 100 x 210 cm | UN | 831.52 |  | 831.52
23.20 | Reparos, conservacoes e complementos - GRUPO 23
23.20.020 | Recolocação de batentes de madeira | UN |  | 56.11 | 56.11
23.20.040 | Recolocação de folhas de porta ou janela | UN |  | 69.05 | 69.05
23.20.060 | Recolocação de guarnição ou molduras | M |  | 2.15 | 2.15
23.20.100 | Batente de madeira para porta | M | 46.57 | 12.95 | 59.52
23.20.110 | Visor fixo e requadro de madeira para porta, para receber vidro | M2 | 1335.09 | 172.64 | 1507.73
23.20.120 | Guarnição de madeira | M | 7.49 | 2.15 | 9.64
23.20.140 | Acréscimo de visor completo em porta de madeira | UN | 279.17 |  | 279.17
23.20.160 | Folha de porta veneziana maciça, sob medida | M2 | 1183.38 | 21.59 | 1204.97
23.20.170 | Folha de porta lisa folheada com madeira, sob medida | M2 | 224.07 | 21.59 | 245.66
23.20.180 | Folha de porta em madeira para receber vidro, sob medida | M2 | 455.73 | 21.59 | 477.32
23.20.310 | Folha de porta lisa comum - 60 x 210 cm | UN | 237.8 | 64.75 | 302.55
23.20.320 | Folha de porta lisa comum - 70 x 210 cm | UN | 228.02 | 64.75 | 292.77
23.20.330 | Folha de porta lisa comum - 80 x 210 cm | UN | 238 | 64.75 | 302.75
23.20.340 | Folha de porta lisa comum - 90 x 210 cm | UN | 266.77 | 64.75 | 331.52
23.20.450 | Folha de porta em laminado fenólico melamínico com acabamento liso - 70 x 210 cm | UN | 888.99 | 64.75 | 953.74
23.20.460 | Folha de porta em laminado fenólico melamínico com acabamento liso - 90 x 210 cm | UN | 1021.17 | 64.75 | 1085.92
23.20.550 | Folha de porta em laminado fenólico melamínico com acabamento liso - 80 x 210 cm | UN | 995.44 | 64.75 | 1060.19
23.20.600 | Folha de porta em madeira com tela de proteção tipo mosqueteira | M2 | 1274.94 | 64.75 | 1339.69
24 | ESQUADRIA, SERRALHERIA E ELEMENTO EM FERRO
24.01 | Caixilho em ferro
24.01.010 | Caixilho em ferro fixo, sob medida | M2 | 728.51 | 27.39 | 755.9
24.01.030 | Caixilho em ferro basculante, sob medida | M2 | 1038.65 | 27.39 | 1066.04
24.01.070 | Caixilho em ferro de correr, sob medida | M2 | 909.11 | 27.39 | 936.5
24.01.090 | Caixilho em ferro com ventilação permanente, sob medida | M2 | 813.28 | 27.39 | 840.67
24.01.100 | Caixilho em ferro tipo veneziana, linha comercial | M2 | 584.35 | 27.39 | 611.74
24.01.110 | Caixilho em ferro tipo veneziana, sob medida | M2 | 878.17 | 27.39 | 905.56
24.01.120 | Caixilho tipo veneziana industrial com montantes em aço galvanizado e aletas em fibra de vidro | M2 | 270.32 |  | 270.32
24.01.180 | Caixilho removível em tela de aço galvanizado, tipo ondulada com malha de 1", fio 12, com requadro tubular de aço carbono, sob medida | M2 | 662.69 | 26.36 | 689.05
24.01.190 | Caixilho fixo em tela de aço galvanizado tipo ondulada com malha de 1/2", fio 12, com requadro em cantoneira de aço carbono, sob medida | M2 | 328.62 | 26.36 | 354.98
24.01.200 | Caixilho fixo em aço SAE 1010/1020 para vidro à prova de bala, sob medida | M2 | 1476.03 | 69.8 | 1545.83
24.01.280 | Caixilho tipo guichê em chapa de aço | M2 | 1201.58 | 90.54 | 1292.12
24.02 | Portas, portoes e gradis
24.02.010 | Porta em ferro de abrir, para receber vidro, sob medida | M2 | 969.78 | 82.1 | 1051.88
24.02.040 | Porta/portão tipo gradil sob medida | M2 | 1049.56 | 82.1 | 1131.66
24.02.050 | Porta corta-fogo classe P.90 de 90 x 210 cm, completa, com maçaneta tipo alavanca | UN | 1421.45 | 144.73 | 1566.18
24.02.052 | Porta corta-fogo classe P.90 de 100 x 210 cm, completa, com maçaneta tipo alavanca | UN | 1340.82 | 144.73 | 1485.55
24.02.054 | Porta corta-fogo classe P.90, com barra antipânico numa face e maçaneta na outra, completa | M2 | 1316.89 | 144.73 | 1461.62
24.02.056 | Porta corta-fogo classe P.120 de 80 x 210 cm, com uma folha de abrir, completa | UN | 1439.33 | 157.39 | 1596.72
24.02.058 | Porta corta-fogo classe P.120 de 90 x 210 cm, com uma folha de abrir, completa | UN | 1293.42 | 157.39 | 1450.81
24.02.060 | Porta/portão de abrir em chapa, sob medida | M2 | 1027.19 | 82.1 | 1109.29
24.02.070 | Porta de ferro de abrir tipo veneziana, linha comercial | M2 | 354.65 | 82.1 | 436.75
24.02.080 | Porta/portão de abrir em veneziana de ferro, sob medida | M2 | 1694.72 | 82.1 | 1776.82
24.02.100 | Portão tubular em tela de aço galvanizado até 2,50 m de altura, completo | M2 | 638.57 | 62.63 | 701.2
24.02.270 | Portão de 2 folhas, tubular em tela de aço galvanizado acima de 2,50 m de altura, completo | M2 | 533.07 | 82.1 | 615.17
24.02.280 | Porta/portão de correr em tela ondulada de aço galvanizado, sob medida | M2 | 535.77 | 82.1 | 617.87
24.02.290 | Porta/portão de correr em chapa cega dupla, sob medida | M2 | 1430.08 | 82.1 | 1512.18
24.02.410 | Porta em ferro de correr, para receber vidro, sob medida | M2 | 1655.63 | 82.1 | 1737.73
24.02.430 | Porta em ferro de abrir, parte inferior chapeada, parte superior para receber vidro, sob medida | M2 | 1422.04 | 82.1 | 1504.14
24.02.450 | Grade de proteção para caixilhos | M2 | 996.25 | 54.56 | 1050.81
24.02.460 | Porta de abrir em tela ondulada de aço galvanizado, completa | M2 | 743.74 | 66.85 | 810.59
24.02.470 | Portinhola de correr em chapa, para ´passa pacote´, completa, sob medida | M2 | 1663.65 | 54.56 | 1718.21
24.02.480 | Portinhola de abrir em chapa, para ´passa pacote´, completa, sob medida | M2 | 1289.71 | 54.56 | 1344.27
24.02.490 | Grade em barra chata soldada de 1 1/2´ x 1/4´, sob medida | M2 | 1609.77 | 27.39 | 1637.16
24.02.590 | Porta de enrolar manual, cega ou vazada | M2 | 300.67 | 43.16 | 343.83
24.02.630 | Portão de 2 folhas tubular diâmetro de 3´, com tela em aço galvanizado de 2´, altura acima de 3,00 m, completo | M2 | 636.8 | 82.1 | 718.9
24.02.810 | Porta/portão de abrir em chapa cega com isolamento acústico, sob medida | M2 | 1328.74 | 130.3 | 1459.04
24.02.811 | Porta de ferro acústica, espessura de 80mm, batente tripla vedação 185mm, com fechadura e maçaneta - 50 dB | M2 | 5538.34 | 160.81 | 5699.15
24.02.840 | Portão basculante em chapa metálica, estruturado com perfis metálicos | M2 | 915.6 | 58.52 | 974.12
24.02.900 | Porta de abrir em chapa dupla com visor, batente envolvente, completa | M2 | 1821.31 | 62.34 | 1883.65
24.02.930 | Portão de 2 folhas tubular, com tela em aço galvanizado de 2´ e fio 10, completo | M2 | 663.27 | 82.1 | 745.37
24.03 | Elementos em ferro
24.03.040 | Guarda-corpo tubular com tela em aço galvanizado, diâmetro de 1 1/2´ | M | 846.03 | 43.16 | 889.19
24.03.060 | Escada marinheiro (galvanizada) | M | 745.56 | 17.27 | 762.83
24.03.080 | Escada marinheiro com guarda corpo (degrau em ´T´) | M | 1197.67 | 43.16 | 1240.83
24.03.100 | Alçapão/tampa em chapa de ferro com porta cadeado | M2 | 1348.31 | 86.32 | 1434.63
24.03.200 | Tela de proteção tipo mosquiteira em aço galvanizado, com requadro em perfis de ferro | M2 | 1029.7 | 14.25 | 1043.95
24.03.210 | Tela de proteção em malha ondulada de 1´, fio 10 (BWG), com requadro | M2 | 820.09 | 43.16 | 863.25
24.03.290 | Fechamento em chapa de aço galvanizada nº 14 MSG, perfurada com diâmetro de 12,7 mm, requadro em chapa dobrada | M2 | 1235.65 | 27.39 | 1263.04
24.03.300 | Fechamento em chapa expandida losangular de 10 x 20 mm, com requadro em cantoneira de aço carbono | M2 | 615.13 | 54.56 | 669.69
24.03.310 | Corrimão tubular em aço galvanizado, diâmetro 1 1/2´ | M | 186.53 | 21.59 | 208.12
24.03.320 | Corrimão tubular em aço galvanizado, diâmetro 2´ | M | 231.91 | 21.59 | 253.5
24.03.340 | Tampa em chapa de segurança tipo xadrez, aço galvanizado a fogo antiderrapante de 1/4´ | M2 | 1295.63 | 62.63 | 1358.26
24.03.410 | Fechamento em chapa perfurada, furos quadrados 4 x 4 mm, com requadro em cantoneira de aço carbono | M2 | 1226.14 | 27.39 | 1253.53
24.03.680 | Grade para piso eletrofundida, malha 30 x 100 mm, com barra de 40 x 2 mm | M2 | 992.62 | 54.56 | 1047.18
24.03.690 | Grade para forro eletrofundida, malha 25 x 100 mm, com barra de 25 x 2 mm | M2 | 792 | 17.27 | 809.27
24.03.930 | Porta de enrolar automatizada, em chapa de aço galvanizada microperfurada, com pintura eletrostática, com controle remoto | M2 | 575.54 |  | 575.54
24.04 | Esquadria, serralheria de seguranca
24.04.150 | Porta de segurança de correr suspensa em grade de aço SAE 1045, diâmetro de 1´, completa, sem têmpera e revenimento | M2 | 2870.4 | 60.81 | 2931.21
24.04.220 | Grade de segurança em aço SAE 1045, diâmetro 1´, sem têmpera e revenimento | M2 | 1732.36 | 60.81 | 1793.17
24.04.230 | Grade de segurança em aço SAE 1045, para janela, diâmetro 1´, sem têmpera e revenimento | M2 | 1870.39 | 60.81 | 1931.2
24.04.240 | Grade de segurança em aço SAE 1045 chapeada, diâmetro 1´, sem têmpera e revenimento | M2 | 2823.06 | 60.81 | 2883.87
24.04.250 | Porta de segurança de abrir em grade de aço SAE 1045, diâmetro 1´, completa, sem têmpera e revenimento | M2 | 2249.23 | 111.41 | 2360.64
24.04.260 | Porta de segurança de abrir em grade de aço SAE 1045 chapeada, diâmetro 1´, completa, sem têmpera e revenimento | M2 | 3380.02 | 111.41 | 3491.43
24.04.270 | Porta de segurança de abrir em grade de aço SAE 1045, diâmetro 1´, com ferrolho longo embutido em caixa, completa, sem têmpera e revenimento | M2 | 2754.64 | 111.41 | 2866.05
24.04.280 | Portão de segurança de abrir em grade de aço SAE 1045 chapeado, para muralha, diâmetro 1´, completo, sem têmpera e revenimento | M2 | 3433.44 | 111.41 | 3544.85
24.04.300 | Grade de segurança em aço SAE 1045, diâmetro 1´, com têmpera e revenimento | M2 | 2146.66 | 60.81 | 2207.47
24.04.310 | Grade de segurança em aço SAE 1045, para janela, diâmetro 1´, com têmpera e revenimento | M2 | 2117.61 | 60.81 | 2178.42
24.04.320 | Grade de segurança em aço SAE 1045 chapeada, diâmetro 1´, com têmpera e revenimento | M2 | 3250.36 | 60.81 | 3311.17
24.04.330 | Porta de segurança de abrir em grade de aço SAE 1045, diâmetro 1´, completa, com têmpera e revenimento | M2 | 2699.64 | 111.41 | 2811.05
24.04.340 | Porta de segurança de abrir em grade de aço SAE 1045 chapeada, diâmetro 1´, completa, com têmpera e revenimento | M2 | 3831.49 | 111.41 | 3942.9
24.04.350 | Porta de segurança de abrir em grade de aço SAE 1045, diâmetro 1´, com ferrolho longo embutido em caixa, completa, com têmpera e revenimento | M2 | 2947.7 | 111.41 | 3059.11
24.04.360 | Porta de segurança de abrir em grade de aço SAE 1045 chapeada, com isolamento acústico, diâmetro 1´, completa, com têmpera e revenimento | M2 | 3873.01 | 111.41 | 3984.42
24.04.370 | Portão de segurança de abrir em grade de aço SAE 1045 chapeado, para muralha, diâmetro 1´, completo, com têmpera e revenimento | M2 | 3924.25 | 111.41 | 4035.66
24.04.380 | Porta de segurança de correr suspensa em grade de aço SAE 1045, chapeada, diâmetro de 1´, completa, sem têmpera e revenimento | M2 | 3818.4 | 60.81 | 3879.21
24.04.400 | Porta de segurança de correr em grade de aço SAE 1045, diâmetro de 1´, completa, com têmpera e revenimento | M2 | 3188.09 | 60.81 | 3248.9
24.04.410 | Porta de segurança de correr suspensa em grade de aço SAE 1045 chapeada, diâmetro de 1´, completa, com têmpera e revenimento | M2 | 4021.22 | 60.81 | 4082.03
24.04.420 | Porta de segurança de correr em grade de aço SAE 1045 chapeada, diâmetro de 1´, completa, sem têmpera e revenimento | M2 | 2930.71 | 244.02 | 3174.73
24.04.430 | Porta de segurança de correr em grade de aço SAE 1045, diâmetro de 1´, completa, sem têmpera e revenimento | M2 | 2427.18 | 60.81 | 2487.99
24.04.610 | Caixilho de segurança em aço SAE 1010/1020 tipo fixo e de correr, para receber vidro, com bandeira tipo veneziana | M2 | 1509.08 | 60.81 | 1569.89
24.04.620 | Guichê de segurança em grade de aço SAE 1045, diâmetro de 1´', com têmpera e revenimento | M2 | 2483.57 | 60.81 | 2544.38
24.04.630 | Guichê de segurança em grade de aço SAE 1045, diâmetro de 1´', sem têmpera e revenimento | M2 | 2092.44 | 60.81 | 2153.25
24.06 | Esquadria, serralheria e elemento em ferro.
24.06.030 | Guarda-corpo com vidro de 8 mm, em tubo de aço galvanizado, diâmetro 1 1/2´ | M | 1333.1 | 50.6 | 1383.7
24.07 | Portas, portoes e gradis.
24.07.030 | Porta de enrolar automatizado, em perfil meia cana perfurado, tipo transvision | M2 | 767.34 | 43.16 | 810.5
24.07.040 | Porta de abrir em chapa de aço galvanizado, com requadro em tela ondulada malha 2´ e fio 12 | M2 | 1050.2 | 121.22 | 1171.42
24.08 | Esquadria, serralheria e elemento em aco inoxidavel
24.08.020 | Corrimão duplo em tubo de aço inoxidável escovado, com diâmetro de 1 1/2´ e montantes com diâmetro de 2´ | M | 913.23 | 51.79 | 965.02
24.08.031 | Corrimão em tubo de aço inoxidável escovado, diâmetro de 1 1/2" | M | 515.02 | 21.59 | 536.61
24.08.040 | Corrimão em tubo de aço inoxidável escovado, diâmetro de 1 1/2´ e montantes com diâmetro de 2´ | M | 707.84 | 43.16 | 751
24.20 | Reparos, conservacoes e complementos - GRUPO 24
24.20.020 | Recolocação de esquadrias metálicas | M2 |  | 43.16 | 43.16
24.20.040 | Recolocação de batentes | M | 1.64 | 11.22 | 12.86
24.20.060 | Recolocação de escada de marinheiro | M |  | 25.89 | 25.89
24.20.090 | Solda MIG em esquadrias metálicas | M | 29.6 | 26.97 | 56.57
24.20.100 | Brete para instalação lateral em grade de segurança | CJ | 3562.63 | 101.2 | 3663.83
24.20.120 | Batente em chapa dobrada para portas | M | 122.06 | 11.22 | 133.28
24.20.140 | Batente em chapa de aço SAE 1010/1020, espessura de 3/16´, para obras de segurança | M | 405.16 | 11.22 | 416.38
24.20.200 | Chapa de ferro nº 14, inclusive soldagem | M2 | 280.79 | 51.79 | 332.58
24.20.230 | Tela ondulada em aço galvanizado fio 10 BWG, malha de 1´ | M2 | 127.5 | 9.39 | 136.89
24.20.270 | Tela em aço galvanizado fio 16 BWG, malha de 1´ - tipo alambrado | M2 | 45.47 | 9.39 | 54.86
24.20.300 | Chapa perfurada em aço SAE 1020, furos redondos de diâmetro 7,5 mm, espessura 1/8´ - soldagem tipo MIG | M2 | 693.57 | 92.45 | 786.02
24.20.310 | Chapa perfurada em aço SAE 1020, furos redondos de diâmetro 25 mm, espessura 1/4´ - inclusive soldagem | M2 | 1281.27 | 92.45 | 1373.72
25 | ESQUADRIA, SERRALHERIA E ELEMENTO EM ALUMINIO
25.01 | Caixilho em aluminio
25.01.020 | Caixilho em alumínio fixo, sob medida | M2 | 789.51 | 64.75 | 854.26
25.01.030 | Caixilho em alumínio basculante com vidro, linha comercial | M2 | 379.46 | 64.75 | 444.21
25.01.040 | Caixilho em alumínio basculante, sob medida | M2 | 1080.9 | 64.75 | 1145.65
25.01.050 | Caixilho em alumínio maxim-ar com vidro, linha comercial | M2 | 792.98 | 64.75 | 857.73
25.01.060 | Caixilho em alumínio maxim-ar, sob medida | M2 | 808.95 | 64.75 | 873.7
25.01.070 | Caixilho em alumínio de correr com vidro, linha comercial | M2 | 413.51 | 64.75 | 478.26
25.01.080 | Caixilho em alumínio de correr, sob medida | M2 | 930.63 | 64.75 | 995.38
25.01.090 | Caixilho em alumínio tipo veneziana com vidro, linha comercial | M2 | 650 | 64.75 | 714.75
25.01.100 | Caixilho em alumínio tipo veneziana, sob medida | M2 | 1068.34 | 64.75 | 1133.09
25.01.110 | Caixilho guilhotina em alumínio anodizado, sob medida | M2 | 1086.43 | 64.75 | 1151.18
25.01.120 | Caixilho tipo veneziana industrial com montantes em alumínio e aletas em fibra de vidro | M2 | 431.26 |  | 431.26
25.01.240 | Caixilho fixo em alumínio, sob medida - branco | M2 | 1010.37 | 49.75 | 1060.12
25.01.361 | Caixilho em alumínio maxim-ar com vidro - branco | M2 | 1862.45 | 64.75 | 1927.2
25.01.371 | Caixilho em alumínio basculante com vidro - branco | M2 | 1511.47 | 64.75 | 1576.22
25.01.380 | Caixilho em alumínio de correr com vidro - branco | M2 | 878.38 | 64.75 | 943.13
25.01.400 | Caixilho em alumínio anodizado fixo | M2 | 717.16 | 49.75 | 766.91
25.01.410 | Caixilho em alumínio anodizado maxim-ar | M2 | 985.38 | 49.75 | 1035.13
25.01.430 | Caixilho em alumínio fixo, tipo fachada | M2 | 763.07 | 37.32 | 800.39
25.01.440 | Caixilho em alumínio maxim-ar, tipo fachada | M2 | 864.02 | 37.32 | 901.34
25.01.450 | Caixilho em alumínio para pele de vidro, tipo fachada | M2 | 520.19 | 37.32 | 557.51
25.01.460 | Gradil em alumínio natural, sob medida | M2 | 849.54 |  | 849.54
25.01.470 | Caixilho fixo tipo veneziana em alumínio anodizado, sob medida - branco | M2 | 1399.39 |  | 1399.39
25.01.480 | Caixilho em alumínio com pintura eletrostática, basculante, sob medida - branco | M2 | 901.95 |  | 901.95
25.01.490 | Caixilho em alumínio com pintura eletrostática, maxim-ar, sob medida - branco | M2 | 887.84 |  | 887.84
25.01.500 | Caixilho em alumínio anodizado fixo, sob medida - bronze/preto | M2 | 925.38 | 64.75 | 990.13
25.01.510 | Caixilho em alumínio anodizado basculante, sob medida - bronze/preto | M2 | 1181.74 | 64.75 | 1246.49
25.01.520 | Caixilho em alumínio anodizado maxim-ar, sob medida - bronze/preto | M2 | 1004.6 | 64.75 | 1069.35
25.01.530 | Caixilho em alumínio anodizado de correr, sob medida - bronze/preto | M2 | 1004.27 | 64.75 | 1069.02
25.02 | Porta em aluminio
25.02.010 | Porta de entrada de abrir em alumínio com vidro, linha comercial | M2 | 450.84 | 129.48 | 580.32
25.02.020 | Porta de entrada de abrir em alumínio, sob medida | M2 | 1003.45 | 129.48 | 1132.93
25.02.040 | Porta de entrada de correr em alumínio, sob medida | M2 | 1118.84 | 129.48 | 1248.32
25.02.042 | Porta de correr em alumínio tipo lambri branco, sob medida | M2 | 765.42 | 64.75 | 830.17
25.02.050 | Porta veneziana de abrir em alumínio, linha comercial | M2 | 528.26 | 129.48 | 657.74
25.02.060 | Porta/portinhola em alumínio, sob medida | M2 | 827.51 | 129.48 | 956.99
25.02.070 | Portinhola tipo veneziana em alumínio, linha comercial | M2 | 557.52 | 129.48 | 687
25.02.110 | Porta veneziana de abrir em alumínio, sob medida | M2 | 997.51 | 129.48 | 1126.99
25.02.211 | Porta veneziana de abrir em alumínio - cor branca | M2 | 501.47 | 129.48 | 630.95
25.02.221 | Porta de correr em alumínio com veneziana e vidro - cor branca | M2 | 941.59 | 129.48 | 1071.07
25.02.230 | Porta em alumínio anodizado de abrir, sob medida - bronze/preto | M2 | 1152.9 | 64.75 | 1217.65
25.02.240 | Porta em alumínio anodizado de correr, sob medida - bronze/preto | M2 | 955.35 | 64.75 | 1020.1
25.02.250 | Porta em alumínio anodizado de abrir, tipo veneziana, sob medida - bronze/preto | M2 | 1110.72 | 64.75 | 1175.47
25.02.260 | Portinhola em alumínio anodizado de correr, tipo veneziana, sob medida - bronze/preto | M2 | 1244.6 | 64.75 | 1309.35
25.02.300 | Porta de abrir em alumínio com pintura eletrostática, sob medida - cor branca | M2 | 1062.8 | 129.48 | 1192.28
25.02.310 | Porta de abrir em alumínio tipo lambri, sob medida - cor branca | M2 | 1178.46 | 129.48 | 1307.94
25.20 | Reparos, conservacoes e complementos - GRUPO 25
25.20.020 | Tela de proteção tipo mosquiteira removível, em fibra de vidro com revestimento em PVC e requadro em alumínio | M2 | 149.4 |  | 149.4
26 | ESQUADRIA E ELEMENTO EM VIDRO
26.01 | Vidro comum e laminado
26.01.020 | Vidro liso transparente de 3 mm | M2 | 78.63 | 28.39 | 107.02
26.01.040 | Vidro liso transparente de 4 mm | M2 | 111.06 | 28.39 | 139.45
26.01.060 | Vidro liso transparente de 5 mm | M2 | 134.79 | 28.39 | 163.18
26.01.080 | Vidro liso transparente de 6 mm | M2 | 148.49 | 28.39 | 176.88
26.01.140 | Vidro liso laminado colorido de 6 mm | M2 | 389.89 | 28.39 | 418.28
26.01.142 | Vidro liso laminado colorido de 8 mm | M2 | 525.55 | 28.39 | 553.94
26.01.155 | Vidro liso laminado colorido de 10 mm | M2 | 605.94 | 28.39 | 634.33
26.01.160 | Vidro liso laminado leitoso de 6 mm | M2 | 451.57 | 28.39 | 479.96
26.01.168 | Vidro liso laminado incolor de 6 mm | M2 | 258.59 | 28.39 | 286.98
26.01.169 | Vidro liso laminado incolor de 8 mm | M2 | 316.26 | 28.39 | 344.65
26.01.170 | Vidro liso laminado incolor de 10 mm | M2 | 422.9 | 28.39 | 451.29
26.01.190 | Vidro liso laminado jateado de 6 mm | M2 | 516.13 | 28.39 | 544.52
26.01.230 | Vidro fantasia de 3/4 mm | M2 | 118.98 | 28.39 | 147.37
26.01.348 | Vidro multilaminado de alta segurança, proteção balística nível III | M2 | 3712.39 |  | 3712.39
26.01.350 | Vidro multilaminado de alta segurança em policarbonato, proteção balística nível III | M2 | 5944.58 |  | 5944.58
26.01.460 | Vidros float monolíticos verde de 6 mm | M2 | 186.29 | 28.39 | 214.68
26.02 | Vidro temperado
26.02.020 | Vidro temperado incolor de 6 mm | M2 | 215.27 |  | 215.27
26.02.040 | Vidro temperado incolor de 8 mm | M2 | 259.91 |  | 259.91
26.02.060 | Vidro temperado incolor de 10 mm | M2 | 329.06 |  | 329.06
26.02.120 | Vidro temperado cinza ou bronze de 6 mm | M2 | 302.27 |  | 302.27
26.02.140 | Vidro temperado cinza ou bronze de 8 mm | M2 | 378.6 |  | 378.6
26.02.160 | Vidro temperado cinza ou bronze de 10 mm | M2 | 486.53 |  | 486.53
26.02.170 | Vidro temperado serigrafado incolor de 8 mm | M2 | 648.65 |  | 648.65
26.02.300 | Vidro temperado neutro verde de 10 mm | M2 | 538.61 |  | 538.61
26.03 | Vidro especial
26.03.070 | Vidro laminado temperado incolor de 8mm | M2 | 568.5 |  | 568.5
26.03.074 | Vidro laminado temperado incolor de 16 mm | M2 | 1318.61 |  | 1318.61
26.03.090 | Vidro laminado temperado jateado de 8 mm | M2 | 610.73 |  | 610.73
26.03.300 | Vidro laminado temperado neutro verde de 12 mm | M2 | 1697.4 |  | 1697.4
26.04 | Espelhos
26.04.010 | Espelho em vidro cristal liso, espessura de 4 mm | M2 | 497.22 |  | 497.22
26.04.030 | Espelho comum de 3 mm com moldura em alumínio | M2 | 685.34 | 21.59 | 706.93
26.20 | Reparos, conservacoes e complementos - GRUPO 26
26.20.010 | Massa para vidro | M | 1.38 | 4.26 | 5.64
26.20.020 | Recolocação de vidro inclusive emassamento ou recolocação de baguetes | M2 | 6.88 | 56.78 | 63.66
27 | ESQUADRIA E ELEMENTO EM MATERIAL ESPECIAL
27.02 | Policarbonato
27.02.001 | Chapa em policarbonato compacta, fumê, espessura de 6 mm | M2 | 578.58 | 99.69 | 678.27
27.02.011 | Chapa em policarbonato compacta, cristal, espessura de 6 mm | M2 | 480.44 | 99.69 | 580.13
27.02.041 | Chapa em policarbonato compacta, cristal, espessura de 10 mm | M2 | 761.28 | 99.69 | 860.97
27.02.050 | Chapa de policarbonato alveolar de 6 mm | M2 | 81.2 | 99.69 | 180.89
27.03 | Chapa de fibra de vidro
27.03.030 | Placa de poliéster reforçada com fibra de vidro de 3 mm | M2 | 177.64 | 56.78 | 234.42
27.04 | PVC / VINIL
27.04.031 | Caixilho de correr em PVC com vidro e persiana | M2 | 2570.73 | 98.47 | 2669.2
27.04.040 | Corrimão, bate-maca ou protetor de parede em PVC, com amortecimento à impacto, altura de 131 mm | M | 369.15 | 79.63 | 448.78
27.04.050 | Protetor de parede ou bate-maca em PVC flexível, com amortecimento à impacto, altura de 150 mm | M | 78.71 | 25.89 | 104.6
27.04.051 | Faixa em vinil para proteção de paredes, com amortecimento à alto impacto, altura de 400 mm | M | 105.11 | 11.85 | 116.96
27.04.052 | Cantoneira adesiva em vinil de alto impacto | M | 70.74 | 6.47 | 77.21
27.04.060 | Bate-maca ou protetor de parede curvo em PVC, com amortecimento à impacto, altura de 200 mm | M | 165.47 | 70.59 | 236.06
27.04.070 | Bate-maca ou protetor de parede em PVC, com amortecimento à impacto, altura de 200 mm | M | 129.83 | 36.05 | 165.88
28 | FERRAGEM COMPLEMENTAR PARA ESQUADRIAS
28.01 | Ferragem para porta
28.01.020 | Ferragem completa com maçaneta tipo alavanca, para porta externa com 1 folha | CJ | 331.98 | 64.75 | 396.73
28.01.030 | Ferragem completa com maçaneta tipo alavanca, para porta externa com 2 folhas | CJ | 615.91 | 86.32 | 702.23
28.01.040 | Ferragem completa com maçaneta tipo alavanca, para porta interna com 1 folha | CJ | 246.46 | 64.75 | 311.21
28.01.050 | Ferragem completa com maçaneta tipo alavanca, para porta interna com 2 folhas | CJ | 497.24 | 86.32 | 583.56
28.01.070 | Ferragem completa para porta de box de WC tipo livre/ocupado | CJ | 196.4 | 64.75 | 261.15
28.01.080 | Ferragem adicional para porta vão simples em divisória | CJ | 258.67 |  | 258.67
28.01.090 | Ferragem adicional para porta vão duplo em divisória | CJ | 391.83 |  | 391.83
28.01.146 | Fechadura eletromagnética para capacidade de atraque de 150 kgf | UN | 364.4 | 71.8 | 436.2
28.01.150 | Fechadura elétrica de sobrepor para porta ou portão com peso até 400 kg | CJ | 480.57 | 71.8 | 552.37
28.01.160 | Mola aérea para porta, com esforço acima de 50 kg até 60 kg | UN | 317.27 | 20.24 | 337.51
28.01.171 | Mola aérea para porta, com esforço acima de 60 kg até 80 kg | UN | 316.6 | 20.24 | 336.84
28.01.180 | Mola aérea hidráulica, para porta com largura até 1,60 m | UN | 2614.83 | 50.6 | 2665.43
28.01.210 | Fechadura tipo alavanca com chave para porta corta-fogo | UN | 444.28 | 37.95 | 482.23
28.01.250 | Visor tipo olho mágico | UN | 30.98 | 12.95 | 43.93
28.01.330 | Mola hidráulica de piso, para porta com largura até 1,10 m e peso até 120 kg | UN | 1093.94 | 50.6 | 1144.54
28.01.400 | Ferrolho de segurança de 1,20 m, para adaptação em portas de celas, embutido em caixa | UN | 921.87 | 101.2 | 1023.07
28.01.550 | Fechadura com maçaneta tipo alavanca em aço inoxidável, para porta externa | UN | 344.2 | 64.75 | 408.95
28.05 | Cadeado
28.05.020 | Cadeado de latão com cilindro - trava dupla - 25/27mm | UN | 21.65 |  | 21.65
28.05.040 | Cadeado de latão com cilindro - trava dupla - 35/36mm | UN | 30.47 |  | 30.47
28.05.060 | Cadeado de latão com cilindro - trava dupla - 50mm | UN | 53.77 |  | 53.77
28.05.070 | Cadeado de latão com cilindro de alta segurança, com 16 pinos e tetra-chave - 70mm | UN | 186.15 |  | 186.15
28.05.080 | Cadeado de latão com cilindro - trava dupla - 60mm | UN | 81.87 |  | 81.87
28.20 | Reparos, conservacoes e complementos - GRUPO 28
28.20.020 | Recolocação de fechaduras de embutir | UN |  | 64.75 | 64.75
28.20.030 | Barra antipânico de sobrepor para porta de 1 folha | UN | 875.83 | 50.6 | 926.43
28.20.040 | Recolocação de fechaduras e fechos de sobrepor | UN |  | 55.68 | 55.68
28.20.050 | Barra antipânico de sobrepor e maçaneta livre para porta de 1 folha | CJ | 1275.39 | 65.78 | 1341.17
28.20.060 | Recolocação de dobradiças | UN |  | 7.34 | 7.34
28.20.070 | Ferragem para portão de tapume | CJ | 449 | 129.48 | 578.48
28.20.090 | Dobradiça tipo gonzo, diâmetro de 1 1/2´ com abas de 2´ x 3/8´ | UN | 153.51 | 24.53 | 178.04
28.20.170 | Brete para instalação superior em porta chapa/grade de segurança | CJ | 3846.13 | 151.8 | 3997.93
28.20.210 | Ferrolho de segurança para adaptação em portas de celas | UN | 384.74 | 50.6 | 435.34
28.20.211 | Maçaneta tipo alavanca, acionamento com chave, para porta corta-fogo | UN | 210.24 | 37.95 | 248.19
28.20.220 | Dobradiça inferior para porta de vidro temperado | UN | 105.08 | 8.6 | 113.68
28.20.230 | Dobradiça superior para porta de vidro temperado | UN | 69.9 | 8.6 | 78.5
28.20.360 | Suporte duplo para vidro temperado fixado em alvenaria | UN | 174.52 | 8.6 | 183.12
28.20.411 | Dobradiça em aço cromado de 3 1/2", para porta de até 21 kg | CJ | 28.93 | 7.34 | 36.27
28.20.412 | Dobradiça em aço inoxidável de 3" x 2 1/2", para porta de até 25 kg | UN | 42.35 | 7.34 | 49.69
28.20.413 | Dobradiça em latão cromado reforçada de 3 1/2" x 3", para porta de até 35 kg | UN | 59.81 | 7.34 | 67.15
28.20.430 | Dobradiça em latão cromado, com mola tipo vai e vem, de 3" | CJ | 204.67 | 15.54 | 220.21
28.20.510 | Pivô superior lateral para porta em vidro temperado | UN | 72.69 | 8.6 | 81.29
28.20.550 | Mancal inferior com rolamento para porta em vidro temperado | UN | 89.42 | 8.6 | 98.02
28.20.590 | Contra fechadura de centro para porta em vidro temperado | UN | 190.87 | 6.23 | 197.1
28.20.600 | Fechadura de centro com cilindro para porta em vidro temperado | UN | 217.04 | 8.6 | 225.64
28.20.650 | Puxador duplo em aço inoxidável, para porta de madeira, alumínio ou vidro, de 350 mm | UN | 555.03 | 75.91 | 630.94
28.20.655 | Puxador duplo em aço inoxidável de 300 mm, para porta | UN | 126.24 | 75.91 | 202.15
28.20.750 | Capa de proteção para fechadura / ferrolho | UN | 26.26 | 49.05 | 75.31
28.20.770 | Trinco de piso para porta em vidro temperado | UN | 177.99 | 8.6 | 186.59
28.20.800 | Equipamento automatizador de portas deslizantes para folha dupla | UN | 10417.88 |  | 10417.88
28.20.810 | Equipamento automatizador telescópico unilateral de portas deslizantes para folha dupla | UN | 13684.4 |  | 13684.4
28.20.820 | Barra antipânico de sobrepor com maçaneta e chave, para porta em vidro de 1 folha | CJ | 782.13 | 101.2 | 883.33
28.20.830 | Barra antipânico de sobrepor com maçaneta e chave, para porta dupla em vidro | CJ | 1594.92 | 202.4 | 1797.32
28.20.840 | Barra antipânico para porta dupla com travamentos horizontal e vertical completa, com maçaneta tipo alavanca e chave, para vãos de 1,40 a 1,60 m | CJ | 1038.15 | 202.4 | 1240.55
28.20.850 | Barra antipânico para porta dupla com travamentos horizontal e vertical completa, com maçaneta tipo alavanca e chave, para vãos de 1,70 a 2,60 m | CJ | 1135.85 | 202.4 | 1338.25
28.20.860 | Veda porta/veda fresta com escova em alumínio branco | M | 44.68 | 11.85 | 56.53
29 | INSERTE METALICO
29.01 | Cantoneira
29.01.020 | Cantoneira em alumínio perfil sextavado | M | 6.06 | 15.32 | 21.38
29.01.030 | Perfil em alumínio natural | KG | 39.42 | 68.51 | 107.93
29.01.040 | Cantoneira em alumínio perfil ´Y´ | M | 7.33 | 15.32 | 22.65
29.01.210 | Cantoneira em aço galvanizado | KG | 17.72 | 15.32 | 33.04
29.01.230 | Cantoneira e perfis em ferro | KG | 12.77 | 15.32 | 28.09
29.03 | Cabos e cordoalhas
29.03.010 | Cabo em aço galvanizado com alma de aço, diâmetro de 3/16´ (4,76 mm) | M | 8.45 | 12.95 | 21.4
29.03.020 | Cabo em aço galvanizado com alma de aço, diâmetro de 5/16´ (7,94 mm) | M | 14.36 | 12.95 | 27.31
29.03.030 | Cordoalha de aço galvanizado, diâmetro de 1/4´ (6,35 mm) | M | 9.48 | 12.95 | 22.43
29.03.040 | Cabo em aço galvanizado com alma de aço, diâmetro de 3/8´ (9,52 mm) | M | 19.58 | 12.95 | 32.53
29.20 | Reparos, conservacoes e complementos - GRUPO 29
29.20.030 | Alumínio liso para complementos e reparos | KG | 50.59 | 15.77 | 66.36
30 | ACESSIBILIDADE
30.01 | Barra de apoio
30.01.010 | Barra de apoio reta, para pessoas com mobilidade reduzida, em tubo de aço inoxidável de 1 1/2´ | M | 187.02 | 12.95 | 199.97
30.01.020 | Barra de apoio reta, para pessoas com mobilidade reduzida, em tubo de aço inoxidável de 1 1/2´ x 500 mm | UN | 115.6 | 12.95 | 128.55
30.01.030 | Barra de apoio reta, para pessoas com mobilidade reduzida, em tubo de aço inoxidável de 1 1/2´ x 800 mm | UN | 155.85 | 12.95 | 168.8
30.01.050 | Barra de apoio em ângulo de 90°, para pessoas com mobilidade reduzida, em tubo de aço inoxidável de 1 1/2´ x 800 x 800 mm | UN | 336.72 | 12.95 | 349.67
30.01.061 | Barra de apoio lateral para lavatório, para pessoas com mobilidade reduzida, em tubo de aço inoxidável de 1.1/4", comprimento 25 a 30 cm | UN | 220.51 | 12.95 | 233.46
30.01.080 | Barra de apoio reta, para pessoas com mobilidade reduzida, em tubo de alumínio, comprimento de 800 mm, acabamento com pintura epóxi | UN | 170.61 | 12.95 | 183.56
30.01.090 | Barra de apoio em ângulo de 90°, para pessoas com mobilidade reduzida, em tubo de alumínio de 800 x 800 mm, acabamento com pintura epóxi | UN | 380.72 | 12.95 | 393.67
30.01.110 | Barra de proteção para sifão, para pessoas com mobilidade reduzida, em tubo de alumínio, acabamento com pintura epóxi | UN | 318.51 | 12.95 | 331.46
30.01.120 | Barra de apoio reta, para pessoas com mobilidade reduzida, em tubo de aço inoxidável de 1 1/4´ x 400 mm | UN | 147.32 | 12.95 | 160.27
30.01.130 | Barra de proteção para lavatório, para pessoas com mobilidade reduzida, em tubo de alumínio acabamento com pintura epóxi | UN | 497.11 | 21.59 | 518.7
30.03 | Aparelhos eletricos, hidraulicos e a gas
30.03.032 | Purificador de pressão elétrico em chapa eletrozincado pré-pintada e tampo em aço inoxidável, capacidade de refrigeração de 2,75 l/h | UN | 2544.93 | 67.33 | 2612.26
30.03.042 | Purificador de pressão elétrico em chapa eletrozincado pré-pintada e tampo em aço inoxidável, capacidade de refrigeração de 7,2 l/h | UN | 3205.88 | 67.33 | 3273.21
30.04 | Revestimento
30.04.010 | Revestimento em borracha sintética colorida de 5 mm, para sinalização tátil de alerta / direcional - assentamento argamassado | M2 | 313.07 | 23.73 | 336.8
30.04.020 | Revestimento em borracha sintética colorida de 5 mm, para sinalização tátil de alerta / direcional - colado | M2 | 182.25 | 9.93 | 192.18
30.04.030 | Piso em ladrilho hidráulico podotátil várias cores (25x25cm), assentado com argamassa mista | M2 | 106.84 | 27.84 | 134.68
30.04.032 | Piso em ladrilho hidráulico podotátil várias cores (30x30cm), assentado com argamassa mista | M2 | 100.07 | 27.84 | 127.91
30.04.040 | Faixa em policarbonato para sinalização visual fotoluminescente, para degraus, comprimento de 20 cm | UN | 4.39 | 1.51 | 5.9
30.04.060 | Revestimento em chapa de aço inoxidável para proteção de portas, altura de 40 cm | M | 450.43 |  | 450.43
30.04.070 | Rejuntamento de piso em ladrilho hidráulico (25x25cm) com argamassa industrializada para rejunte, juntas de 2 mm | M2 | 5.25 | 9.81 | 15.06
30.04.090 | Sinalização visual de degraus com pintura esmalte epóxi, comprimento de 20 cm | UN | 0.49 | 15.8 | 16.29
30.04.100 | Piso tátil de concreto, alerta / direcional, intertravado, espessura de 6 cm, com rejunte em areia | M2 | 82.07 | 15.38 | 97.45
30.06 | Comunicacao visual e sonora
30.06.010 | Placa para sinalização tátil (início ou final) em braile para corrimão | UN | 11.27 | 1.51 | 12.78
30.06.020 | Placa para sinalização tátil (pavimento) em braile para corrimão | UN | 10.97 | 1.51 | 12.48
30.06.030 | Anel de borracha para sinalização tátil para corrimão, diâmetro de 4,5 cm | UN | 23.83 | 1.51 | 25.34
30.06.050 | Tinta acrílica para sinalização visual de piso, com acabamento microtexturizado e antiderrapante | M | 32.37 | 23.94 | 56.31
30.06.061 | Sistema de alarme PNE com indicador audiovisual, para pessoas com mobilidade reduzida ou cadeirante | CJ | 236.4 | 23.94 | 260.34
30.06.064 | Sistema de alarme PNE com indicador audiovisual, sistema sem fio (Wireless), para pessoas com mobilidade reduzida ou cadeirante | CJ | 694.18 | 23.94 | 718.12
30.06.080 | Placa de identificação em alumínio para WC, com desenho universal de acessibilidade | UN | 27.01 | 3.89 | 30.9
30.06.090 | Placa de identificação para estacionamento, com desenho universal de acessibilidade, tipo pedestal | UN | 685.28 | 4.87 | 690.15
30.06.100 | Sinalização com pictograma para vaga de estacionamento | UN | 149.46 | 83.75 | 233.21
30.06.110 | Sinalização com pictograma para vaga de estacionamento, com faixas demarcatórias | UN | 289.51 | 191.44 | 480.95
30.06.124 | Sinalização com pictograma autoadesivo em policarbonato para piso 80 cm x 120 cm - área de resgate | UN | 214.24 | 21.59 | 235.83
30.06.132 | Placa de sinalização tátil em poliestireno com alto relevo em braile, para identificação de pavimentos | UN | 22.08 | 3.89 | 25.97
30.08 | Aparelhos sanitarios
30.08.030 | Assento articulado para banho, em alumínio com pintura epóxi de 700 x 450 mm | UN | 787.81 | 4.87 | 792.68
30.08.040 | Lavatório de louça para canto sem coluna para pessoas com mobilidade reduzida | UN | 1427.15 | 67.33 | 1494.48
30.08.050 | Trocador acessível em MDF com revestimento em laminado melamínico de 180x80 cm | UN | 3205.3 | 351.07 | 3556.37
30.08.060 | Bacia sifonada de louça para pessoas com mobilidade reduzida - capacidade de 6 litros | UN | 993.46 | 57.6 | 1051.06
30.14 | Elevador e plataforma
30.14.010 | Elevador de uso restrito a pessoas com mobilidade reduzida com 02 paradas, capacidade de 225 kg - uso interno em alvenaria | CJ | 122810.81 |  | 122810.81
30.14.020 | Elevador de uso restrito a pessoas com mobilidade reduzida com 03 paradas, capacidade de 225 kg - uso interno em alvenaria | CJ | 136220.28 |  | 136220.28
30.14.030 | Plataforma para elevação até 2,00 m, nas dimensões de 900 x 1400 mm, capacidade de 250 kg- percurso até 1,00 m de altura | CJ | 48288.19 |  | 48288.19
30.14.040 | Plataforma para elevação até 2,00 m, nas dimensões de 900 x 1400 mm, capacidade de 250 kg - percurso superior a 1,00 m de altura | CJ | 44877.12 |  | 44877.12
32 | IMPERMEABILIZACAO, PROTECAO E JUNTA
32.06 | Isolamentos termicos / acusticos
32.06.010 | Lã de vidro e/ou lã de rocha com espessura de 1´ | M2 | 20.76 | 3.89 | 24.65
32.06.030 | Lã de vidro e/ou lã de rocha com espessura de 2´ | M2 | 26.23 | 3.89 | 30.12
32.06.120 | Argila expandida | M3 | 483 | 54.52 | 537.52
32.06.130 | Espuma flexível de poliuretano poliéter/poliéster para absorção acústica, espessura de 50 mm | M2 | 126.2 | 7.16 | 133.36
32.06.151 | Lâmina refletiva revestida com dupla face em alumínio, dupla malha de reforço e laminação entre camadas, para isolação térmica | M2 | 19.34 | 10.58 | 29.92
32.06.231 | Película de controle solar refletiva na cor prata, para aplicação em vidros | M2 | 85.9 |  | 85.9
32.06.380 | Isolamento acústico em placas de espuma semirrígida, com uma camada de manta HD, espessura de 50 mm | M2 | 871.39 |  | 871.39
32.06.396 | Manta termoacústica em fibra cerâmica aluminizada, espessura de 38 mm | M2 | 75.36 | 28.71 | 104.07
32.06.400 | Isolamento acústico em placas de espuma semirrígida incombustível, com superfície em cunhas anecóicas, espessura de 50 mm | M2 | 392.84 |  | 392.84
32.07 | Junta de dilatacao
32.07.040 | Junta plástica de 3/4´ x 1/8´ | M | 1.58 | 7.1 | 8.68
32.07.060 | Junta de latão bitola de 1/8´ | M | 79.44 | 7.1 | 86.54
32.07.090 | Junta de dilatação ou vedação com mastique de silicone, 1,0 x 0,5 cm - inclusive guia de apoio em polietileno | M | 5.9 | 2.96 | 8.86
32.07.110 | Junta a base de asfalto oxidado a quente | CM3 | 0.16 | 0.06 | 0.22
32.07.120 | Mangueira plástica flexível para junta de dilatação | M | 6.31 | 4.74 | 11.05
32.07.160 | Junta de dilatação elástica a base de poliuretano | CM3 | 0.18 | 0.12 | 0.3
32.07.230 | Perfil de acabamento com borracha termoplástica vulcanizada contínua flexível, para junta de dilatação de embutir - piso-piso | M | 259.9 | 4.32 | 264.22
32.07.240 | Perfil de acabamento com borracha termoplástica vulcanizada contínua flexível, para junta de dilatação de embutir - piso-parede | M | 297.92 | 4.32 | 302.24
32.07.250 | Perfil de acabamento com borracha termoplástica vulcanizada contínua flexível, para junta de dilatação de embutir - parede-parede ou forro-forro | M | 158.84 | 4.32 | 163.16
32.07.260 | Perfil de acabamento com borracha termoplástica vulcanizada contínua flexível, para junta de dilatação de embutir - parede-parede ou forro-forro - canto | M | 134.3 | 4.32 | 138.62
32.08 | Junta de dilatacao estrutural
32.08.010 | Junta estrutural com poliestireno expandido de alta densidade P-III, espessura de 10 mm | M2 | 10.16 | 2.92 | 13.08
32.08.030 | Junta estrutural com poliestireno expandido de alta densidade P-III, espessura de 20 mm | M2 | 16.12 | 2.92 | 19.04
32.08.050 | Junta estrutural com perfilado termoplástico em PVC, perfil O-12 | M | 52.5 | 20.05 | 72.55
32.08.060 | Junta estrutural com perfilado termoplástico em PVC, perfil O-22 | M | 107.52 | 20.05 | 127.57
32.08.070 | Junta estrutural com perfil elastomérico para fissuras, painéis e estruturas em geral, movimentação máxima 15 mm | M | 166.52 |  | 166.52
32.08.090 | Junta estrutural com perfil elastomérico para fissuras, painéis e estruturas em geral, movimentação máxima 30 mm | M | 351.48 |  | 351.48
32.08.110 | Junta estrutural com perfil elastomérico e lábios poliméricos para obras de arte, movimentação máxima 40 mm | M | 744.51 | 9.74 | 754.25
32.08.130 | Junta estrutural com perfil elastomérico e lábios poliméricos para obras de arte, movimentação máxima 55 mm | M | 1104.15 | 9.74 | 1113.89
32.08.160 | Junta elástica estrutural de neoprene | M | 249.53 |  | 249.53
32.09 | Apoios e afins
32.09.020 | Chapa de aço em bitolas medias | KG | 12 | 12.95 | 24.95
32.09.040 | Apoio em placa de neoprene fretado | DM3 | 130.03 | 8.63 | 138.66
32.10 | Envelope de concreto e protecao de tubos
32.10.050 | Proteção anticorrosiva, a base de resina epóxi com alcatrão, para ramais sob a terra, com DN até 1´ | M | 4.33 | 2.62 | 6.95
32.10.060 | Proteção anticorrosiva, a base de resina epóxi com alcatrão, para ramais sob a terra, com DN acima de 1´ até 2´ | M | 8.68 | 5.26 | 13.94
32.10.070 | Proteção anticorrosiva, a base de resina epóxi com alcatrão, para ramais sob a terra, com DN acima de 2´ até 3´ | M | 13.04 | 7.88 | 20.92
32.10.080 | Proteção anticorrosiva, a base de resina epóxi com alcatrão, para ramais sob a terra, com DN acima de 3´ até 4´ | M | 17.38 | 10.52 | 27.9
32.10.082 | Proteção anticorrosiva, a base de resina epóxi com alcatrão, para ramais sob a terra, com DN acima de 5´ até 6´ | M | 26.1 | 15.78 | 41.88
32.10.090 | Proteção anticorrosiva, com fita adesiva, para ramais sob a terra, com DN até 1´ | M | 25.25 | 1.62 | 26.87
32.10.100 | Proteção anticorrosiva, com fita adesiva, para ramais sob a terra, com DN acima de 1´ até 2´ | M | 45.54 | 2.27 | 47.81
32.10.110 | Proteção anticorrosiva, com fita adesiva, para ramais sob a terra, com DN acima de 2´ até 3´ | M | 68.86 | 2.92 | 71.78
32.11 | Isolante termico para tubos e dutos
32.11.150 | Proteção para isolamento térmico em alumínio | M2 | 34.91 | 11.01 | 45.92
32.11.200 | Isolamento térmico em polietileno expandido, espessura de 5 mm, para tubulação de 1/2´ (15 mm) | M | 1.24 | 11.01 | 12.25
32.11.210 | Isolamento térmico em polietileno expandido, espessura de 5 mm, para tubulação de 3/4´ (22 mm) | M | 1.56 | 11.01 | 12.57
32.11.220 | Isolamento térmico em polietileno expandido, espessura de 5 mm, para tubulação de 1´ (28 mm) | M | 2.24 | 11.01 | 13.25
32.11.230 | Isolamento térmico em polietileno expandido, espessura de 10 mm, para tubulação de 1 1/4´ (35 mm) | M | 2.36 | 11.01 | 13.37
32.11.240 | Isolamento térmico em polietileno expandido, espessura de 10 mm, para tubulação de 1 1/2´ (42 mm) | M | 4.78 | 11.01 | 15.79
32.11.250 | Isolamento térmico em polietileno expandido, espessura de 10 mm, para tubulação de 2´ (54 mm) | M | 4.43 | 11.01 | 15.44
32.11.270 | Isolamento térmico em espuma elastomérica, espessura de 9 a 12 mm, para tubulação de 1/4´ (cobre) | M | 6.33 | 11.01 | 17.34
32.11.280 | Isolamento térmico em espuma elastomérica, espessura de 9 a 12 mm, para tubulação de 1/2´ (cobre) | M | 6.67 | 11.01 | 17.68
32.11.290 | Isolamento térmico em espuma elastomérica, espessura de 9 a 12 mm, para tubulação de 5/8´ (cobre) ou 1/4´ (ferro) | M | 7.65 | 11.01 | 18.66
32.11.300 | Isolamento térmico em espuma elastomérica, espessura de 9 a 12 mm, para tubulação de 1´ (cobre) | M | 8.61 | 11.01 | 19.62
32.11.310 | Isolamento térmico em espuma elastomérica, espessura de 19 a 26 mm, para tubulação de 7/8´ (cobre) ou 1/2´ (ferro) | M | 20.27 | 11.01 | 31.28
32.11.320 | Isolamento térmico em espuma elastomérica, espessura de 19 a 26 mm, para tubulação de 1 1/8´ (cobre) ou 3/4´ (ferro) | M | 24.82 | 11.01 | 35.83
32.11.330 | Isolamento térmico em espuma elastomérica, espessura de 19 a 26 mm, para tubulação de 1 3/8´ (cobre) ou 1´ (ferro) | M | 28.56 | 11.01 | 39.57
32.11.340 | Isolamento térmico em espuma elastomérica, espessura de 19 a 26 mm, para tubulação de 1 5/8´ (cobre) ou 1 1/4´ (ferro) | M | 32.43 | 11.01 | 43.44
32.11.350 | Isolamento térmico em espuma elastomérica, espessura de 19 a 26 mm, para tubulação de 1 1/2´ (ferro) | M | 35.66 | 11.01 | 46.67
32.11.360 | Isolamento térmico em espuma elastomérica, espessura de 19 a 26 mm, para tubulação de 2´ (ferro) | M | 39.58 | 11.01 | 50.59
32.11.370 | Isolamento térmico em espuma elastomérica, espessura de 19 a 26 mm, para tubulação de 2 1/2´ (ferro) | M | 48.54 | 11.01 | 59.55
32.11.380 | Isolamento térmico em espuma elastomérica, espessura de 19 a 26 mm, para tubulação de 3 1/2´ (cobre) ou 3´ (ferro) | M | 54 | 11.01 | 65.01
32.11.390 | Isolamento térmico em espuma elastomérica, espessura de 19 a 26 mm, para tubulação de 4´ (ferro) | M | 76.72 | 11.01 | 87.73
32.11.400 | Isolamento térmico em espuma elastomérica, espessura de 19 a 26 mm, para tubulação de 5´ (ferro) | M | 96.02 | 11.01 | 107.03
32.11.410 | Isolamento térmico em espuma elastomérica, espessura de 19 a 26 mm, para tubulação de 6´ (ferro) | M | 124.99 | 11.01 | 136
32.11.420 | Manta em espuma elastomérica, espessura de 19 a 26 mm, para isolamento térmico de tubulação acima de 6´ | M2 | 186.42 | 20.2 | 206.62
32.11.430 | Isolamento térmico em espuma elastomérica, espessura de 19 a 26 mm, para tubulação de 3/8" (cobre) ou 1/8" (ferro) | M | 14.54 | 11.01 | 25.55
32.11.440 | Isolamento térmico em espuma elastomérica, espessura de 19 a 26 mm, para tubulação de 3/4" (cobre) ou 3/8" (ferro) | M | 17.6 | 11.01 | 28.61
32.15 | Impermeabilizacao flexivel com manta
32.15.030 | Impermeabilização em manta asfáltica com armadura, tipo III-B, espessura de 3 mm | M2 | 56.94 | 18.79 | 75.73
32.15.040 | Impermeabilização em manta asfáltica com armadura, tipo III-B, espessura de 4 mm | M2 | 62.29 | 18.79 | 81.08
32.15.080 | Impermeabilização em manta asfáltica tipo III-B, espessura de 3 mm, face exposta em geotêxtil, com membrana acrílica | M2 | 163.61 | 23.66 | 187.27
32.15.100 | Impermeabilização em manta asfáltica plastomérica com armadura, tipo III, espessura de 4 mm, face exposta em geotêxtil com membrana acrílica | M2 | 135.37 | 23.66 | 159.03
32.15.240 | Impermeabilização com manta asfáltica tipo III, anti raiz, espessura de 4 mm | M2 | 113.27 |  | 113.27
32.16 | Impermeabilizacao flexivel com membranas
32.16.010 | Impermeabilização em pintura de asfalto oxidado com solventes orgânicos, sobre massa | M2 | 10.03 | 7.79 | 17.82
32.16.020 | Impermeabilização em pintura de asfalto oxidado com solventes orgânicos, sobre metal | M2 | 7.02 | 7.79 | 14.81
32.16.030 | Impermeabilização em membrana de asfalto modificado com elastômeros, na cor preta | M2 | 45.48 | 7.79 | 53.27
32.16.040 | Impermeabilização em membrana de asfalto modificado com elastômeros, na cor preta e reforço em tela poliéster | M2 | 66.16 | 21.59 | 87.75
32.16.050 | Impermeabilização em membrana à base de polímeros acrílicos, na cor branca | M2 | 49.13 | 7.79 | 56.92
32.16.060 | Impermeabilização em membrana à base de polímeros acrílicos, na cor branca e reforço em tela poliéster | M2 | 71.27 | 21.59 | 92.86
32.16.070 | Impermeabilização em membrana à base de resina termoplástica e cimentos aditivados com reforço em tela poliéster | M2 | 35.51 | 25.48 | 60.99
32.17 | Impermeabilizacao rigida
32.17.010 | Impermeabilização em argamassa impermeável com aditivo hidrófugo | M3 | 440.35 | 336.84 | 777.19
32.17.012 | Impermeabilização em argamassa de concreto não estrutural com aditivo hidrófugo | M3 | 446.8 |  | 446.8
32.17.030 | Impermeabilização em argamassa polimérica para umidade e água de percolação | M2 | 5.24 | 8.21 | 13.45
32.17.040 | Impermeabilização em argamassa polimérica com reforço em tela poliéster para pressão hidrostática positiva | M2 | 12.97 | 16.42 | 29.39
32.17.070 | Impermeabilização anticorrosiva em membrana epoxídica com alcatrão de hulha, sobre massa | M2 | 50.79 | 8.21 | 59
32.20 | Reparos, conservacoes e complementos - GRUPO 32
32.20.010 | Recolocação de argila expandida | M3 |  | 77.88 | 77.88
32.20.020 | Aplicação de papel Kraft | M2 | 4.18 | 3.89 | 8.07
32.20.050 | Tela em polietileno, malha hexagonal de 1/2´, para armadura de argamassa | M2 | 2.22 | 3.89 | 6.11
32.20.060 | Tela galvanizada fio 24 BWG, malha hexagonal de 1/2´, para armadura de argamassa | M2 | 12.91 | 3.89 | 16.8
33 | PINTURA
33.01 | Preparo de base
33.01.040 | Estucamento e lixamento de concreto deteriorado | M2 | 7.21 | 33.43 | 40.64
33.01.050 | Estucamento e lixamento de concreto | M2 | 4.24 | 33.43 | 37.67
33.01.060 | Imunizante para madeira | M2 | 5.92 | 8.52 | 14.44
33.01.280 | Reparo de trincas rasas até 5 mm de largura, na massa | M | 25.23 | 23.94 | 49.17
33.01.350 | Preparo de base para superfície metálica com fundo antioxidante | M2 | 7.19 | 9.15 | 16.34
33.02 | Massa corrida
33.02.060 | Massa corrida a base de PVA | M2 | 2.57 | 11.52 | 14.09
33.02.080 | Massa corrida à base de resina acrílica | M2 | 4.86 | 11.52 | 16.38
33.03 | Pintura em superficies de concreto / massa / gesso / pedras
33.03.220 | Tinta látex em elemento vazado | M2 | 5.46 | 25.35 | 30.81
33.03.350 | Pintura especial em esmalte para lousa cor verde | M2 | 7.58 | 21.54 | 29.12
33.03.740 | Resina acrílica plastificante | M2 | 14.81 | 11.97 | 26.78
33.03.750 | Verniz acrílico | M2 | 17.33 | 20.57 | 37.9
33.03.760 | Hidrorepelente incolor para fachada à base de silano-siloxano oligomérico disperso em água | M2 | 8.38 | 15.25 | 23.63
33.03.770 | Hidrorepelente incolor para fachada à base de silano-siloxano oligomérico disperso em solvente | M2 | 36.22 | 15.25 | 51.47
33.03.780 | Verniz de proteção antipichação | M2 | 21.03 | 20.57 | 41.6
33.05 | Pintura em superficies de madeira
33.05.010 | Verniz fungicida para madeira | M2 | 7.02 | 15.25 | 22.27
33.05.120 | Esmalte em rodapés, baguetes ou molduras de madeira | M | 2.73 | 2.84 | 5.57
33.05.330 | Verniz em superfície de madeira | M2 | 9.34 | 17.2 | 26.54
33.05.360 | Verniz em rodapés, baguetes ou molduras de madeira | M | 2.47 | 2.27 | 4.74
33.06 | Pintura em pisos
33.06.020 | Acrílico para quadras e pisos cimentados | M2 | 3.84 | 20.57 | 24.41
33.07 | Pintura em estruturas metalicas
33.07.102 | Esmalte a base de água em estrutura metálica | M2 | 10.36 | 38.29 | 48.65
33.07.130 | Pintura epóxi bicomponente em estruturas metálicas | KG | 4.36 |  | 4.36
33.07.140 | Pintura com esmalte alquídico em estrutura metálica | KG | 2.96 |  | 2.96
33.07.303 | Proteção passiva contra incêndio com tinta intumescente, com tempo requerido de resistência ao fogo TRRF = 60 min - aplicação em estrutura metálica | M2 | 151.63 | 190.23 | 341.86
33.07.304 | Proteção passiva contra incêndio com tinta intumescente, com tempo requerido de resistência ao fogo TRRF = 120 min - aplicação em estrutura metálica | M2 | 727.36 | 220.53 | 947.89
33.09 | Pintura de sinalizacao
33.09.020 | Borracha clorada para faixas demarcatórias | M | 1.46 | 1.55 | 3.01
33.09.021 | Tinta acrílica para faixas demarcatórias | M | 0.94 | 3.09 | 4.03
33.10 | Pintura em superficie de concreto/massa/gesso/pedras, inclusive preparo
33.10.010 | Tinta látex antimofo em massa, inclusive preparo | M2 | 6.76 | 20.57 | 27.33
33.10.020 | Tinta látex em massa, inclusive preparo | M2 | 8.34 | 20.57 | 28.91
33.10.030 | Tinta acrílica antimofo em massa, inclusive preparo | M2 | 9.96 | 20.57 | 30.53
33.10.041 | Esmalte à base de água em massa, inclusive preparo | M2 | 12.37 | 20.57 | 32.94
33.10.050 | Tinta acrílica em massa, inclusive preparo | M2 | 9.69 | 20.57 | 30.26
33.10.060 | Epóxi em massa, inclusive preparo | M2 | 63.93 | 43.07 | 107
33.10.070 | Borracha clorada em massa, inclusive preparo | M2 | 16.89 | 20.57 | 37.46
33.10.100 | Textura acrílica para uso interno / externo, inclusive preparo | M2 | 13.48 | 28.71 | 42.19
33.10.120 | Proteção passiva contra incêndio com tinta intumescente, tempo requerido de resistência ao fogo TRRF = 60 minutos - aplicação em painéis de gesso acartonado | M2 | 210.93 |  | 210.93
33.10.130 | Proteção passiva contra incêndio com tinta intumescente, tempo requerido de resistência ao fogo TRRF = 120 minutos - aplicação em painéis de gesso acartonado | M2 | 418.22 |  | 418.22
33.11 | Pintura em superficie metalica, inclusive preparo
33.11.050 | Esmalte à base água em superfície metálica, inclusive preparo | M2 | 15.8 | 28.71 | 44.51
33.12 | Pintura em superficie de madeira, inclusive preparo
33.12.011 | Esmalte à base de água em madeira, inclusive preparo | M2 | 16.15 | 28.71 | 44.86
34 | PAISAGISMO E FECHAMENTOS
34.01 | Preparacao de solo
34.01.010 | Terra vegetal orgânica comum | M3 | 136.95 | 48.68 | 185.63
34.01.020 | Limpeza e regularização de áreas para ajardinamento (jardins e canteiros) | M2 |  | 1.95 | 1.95
34.02 | Vegetacao rasteira
34.02.020 | Plantio de grama batatais em placas (praças e áreas abertas) | M2 | 8.86 | 3.29 | 12.15
34.02.040 | Plantio de grama batatais em placas (jardins e canteiros) | M2 | 8.03 | 4.92 | 12.95
34.02.070 | Forração com Lírio Amarelo, mínimo 18 mudas / m² - h= 0,50 m | M2 | 59.98 | 6.26 | 66.24
34.02.080 | Plantio de grama São Carlos em placas (jardins e canteiros) | M2 | 16.86 | 4.92 | 21.78
34.02.090 | Forração com Hera Inglesa, mínimo 18 mudas / m² - h= 0,15 m | M2 | 40 | 6.26 | 46.26
34.02.100 | Plantio de grama esmeralda em placas (jardins e canteiros) | M2 | 8.59 | 4.92 | 13.51
34.02.110 | Forração com clorofito, mínimo de 20 mudas / m² - h= 0,15 m | M2 | 41.96 | 6.26 | 48.22
34.02.400 | Plantio de grama pelo processo hidrossemeadura | M2 | 7.44 |  | 7.44
34.03 | Vegetacao arbustiva
34.03.020 | Arbusto Azaléa - h= 0,60 a 0,80 m | UN | 42.76 | 3.61 | 46.37
34.03.120 | Arbusto Moréia - h= 0,50 m | UN | 30.54 | 3.61 | 34.15
34.03.130 | Arbusto Alamanda - h= 0,60 a 0,80 m | UN | 30.74 | 3.61 | 34.35
34.03.150 | Arbusto Curcúligo - h= 0,60 a 0,80 m | UN | 43.67 | 3.61 | 47.28
34.04 | arvores
34.04.050 | Árvore ornamental tipo Pata de Vaca - h= 2,00 m | UN | 67.58 | 31.32 | 98.9
34.04.130 | Árvore ornamental tipo Ipê Amarelo - h= 2,00 m | UN | 79.75 | 31.32 | 111.07
34.04.160 | Árvore ornamental tipo Areca Bambu - h= 2,00 m | UN | 101.86 | 31.32 | 133.18
34.04.164 | Árvore ornamental tipo Falso barbatimão - h= 2,00 m | UN | 195.74 | 3.53 | 199.27
34.04.166 | Árvore ornamental tipo Aroeira salsa - h= 2,00 m | UN | 92.61 | 3.53 | 96.14
34.04.280 | Árvore ornamental tipo Manacá-da-serra - h= 2,00 m | UN | 117.29 | 31.32 | 148.61
34.04.360 | Árvore ornamental tipo coqueiro Jerivá - h= 4,00 m | UN | 254.25 | 31.32 | 285.57
34.04.370 | Árvore ornamental tipo Quaresmeira (Tibouchina granulosa) - h= 1,50 / 2,00 m | UN | 50.55 | 31.32 | 81.87
34.05 | Cercas e fechamentos
34.05.020 | Cerca em arame farpado com mourões de concreto | M | 28.76 | 31.32 | 60.08
34.05.030 | Cerca em arame farpado com mourões de concreto, com ponta inclinada | M | 39.65 | 31.32 | 70.97
34.05.032 | Cerca em arame farpado com mourões de concreto, com ponta inclinada - 12 fiadas | M | 45.03 | 31.32 | 76.35
34.05.050 | Cerca em tela de aço galvanizado de 2´, montantes em mourões de concreto com ponta inclinada e arame farpado | M | 171.17 | 50.24 | 221.41
34.05.080 | Alambrado em tela de aço galvanizado de 2´, montantes metálicos e arame farpado, até 4,00 m de altura | M2 | 225.52 |  | 225.52
34.05.110 | Alambrado em tela de aço galvanizado de 2´, montantes metálicos e arame farpado, acima de 4,00 m de altura | M2 | 231.17 |  | 231.17
34.05.120 | Alambrado em tela de aço galvanizado de 1´, montantes metálicos e arame farpado | M2 | 233.41 |  | 233.41
34.05.170 | Barreira de proteção perimetral em aço inoxidável AISI 430, dupla | M | 36.11 |  | 36.11
34.05.210 | Alambrado em tela de aço galvanizado de 2´, montantes metálicos com extremo superior duplo e arame farpado, acima de 4,00 m de altura | M2 | 246.01 |  | 246.01
34.05.260 | Gradil em aço galvanizado eletrofundido, malha 65 x 132 mm e pintura eletrostática | M2 | 446.82 | 64.61 | 511.43
34.05.270 | Alambrado em tela de aço galvanizado de 2´, montantes metálicos retos | M2 | 246.7 |  | 246.7
34.05.290 | Portão de abrir em grade de aço galvanizado eletrofundida, malha 65 x 132 mm, e pintura eletrostática | M2 | 2038.44 | 96.48 | 2134.92
34.05.300 | Portão de correr em grade de aço galvanizado eletrofundida, malha 65 x 132 mm, e pintura eletrostática | M2 | 1252.32 | 96.48 | 1348.8
34.05.310 | Gradil de ferro perfilado, tipo parque | M2 | 583.56 | 37.9 | 621.46
34.05.320 | Portão de ferro perfilado, tipo parque | M2 | 809.44 | 32.88 | 842.32
34.05.350 | Portão de abrir em gradil eletrofundido, malha 5 x 15 cm | M2 | 1359.21 | 77.85 | 1437.06
34.05.360 | Gradil tela eletrosoldado, malha de 5 x 15cm, galvanizado | M2 | 130.16 | 95.19 | 225.35
34.05.370 | Fechamento de divisa - mourão com placas pré moldadas | M | 132.57 | 50.58 | 183.15
34.13 | Corte, recorte e remocao
34.13.011 | Corte, recorte e remoção de árvore inclusive as raízes - diâmetro (DAP)>5cm<15cm | UN | 143.94 | 151.96 | 295.9
34.13.021 | Corte, recorte e remoção de árvore inclusive as raízes - diâmetro (DAP)>15cm<30cm | UN | 601.41 | 187.1 | 788.51
34.13.031 | Corte, recorte e remoção de árvore inclusive as raízes - diâmetro (DAP)>30cm<45cm | UN | 1808.68 | 339.06 | 2147.74
34.13.041 | Corte, recorte e remoção de árvore inclusive as raízes - diâmetro (DAP)>45cm<60cm | UN | 2644.69 | 919.36 | 3564.05
34.13.051 | Corte, recorte e remoção de árvore inclusive as raízes - diâmetro (DAP)>60cm<100cm | UN | 5319.8 | 1838.72 | 7158.52
34.13.060 | Corte, recorte e remoção de árvore inclusive as raízes - diâmetro (DAP) acima de 100 cm | UN | 7834.27 | 2135.04 | 9969.31
34.20 | Reparos, conservacoes e complementos - GRUPO 34
34.20.050 | Tela de arame galvanizado fio nº 22 BWG, malha de 2´, tipo galinheiro | M2 | 9.82 | 7.59 | 17.41
34.20.080 | Tela de aço galvanizado fio nº 10 BWG, malha de 2´, tipo alambrado de segurança | M2 | 76.12 | 10.51 | 86.63
34.20.110 | Recolocação de barreira de proteção perimetral, simples ou dupla | M | 14.53 |  | 14.53
34.20.160 | Recolocação de alambrado, com altura até 4,50 m | M2 | 2.3 | 15.93 | 18.23
34.20.170 | Recolocação de alambrado, com altura acima de 4,50 m | M2 | 2.38 | 21.35 | 23.73
34.20.380 | Suporte para apoio de bicicletas em tubo de aço galvanizado, diâmetro de 2 1/2´ | UN | 489.34 | 173.39 | 662.73
34.20.390 | Grelha arvoreira em ferro fundido | M2 | 838.57 | 21.59 | 860.16
35 | PLAYGROUND E EQUIPAMENTO RECREATIVO
35.01 | Quadra e equipamento de esportes
35.01.070 | Tela de arame galvanizado fio nº 12 BWG, malha de 2´ | M2 | 50.17 | 6.47 | 56.64
35.01.150 | Trave oficial completa com rede para futebol de salão | CJ | 1709.59 | 155.37 | 1864.96
35.01.160 | Tabela completa com suporte e rede para basquete | UN | 2207.67 | 1957 | 4164.67
35.01.170 | Poste oficial completo com rede para voleibol | CJ | 1378.69 | 155.37 | 1534.06
35.01.550 | Piso em fibra de polipropileno corrugado para quadra de esportes, inclusive pintura | M2 | 134.08 | 31.98 | 166.06
35.03 | Abrigo, guarita e quiosque
35.03.030 | Cancela automática metálica com barreira de alumínio de 3,50 até 4,00 m | UN | 3542.66 | 91.89 | 3634.55
35.04 | Bancos
35.04.020 | Banco contínuo em concreto vazado | M | 135.03 | 93.71 | 228.74
35.04.120 | Banco em concreto pré-moldado, comprimento 150 cm | UN | 475.22 | 20.86 | 496.08
35.04.130 | Banco de madeira sobre alvenaria | M2 | 202.97 | 58.41 | 261.38
35.04.140 | Banco em concreto pré-moldado com pés vazados, comprimento 200 cm | UN | 496.9 | 29.33 | 526.23
35.04.150 | Banco em concreto pré-moldado com 3 pés, comprimento 300 cm | UN | 777.4 | 44 | 821.4
35.05 | Equipamento recreativo
35.05.200 | Centro de atividades em madeira rústica | CJ | 4686.68 | 207.17 | 4893.85
35.05.210 | Balanço duplo em madeira rústica | CJ | 1417.3 | 207.17 | 1624.47
35.05.220 | Gangorra dupla em madeira rústica | CJ | 1166.98 | 207.17 | 1374.15
35.05.240 | Gira-gira em ferro com assento de madeira (8 lugares) | CJ | 1543.42 | 207.17 | 1750.59
35.07 | Mastro para bandeiras
35.07.020 | Plataforma com 3 mastros galvanizados, h= 7,00 m | CJ | 5398.95 | 329.32 | 5728.27
35.07.030 | Plataforma com 3 mastros galvanizados, h= 9,00 m | CJ | 11026.54 | 329.32 | 11355.86
35.07.060 | Mastro para bandeira galvanizado, h= 9,00 m | UN | 3651.82 | 48.64 | 3700.46
35.07.070 | Mastro para bandeira galvanizado, h= 7,00 m | UN | 1776 | 48.64 | 1824.64
35.20 | Reparos, conservacoes e complementos - GRUPO 35
35.20.010 | Tela em polietileno, malha 10 x 10 cm, fio 2 mm | M2 | 10.89 |  | 10.89
35.20.050 | Conjunto de 4 lixeiras para coleta seletiva, com tampa basculante, capacidade 50 litros | UN | 1128.35 | 32.37 | 1160.72
36 | ENTRADA DE ENERGIA ELETRICA E TELEFONIA
36.01 | Entrada de energia - componentes
36.01.242 | Cubículo de média tensão, para uso ao tempo, classe 24 kV | CJ | 148041.36 | 253.79 | 148295.15
36.01.252 | Cubículo de média tensão, para uso ao tempo, classe 17,5 kV | CJ | 119269.84 | 253.79 | 119523.63
36.01.260 | Cubículo de entrada e medição para uso abrigado, classe 15 kV | CJ | 137414.5 | 507.58 | 137922.08
36.03 | Caixas de entrada / medicao
36.03.010 | Caixa de medição tipo II (300 x 560 x 200) mm, padrão concessionárias | UN | 167.76 | 165.84 | 333.6
36.03.020 | Caixa de medição polifásica (500 x 600 x 200) mm, padrão concessionárias | UN | 272.84 | 165.84 | 438.68
36.03.030 | Caixa de medição externa tipo ´L´ (900 x 600 x 270) mm, padrão Concessionárias | UN | 1069.98 | 191.44 | 1261.42
36.03.050 | Caixa de medição externa tipo ´N´ (1300 x 1200 x 270) mm, padrão Concessionárias | UN | 2727.55 | 191.44 | 2918.99
36.03.060 | Caixa de medição externa tipo ´M´ (900 x 1200 x 270) mm, padrão Concessionárias | UN | 1625.13 | 191.44 | 1816.57
36.03.080 | Caixa para seccionadora tipo ´T´ (900 x 600 x 250) mm, padrão Concessionárias | UN | 648.36 | 143.58 | 791.94
36.03.090 | Caixa de medição interna tipo ´A1´ (1000 x 1000 x 300) mm, padrão Concessionárias | UN | 2664.26 | 199.51 | 2863.77
36.03.120 | Caixa de proteção para transformador de corrente, (1000 x 750 x 300) mm, padrão Concessionárias | UN | 1001.44 | 191.44 | 1192.88
36.03.130 | Caixa de proteção dos bornes do medidor, (300 x 250 x 90) mm, padrão Concessionárias | UN | 128.63 | 95.72 | 224.35
36.03.150 | Caixa de entrada tipo ´E´ (560 x 350 x 210) mm - padrão Concessionárias | UN | 249.42 | 165.84 | 415.26
36.03.160 | Caixa base lateral tipo ´N´ (1300 x 400 x 250) mm | UN | 753.56 | 191.44 | 945
36.04 | Suporte (Braquet)
36.04.010 | Suporte para 1 isolador de baixa tensão | UN | 29.99 | 14.36 | 44.35
36.04.030 | Suporte para 2 isoladores de baixa tensão | UN | 38.95 | 14.36 | 53.31
36.04.050 | Suporte para 3 isoladores de baixa tensão | UN | 62.03 | 14.36 | 76.39
36.04.070 | Suporte para 4 isoladores de baixa tensão | UN | 82.5 | 14.36 | 96.86
36.05 | Isoladores
36.05.010 | Isolador tipo roldana para baixa tensão de 76 x 79 mm | UN | 39 | 9.57 | 48.57
36.05.040 | Isolador tipo disco para 15 kV de 6´ - 150 mm | UN | 79.85 | 9.57 | 89.42
36.05.080 | Isolador tipo pino para 15 kV, inclusive pino (poste) | UN | 56.57 | 35.89 | 92.46
36.05.100 | Isolador pedestal para 15 kV | UN | 118.25 | 9.57 | 127.82
36.05.110 | Isolador pedestal para 25 kV | UN | 161.1 | 9.57 | 170.67
36.06 | Muflas e terminais
36.06.060 | Terminal modular (mufla) unipolar externo para cabo até 70 mm²/15 kV | CJ | 526.18 | 23.94 | 550.12
36.06.080 | Terminal modular (mufla) unipolar interno para cabo até 70 mm²/15 kV | CJ | 482.92 | 23.94 | 506.86
36.07 | Para-raios de media tensao
36.07.010 | Para-raios de distribuição, classe 12 kV/5 kA, completo, encapsulado com polímero | UN | 182.55 | 22.45 | 205
36.07.030 | Para-raios de distribuição, classe 12 kV/10 kA, completo, encapsulado com polímero | UN | 194.51 | 22.45 | 216.96
36.07.050 | Para-raios de distribuição, classe 15 kV/5 kA, completo, encapsulado com polímero | UN | 194.79 | 22.45 | 217.24
36.07.060 | Para-raios de distribuição, classe 15 kV/10 kA, completo, encapsulado com polímero | UN | 191.28 | 22.45 | 213.73
36.08 | Gerador e grupo gerador
36.08.030 | Grupo gerador com potência de 250/228 kVA, variação de + ou - 5% - completo | UN | 198996.28 | 1845.4 | 200841.68
36.08.040 | Grupo gerador com potência de 350/320 kVA, variação de + ou - 10% - completo | UN | 235412.17 | 1845.4 | 237257.57
36.08.050 | Grupo gerador com potência de 88/80 kVA, variação de + ou - 10% - completo | UN | 89328.41 | 1845.4 | 91173.81
36.08.060 | Grupo gerador com potência de 165/150 kVA, variação de + ou - 5% - completo | UN | 129411.52 | 1845.4 | 131256.92
36.08.100 | Grupo gerador com potência de 55/50 kVA, variação de + ou - 10% - completo | UN | 81666.82 | 985.05 | 82651.87
36.08.110 | Grupo gerador com potência de 180/168 kVA, variação de + ou - 5% - completo | UN | 141666.78 | 1845.4 | 143512.18
36.08.290 | Grupo gerador com potência de 563/513 kVA, variação de + ou - 10% - completo | UN | 371877.22 | 2042.41 | 373919.63
36.08.350 | Grupo gerador carenado com potência de 150/136 kVA, variação de + ou - 5% - completo | UN | 144553.55 | 1845.4 | 146398.95
36.08.360 | Grupo gerador carenado com potência de 460/434 kVA, variação de + ou - 10% - completo | UN | 382273.5 | 2023.8 | 384297.3
36.08.540 | Grupo gerador com potência de 460/434 kVA, variação de + ou - 10% - completo | UN | 269409.94 | 2042.41 | 271452.35
36.09 | Transformador de entrada
36.09.020 | Transformador de potência trifásico de 225 kVA, classe 15 kV, a óleo | UN | 31270 | 985.05 | 32255.05
36.09.050 | Transformador de potência trifásico de 150 kVA, classe 15 kV, a óleo | UN | 22880.4 | 985.05 | 23865.45
36.09.060 | Transformador de potência trifásico de 500 kVA, classe 15 kV, a seco | UN | 56860.37 | 1576.08 | 58436.45
36.09.070 | Transformador de potência trifásico de 1000 kVA, classe 15 kV, a seco com cabine | UN | 104928.67 | 1576.08 | 106504.75
36.09.100 | Transformador de potência trifásico de 5 kVA, classe 0,6 kV, a seco com cabine | UN | 4610.31 | 394.02 | 5004.33
36.09.110 | Transformador de potência trifásico de 7,5 kVA, classe 0,6 kV, a seco com cabine | UN | 5038.38 | 394.02 | 5432.4
36.09.150 | Transformador de potência trifásico de 75 kVA, classe 15 kV, a óleo | UN | 19629.06 | 985.05 | 20614.11
36.09.170 | Transformador de potência trifásico de 300 kVA, classe 15 kV, a óleo | UN | 34567.76 | 985.05 | 35552.81
36.09.180 | Transformador de potência trifásico de 112,5 kVA, classe 15 kV, a óleo | UN | 16325.74 | 985.05 | 17310.79
36.09.220 | Transformador de potência trifásico de 500 kVA, classe 15 kV, a seco com cabine | UN | 72114.32 | 1576.08 | 73690.4
36.09.230 | Transformador de potência trifásico de 30 kVA, classe 1,2 KV, a seco com cabine | UN | 15456.19 | 394.02 | 15850.21
36.09.250 | Transformador de potência trifásico de 500 kVA, classe 15 kV, a óleo | UN | 54559.88 | 1576.08 | 56135.96
36.09.300 | Transformador de potência trifásico de 750 kVA, classe 15 kV, a óleo | UN | 73307.18 | 1576.08 | 74883.26
36.09.360 | Transformador de potência trifásico de 750 kVA, classe 15 kV, a seco | UN | 95959.4 | 1576.08 | 97535.48
36.09.370 | Transformador de potência trifásico de 300 kVA, classe 15 kV, a seco | UN | 61396.1 | 985.05 | 62381.15
36.09.410 | Transformador de potência trifásico de 45 kVA, classe 15 kV, a seco | UN | 25192.78 | 985.05 | 26177.83
36.09.440 | Transformador de potência trifásico de 500 kVA, classe 15 kV, a óleo - tipo pedestal | UN | 108084.99 | 1576.08 | 109661.07
36.09.480 | Transformador trifásico a seco de 112,5 kVA, encapsulado em resina epóxi sob vácuo | UN | 32322.1 | 985.05 | 33307.15
36.09.490 | Transformador trifásico a seco de 150 kVA, encapsulado em resina epóxi sob vácuo | UN | 37182.07 | 985.05 | 38167.12
36.20 | Reparos, conservacoes e complementos - GRUPO 36
36.20.010 | Vergalhão de cobre eletrolítico, diâmetro de 3/8´ | M | 75.49 | 19.15 | 94.64
36.20.030 | União angular para vergalhão, diâmetro de 3/8´ | UN | 48.11 | 9.57 | 57.68
36.20.040 | Bobina mínima para disjuntor (a óleo) | UN | 1368.03 | 62.35 | 1430.38
36.20.050 | Terminal para vergalhão, diâmetro de 3/8´ | UN | 26.36 | 9.57 | 35.93
36.20.060 | Braçadeira para fixação de eletroduto, até 4´ | UN | 3.3 | 7.18 | 10.48
36.20.070 | Prensa vergalhão ´T´, diâmetro de 3/8´ | UN | 24.63 | 9.57 | 34.2
36.20.090 | Vara para manobra em cabine em fibra de vidro, para tensão até 36 kV | UN | 600.03 | 0.97 | 601
36.20.100 | Bucha para passagem interna/externa com isolação para 15 kV | UN | 445.24 | 23.94 | 469.18
36.20.120 | Chapa de ferro de 1,50 x 0,50 m para bucha de passagem | UN | 313.73 | 23.94 | 337.67
36.20.140 | Cruzeta de madeira de 2400 mm | UN | 241.53 | 134.66 | 376.19
36.20.180 | Luva isolante de borracha, acima de 10 até 20 kV | PAR | 546.45 | 0.97 | 547.42
36.20.200 | Mão francesa de 700 mm | UN | 24.03 | 47.86 | 71.89
36.20.210 | Luva isolante de borracha, até 10 kV | PAR | 490.33 | 0.97 | 491.3
36.20.220 | Mudança de tap do transformador | UN |  | 269.32 | 269.32
36.20.240 | Óleo para disjuntor | L | 19.93 | 0.78 | 20.71
36.20.260 | Óleo para transformador | L | 19.93 | 1.17 | 21.1
36.20.282 | Placa de advertência em chapa de aço, com pintura refletiva "Perigo Alta Tensão" | M2 | 519.75 | 9.74 | 529.49
36.20.284 | Placa de advertência em chapa de alumínio, com pintura refletiva "Perigo Alta Tensão" | M2 | 648 | 9.74 | 657.74
36.20.330 | Luva de couro para proteção de luva isolante | PAR | 41.26 | 0.97 | 42.23
36.20.340 | Sela para cruzeta de madeira | UN | 15.05 | 67.33 | 82.38
36.20.350 | Caixa porta luvas em madeira, com tampa | UN | 75.16 | 0.97 | 76.13
36.20.360 | Suporte de transformador em poste ou estaleiro | UN | 182.02 | 134.66 | 316.68
36.20.380 | Tapete de borracha isolante elétrico de 1000 x 1000 mm | UN | 323.83 | 0.97 | 324.8
36.20.540 | Cruzeta metálica de 2400 mm, para fixação de mufla ou para-raios | UN | 564.15 | 134.66 | 698.81
36.20.560 | Dispositivo Soft Starter para motor 15 cv, trifásico 220 V | UN | 2395.48 | 47.86 | 2443.34
36.20.570 | Dispositivo Soft Starter para motor 25 cv, trifásico 220 V | UN | 3597.49 | 47.86 | 3645.35
36.20.580 | Dispositivo Soft Starter para motor 50 cv, trifásico 220 V | UN | 4653.95 | 47.86 | 4701.81
37 | QUADRO E PAINEL PARA ENERGIA ELETRICA E TELEFONIA
37.01 | Quadro para telefonia embutir, protecao IP40 chapa nº 16msg
37.01.020 | Quadro Telebrás de embutir de 200 x 200 x 120 mm | UN | 39.59 | 82.39 | 121.98
37.01.080 | Quadro Telebrás de embutir de 400 x 400 x 120 mm | UN | 81.13 | 114.96 | 196.09
37.01.120 | Quadro Telebrás de embutir de 600 x 600 x 120 mm | UN | 143.86 | 147.51 | 291.37
37.01.160 | Quadro Telebrás de embutir de 800 x 800 x 120 mm | UN | 419.39 | 182.92 | 602.31
37.01.220 | Quadro Telebrás de embutir de 1200 x 1200 x 120 mm | UN | 869.43 | 245.21 | 1114.64
37.02 | Quadro para telefonia de sobrepor, protecao IP40 chapa nº 16msg
37.02.020 | Quadro Telebrás de sobrepor de 200 x 200 x 120 mm | UN | 83.24 | 71.8 | 155.04
37.02.060 | Quadro Telebrás de sobrepor de 400 x 400 x 120 mm | UN | 159.76 | 95.72 | 255.48
37.02.100 | Quadro Telebrás de sobrepor de 600 x 600 x 120 mm | UN | 280.75 | 119.66 | 400.41
37.02.140 | Quadro Telebrás de sobrepor de 800 x 800 x 120 mm | UN | 433.58 | 143.58 | 577.16
37.03 | Quadro distribuicao de luz e forca de embutir universal
37.03.200 | Quadro de distribuição universal de embutir, para disjuntores 16 DIN / 12 Bolt-on - 150 A - sem componentes | UN | 502.37 | 143.1 | 645.47
37.03.210 | Quadro de distribuição universal de embutir, para disjuntores 24 DIN / 18 Bolt-on - 150 A - sem componentes | UN | 496.08 | 143.1 | 639.18
37.03.220 | Quadro de distribuição universal de embutir, para disjuntores 34 DIN / 24 Bolt-on - 150 A - sem componentes | UN | 619.18 | 178.89 | 798.07
37.03.230 | Quadro de distribuição universal de embutir, para disjuntores 44 DIN / 32 Bolt-on - 150 A - sem componentes | UN | 670.41 | 178.89 | 849.3
37.03.240 | Quadro de distribuição universal de embutir, para disjuntores 56 DIN / 40 Bolt-on - 225 A - sem componentes | UN | 1089.3 | 214.65 | 1303.95
37.03.250 | Quadro de distribuição universal de embutir, para disjuntores 70 DIN / 50 Bolt-on - 225 A - sem componentes | UN | 1434.65 | 214.65 | 1649.3
37.04 | Quadro distribuicao de luz e forca de sobrepor universal
37.04.250 | Quadro de distribuição universal de sobrepor, para disjuntores 16 DIN / 12 Bolt-on - 150 A - sem componentes | UN | 602.1 | 107.34 | 709.44
37.04.260 | Quadro de distribuição universal de sobrepor, para disjuntores 24 DIN / 18 Bolt-on - 150 A - sem componentes | UN | 699.06 | 107.34 | 806.4
37.04.270 | Quadro de distribuição universal de sobrepor, para disjuntores 34 DIN / 24 Bolt-on - 150 A - sem componentes | UN | 805.16 | 143.1 | 948.26
37.04.280 | Quadro de distribuição universal de sobrepor, para disjuntores 44 DIN / 32 Bolt-on - 150 A - sem componentes | UN | 854.7 | 143.1 | 997.8
37.04.290 | Quadro de distribuição universal de sobrepor, para disjuntores 56 DIN / 40 Bolt-on - 225 A - sem componentes | UN | 1246.87 | 178.89 | 1425.76
37.04.300 | Quadro de distribuição universal de sobrepor, para disjuntores 70 DIN / 50 Bolt-on - 225 A - sem componentes | UN | 1975.42 | 178.89 | 2154.31
37.06 | Painel autoportante
37.06.014 | Painel autoportante em chapa de aço, com proteção mínima IP 54 - sem componentes | M2 | 4103.74 | 126.9 | 4230.64
37.10 | Barramentos
37.10.010 | Barramento de cobre nu | KG | 115.16 | 8.52 | 123.68
37.11 | Bases
37.11.020 | Base de fusível Diazed completa para 25 A | UN | 26.61 | 14.36 | 40.97
37.11.040 | Base de fusível Diazed completa para 63 A | UN | 45 | 23.94 | 68.94
37.11.060 | Base de fusível NH até 125 A, com fusível | UN | 52.18 | 47.86 | 100.04
37.11.080 | Base de fusível NH até 250 A, com fusível | UN | 169.61 | 47.86 | 217.47
37.11.100 | Base de fusível NH até 400 A, com fusível | UN | 241.69 | 47.86 | 289.55
37.11.120 | Base de fusível tripolar de 15 kV | UN | 815 | 57.43 | 872.43
37.11.140 | Base de fusível unipolar de 15 kV | UN | 312.34 | 57.43 | 369.77
37.12 | Fusiveis
37.12.020 | Fusível tipo NH 00 de 6 A até 160 A | UN | 23.32 | 9.57 | 32.89
37.12.040 | Fusível tipo NH 1 de 36 A até 250 A | UN | 56.98 | 9.57 | 66.55
37.12.060 | Fusível tipo NH 2 de 224 A até 400 A | UN | 77.97 | 9.57 | 87.54
37.12.080 | Fusível tipo NH 3 de 400 A até 630 A | UN | 112.03 | 9.57 | 121.6
37.12.120 | Fusível tipo HH para 15 kV de 2,5 A até 50 A | UN | 157.67 | 9.57 | 167.24
37.12.140 | Fusível tipo HH para 15 kV de 60 A até 100 A | UN | 327.1 | 9.57 | 336.67
37.12.200 | Fusível Diazed retardado de 2 A até 25 A | UN | 8.01 | 9.57 | 17.58
37.12.220 | Fusível Diazed retardado de 35 A até 63 A | UN | 10.95 | 9.57 | 20.52
37.12.300 | Fusível em vidro para ´TP´ de 0,5 A | UN | 33.11 | 2.39 | 35.5
37.13 | Disjuntores
37.13.510 | Disjuntor fixo PVO trifásico, 17,5 kV, 630 A x 350 MVA, 50/60 Hz, com acessórios | UN | 16015.14 | 300.5 | 16315.64
37.13.520 | Disjuntor a seco aberto trifásico, 600 V de 800 A, 50/60 Hz, com acessórios | UN | 31998.69 | 269.32 | 32268.01
37.13.530 | Disjuntor fixo PVO trifásico, 15 kV, 630 A x 350 MVA, com relé de proteção de sobrecorrente e transformadores de corrente | CJ | 33911.63 | 397 | 34308.63
37.13.550 | Disjuntor em caixa aberta tripolar extraível, 500V de 3200A, com acessórios | UN | 69635.29 | 47.86 | 69683.15
37.13.570 | Disjuntor em caixa aberta tripolar extraível, 500V de 4000A, com acessórios | UN | 123359.17 | 47.86 | 123407.03
37.13.600 | Disjuntor termomagnético, unipolar 127/220 V, corrente de 10 A até 30 A | UN | 17.01 | 14.36 | 31.37
37.13.610 | Disjuntor termomagnético, unipolar 127/220 V, corrente de 35 A até 50 A | UN | 26.64 | 14.36 | 41
37.13.630 | Disjuntor termomagnético, bipolar 220/380 V, corrente de 10 A até 50 A | UN | 97.85 | 28.71 | 126.56
37.13.640 | Disjuntor termomagnético, bipolar 220/380 V, corrente de 60 A até 100 A | UN | 140.58 | 28.71 | 169.29
37.13.650 | Disjuntor termomagnético, tripolar 220/380 V, corrente de 10 A até 50 A | UN | 127.83 | 43.07 | 170.9
37.13.660 | Disjuntor termomagnético, tripolar 220/380 V, corrente de 60 A até 100 A | UN | 152.66 | 43.07 | 195.73
37.13.690 | Disjuntor série universal, em caixa moldada, térmico e magnético fixos, bipolar 480 V, corrente de 60 A até 100 A | UN | 440.85 | 47.86 | 488.71
37.13.700 | Disjuntor série universal, em caixa moldada, térmico e magnético fixos, bipolar 480/600 V, corrente de 125 A | UN | 630.64 | 47.86 | 678.5
37.13.720 | Disjuntor série universal, em caixa moldada, térmico fixo e magnético ajustável, tripolar 600 V, corrente de 300 A até 400 A | UN | 3004.69 | 95.72 | 3100.41
37.13.730 | Disjuntor série universal, em caixa moldada, térmico fixo e magnético ajustável, tripolar 600 V, corrente de 500 A até 630 A | UN | 4747.38 | 95.72 | 4843.1
37.13.740 | Disjuntor série universal, em caixa moldada, térmico fixo e magnético ajustável, tripolar 600 V, corrente de 700 A até 800 A | UN | 6693.2 | 95.72 | 6788.92
37.13.760 | Disjuntor em caixa moldada, térmico e magnético ajustáveis, tripolar 630/690 V, faixa de ajuste de 440 até 630 A | UN | 10796.16 | 95.72 | 10891.88
37.13.770 | Disjuntor em caixa moldada, térmico e magnético ajustáveis, tripolar 1250/690 V, faixa de ajuste de 800 até 1250 A | UN | 12208.93 | 95.72 | 12304.65
37.13.780 | Disjuntor em caixa moldada, térmico e magnético ajustáveis, tripolar 1600/690 V, faixa de ajuste de 1000 até 1600 A | UN | 17670.33 | 95.72 | 17766.05
37.13.800 | Mini-disjuntor termomagnético, unipolar 127/220 V, corrente de 10 A até 32 A | UN | 12.34 | 9.57 | 21.91
37.13.810 | Mini-disjuntor termomagnético, unipolar 127/220 V, corrente de 40 A até 50 A | UN | 15.35 | 9.57 | 24.92
37.13.840 | Mini-disjuntor termomagnético, bipolar 220/380 V, corrente de 10 A até 32 A | UN | 47.1 | 9.57 | 56.67
37.13.850 | Mini-disjuntor termomagnético, bipolar 220/380 V, corrente de 40 A até 50 A | UN | 50.64 | 9.57 | 60.21
37.13.860 | Mini-disjuntor termomagnético, bipolar 220/380 V, corrente de 63 A | UN | 55.78 | 9.57 | 65.35
37.13.870 | Mini-disjuntor termomagnético, bipolar 400 V, corrente de 80 A até 100 A | UN | 145.06 | 9.57 | 154.63
37.13.880 | Mini-disjuntor termomagnético, tripolar 220/380 V, corrente de 10 A até 32 A | UN | 66.29 | 9.57 | 75.86
37.13.890 | Mini-disjuntor termomagnético, tripolar 220/380 V, corrente de 40 A até 50 A | UN | 68.27 | 9.57 | 77.84
37.13.900 | Mini-disjuntor termomagnético, tripolar 220/380 V, corrente de 63 A | UN | 77.73 | 9.57 | 87.3
37.13.910 | Mini-disjuntor termomagnético, tripolar 400 V, corrente de 80 A até 125 A | UN | 1461.69 | 9.57 | 1471.26
37.13.920 | Disjuntor em caixa moldada, térmico ajustável e magnético fixo, tripolar 2000/1200 V, faixa de ajuste de 1600 até 2000 A | UN | 37851.02 | 95.72 | 37946.74
37.13.930 | Disjuntor em caixa moldada, térmico ajustável e magnético fixo, tripolar 2500/1200 V, faixa de ajuste de 2000 até 2500 A | UN | 58021.27 | 95.72 | 58116.99
37.13.940 | Disjuntor em caixa aberta tripolar extraível, 500 V de 6300 A, com acessórios | UN | 396693.5 | 47.86 | 396741.36
37.14 | Chave de baixa tensao
37.14.050 | Chave comutadora, reversão sob carga, tetrapolar, sem porta fusível, para 100 A | UN | 3118.47 | 47.86 | 3166.33
37.14.300 | Chave seccionadora sob carga, tripolar, acionamento rotativo, com prolongador, sem porta-fusível, de 160 A | UN | 1834.92 | 38.29 | 1873.21
37.14.310 | Chave seccionadora sob carga, tripolar, acionamento rotativo, com prolongador, sem porta-fusível, de 250 A | UN | 1349.59 | 38.29 | 1387.88
37.14.320 | Chave seccionadora sob carga, tripolar, acionamento rotativo, com prolongador, sem porta-fusível, de 400 A | UN | 2036.42 | 47.86 | 2084.28
37.14.330 | Chave seccionadora sob carga, tripolar, acionamento rotativo, com prolongador, sem porta-fusível, de 630 A | UN | 2185.49 | 57.43 | 2242.92
37.14.340 | Chave seccionadora sob carga, tripolar, acionamento rotativo, com prolongador, sem porta-fusível, de 1000 A | UN | 4855.99 | 71.8 | 4927.79
37.14.350 | Chave seccionadora sob carga, tripolar, acionamento rotativo, com prolongador, sem porta-fusível, de 1250 A | UN | 9637.69 | 71.8 | 9709.49
37.14.410 | Chave seccionadora sob carga, tripolar, acionamento rotativo, com prolongador e porta-fusível até NH-00-125 A - sem fusíveis | UN | 1249.11 | 38.29 | 1287.4
37.14.420 | Chave seccionadora sob carga, tripolar, acionamento rotativo, com prolongador e porta-fusível até NH-00-160 A - sem fusíveis | UN | 1769.62 | 38.29 | 1807.91
37.14.430 | Chave seccionadora sob carga, tripolar, acionamento rotativo, com prolongador e porta-fusível até NH-1-250 A - sem fusíveis | UN | 3922.53 | 38.29 | 3960.82
37.14.440 | Chave seccionadora sob carga, tripolar, acionamento rotativo, com prolongador e porta-fusível até NH-2-400 A - sem fusíveis | UN | 4678.83 | 47.86 | 4726.69
37.14.450 | Chave seccionadora sob carga, tripolar, acionamento rotativo, com prolongador e porta-fusível até NH-3-630 A - sem fusíveis | UN | 8797.63 | 57.43 | 8855.06
37.14.500 | Chave seccionadora sob carga, tripolar, acionamento tipo punho, com porta-fusível até NH-00-160 A - sem fusíveis | UN | 329.16 | 38.29 | 367.45
37.14.510 | Chave seccionadora sob carga, tripolar, acionamento tipo punho, com porta-fusível até NH-1-250 A - sem fusíveis | UN | 568.19 | 38.29 | 606.48
37.14.520 | Chave seccionadora sob carga, tripolar, acionamento tipo punho, com porta-fusível até NH-2-400 A - sem fusíveis | UN | 828.73 | 47.86 | 876.59
37.14.530 | Chave seccionadora sob carga, tripolar, acionamento tipo punho, com porta-fusível até NH-3-630 A - sem fusíveis | UN | 1778.87 | 57.43 | 1836.3
37.14.600 | Chave comutadora, reversão sob carga, tripolar, sem porta fusível, para 400 A | UN | 5275.7 | 57.43 | 5333.13
37.14.610 | Chave comutadora, reversão sob carga, tripolar, sem porta fusível, para 600/630 A | UN | 7011.74 | 71.8 | 7083.54
37.14.620 | Chave comutadora, reversão sob carga, tripolar, sem porta fusível, para 1000 A | UN | 10021.25 | 86.15 | 10107.4
37.14.640 | Chave comutadora, reversão sob carga, tetrapolar, sem porta fusível, para 630 A / 690 V | UN | 9409.52 | 110.21 | 9519.73
37.14.830 | Barra de contato para chave seccionadora tipo NH3-630 A | UN | 70.53 | 9.57 | 80.1
37.14.912 | Chave seccionadora tripolar, abertura sob carga seca até 160 A / 690 V | UN | 758.95 | 38.29 | 797.24
37.15 | Chave de media tensao
37.15.110 | Chave seccionadora tripolar sob carga para 400 A - 25 kV - com prolongador | UN | 2470.03 | 233.17 | 2703.2
37.15.120 | Chave seccionadora tripolar sob carga para 400 A - 15 kV - com prolongador | UN | 1751.94 | 233.17 | 1985.11
37.15.150 | Chave fusível base ´C´ para 15 kV/100 A, com capacidade de ruptura até 10 kA - com fusível | UN | 289.1 | 86.04 | 375.14
37.15.160 | Chave fusível base ´C´ para 15 kV/200 A, com capacidade de ruptura até 10 kA - com fusível | UN | 400.65 | 86.04 | 486.69
37.15.170 | Chave fusível base ´C´ para 25 kV/100 A, com capacidade de ruptura até 6,3 kA - com fusível | UN | 302.04 | 86.04 | 388.08
37.15.200 | Chave seccionadora tripolar seca para 400 A - 15 kV - com prolongador | UN | 1352.91 | 233.17 | 1586.08
37.15.210 | Chave seccionadora tripolar seca para 600 / 630 A - 15 kV - com prolongador | UN | 1668.72 | 233.17 | 1901.89
37.16 | Bus-way
37.16.071 | Sistema de barramento blindado de 100 a 2000 A, trifásico, barra de cobre | Axm | 491.04 | 0.59 | 491.63
37.16.081 | Sistema de barramento blindado de 100 a 2000 A, trifásico, barra de alumínio | Axm | 153.27 | 0.59 | 153.86
37.17 | Dispositivo DR ou interruptor de corrente de fuga
37.17.060 | Dispositivo diferencial residual de 25 A x 30 mA - 2 polos | UN | 210.15 | 11.97 | 222.12
37.17.070 | Dispositivo diferencial residual de 40 A x 30 mA - 2 polos | UN | 215.01 | 11.97 | 226.98
37.17.074 | Dispositivo diferencial residual de 25 A x 30 mA - 4 polos | UN | 243.27 | 11.97 | 255.24
37.17.080 | Dispositivo diferencial residual de 40 A x 30 mA - 4 polos | UN | 277.82 | 11.97 | 289.79
37.17.090 | Dispositivo diferencial residual de 63 A x 30 mA - 4 polos | UN | 331 | 11.97 | 342.97
37.17.100 | Dispositivo diferencial residual de 80 A x 30 mA - 4 polos | UN | 376.06 | 11.97 | 388.03
37.17.110 | Dispositivo diferencial residual de 100 A x 30 mA - 4 polos | UN | 496.75 | 11.97 | 508.72
37.17.114 | Dispositivo diferencial residual de 125 A x 30 mA - 4 polos | UN | 1982.24 | 11.97 | 1994.21
37.17.130 | Dispositivo diferencial residual de 25 A x 300 mA - 4 polos | UN | 280.12 | 11.97 | 292.09
37.18 | Transformador de Potencial
37.18.010 | Transformador de potencial monofásico até 1000 VA classe 15 kV, a seco, com fusíveis | UN | 3123.48 | 72.57 | 3196.05
37.18.020 | Transformador de potencial monofásico até 2000 VA classe 15 kV, a seco, com fusíveis | UN | 4187.08 | 72.57 | 4259.65
37.18.030 | Transformador de potencial monofásico até 500 VA classe 15 kV, a seco, sem fusíveis | UN | 2454.45 | 72.57 | 2527.02
37.19 | Transformador de corrente
37.19.010 | Transformador de corrente 800-5 A, janela | UN | 309.14 | 72.57 | 381.71
37.19.020 | Transformador de corrente 200-5 A até 600-5 A, janela | UN | 185.52 | 72.57 | 258.09
37.19.030 | Transformador de corrente 1000-5 A até 1500-5 A, janela | UN | 516.77 | 72.57 | 589.34
37.19.060 | Transformador de corrente 50-5 A até 150-5 A, janela | UN | 198.28 | 72.57 | 270.85
37.20 | Reparos, conservacoes e complementos - GRUPO 37
37.20.010 | Isolador em epóxi de 1 kV para barramento | UN | 26.94 | 7.18 | 34.12
37.20.030 | Régua de bornes para 9 polos de 600 V / 50 A | UN | 29.62 | 2.39 | 32.01
37.20.080 | Barra de neutro e/ou terra | UN | 21.54 | 7.18 | 28.72
37.20.090 | Recolocação de chave seccionadora tripolar de 125 A até 650 A, sem base fusível | UN |  | 23.94 | 23.94
37.20.100 | Recolocação de fundo de quadro de distribuição, sem componentes | M2 |  | 33.67 | 33.67
37.20.110 | Recolocação de quadro de distribuição de sobrepor, sem componentes | M2 |  | 67.33 | 67.33
37.20.130 | Banco de medição para transformadores TC/TP, padrão Eletropaulo e/ou Cesp | UN | 1028.37 | 1.95 | 1030.32
37.20.140 | Suporte fixo para transformadores de potencial | UN | 163.74 | 4.87 | 168.61
37.20.156 | Placa de montagem para quadros em geral, em chapa de aço | M2 | 536.23 | 33.67 | 569.9
37.20.190 | Inversor de frequência para variação de velocidade em motores, potência de 0,25 a 20 cv | UN | 7223.35 | 53.86 | 7277.21
37.20.191 | Inversor de frequência para variação de velocidade em motores, potência de 25 a 30 cv | UN | 15802.68 | 53.86 | 15856.54
37.20.193 | Inversor de frequência para variação de velocidade em motores, potência de 50 cv | UN | 28302.52 | 53.86 | 28356.38
37.20.210 | Punho de manobra com articulador de acionamento | UN | 563.5 | 23.94 | 587.44
37.21 | Capacitor de potencia
37.21.010 | Capacitor de potência trifásico de 10 kVAr, 220 V/60 Hz, para correção de fator de potência | UN | 940.82 | 23.94 | 964.76
37.22 | Transformador de comando
37.22.010 | Transformador monofásico de comando de 200 VA, a seco | UN | 381.93 | 72.57 | 454.5
37.24 | Supressor de surto
37.24.031 | Supressor de surto monofásico, corrente nominal 4 a 11 kA, Imax. de surto 12 até 15 kA | UN | 53.78 | 27.27 | 81.05
37.24.032 | Supressor de surto monofásico, corrente nominal 20 kA, Imax. de surto 50 até 80 kA | UN | 201.65 | 27.27 | 228.92
37.24.042 | Dispositivo de proteção contra surto, 1 polo, suportabilidade <= 4 kV, Un até 240V/415V, Iimp = 60 kA, curva de ensaio 10/350µs - classe 1 | UN | 674.91 | 30.24 | 705.15
37.24.043 | Dispositivo de proteção contra surto, 4 polos, 3F+N, Un até 240/415V, Iimp= 75 kA (25 kA por fase), curva de ensaio 10/350 µs - classe 1 | UN | 7285.48 | 30.24 | 7315.72
37.24.044 | Dispositivo de proteção contra surto, 4 polos, suportabilidade <= 2,5 kV, 3F+N, Un até 240/415V, curva de ensaio 8/20µs, In=20kA/40kA - classe 2 | UN | 2593.87 | 30.24 | 2624.11
37.24.045 | Dispositivo de proteção contra surto, 1 polo, monobloco, suportabilidade <=1,5kV, F+N / F+F, Un até 230/264V, curva de ensaio 8/20µs - classe 3 | UN | 828.81 | 30.24 | 859.05
37.25 | Disjuntores.
37.25.090 | Disjuntor em caixa moldada tripolar, térmico e magnético fixos, tensão de isolamento 480/690V, de 10A a 60A | UN | 525.88 | 79.04 | 604.92
37.25.100 | Disjuntor em caixa moldada tripolar, térmico e magnético fixos, tensão de isolamento 480/690V, de 70A até 150A | UN | 501.28 | 79.04 | 580.32
37.25.110 | Disjuntor em caixa moldada tripolar, térmico e magnético fixos, tensão de isolamento 415/690V, de 175A a 250A | UN | 545.02 | 79.04 | 624.06
37.25.200 | Disjuntor em caixa moldada bipolar, térmico e magnético fixos - 480 V, de 10 A a 50 A para 120/240 Vca - 25 KA e para 380/440 Vca - 18 KA | UN | 436.16 | 79.04 | 515.2
37.25.210 | Disjuntor em caixa moldada bipolar, térmico e magnético fixos - 600 V, de 150 A para 120/240 Vca - 25 KA e para 380/440 Vca - 18 KA | UN | 668.34 | 79.04 | 747.38
37.25.215 | Disjuntor fixo a vácuo de 15 a 17,5 kV, equipado com motorização de fechamento, com relê de proteção | CJ | 33147.54 | 110.21 | 33257.75
38 | TUBULACAO E CONDUTOR PARA ENERGIA ELETRICA E TELEFONIA BASICA
38.01 | Eletroduto em PVC rigido roscavel
38.01.040 | Eletroduto de PVC rígido roscável de 3/4´ - com acessórios | M | 6.38 | 23.94 | 30.32
38.01.060 | Eletroduto de PVC rígido roscável de 1´ - com acessórios | M | 9.52 | 28.71 | 38.23
38.01.080 | Eletroduto de PVC rígido roscável de 1 1/4´ - com acessórios | M | 13.97 | 33.5 | 47.47
38.01.100 | Eletroduto de PVC rígido roscável de 1 1/2´ - com acessórios | M | 16.46 | 38.29 | 54.75
38.01.120 | Eletroduto de PVC rígido roscável de 2´ - com acessórios | M | 21.6 | 43.07 | 64.67
38.01.140 | Eletroduto de PVC rígido roscável de 2 1/2´ - com acessórios | M | 34.63 | 47.86 | 82.49
38.01.160 | Eletroduto de PVC rígido roscável de 3´ - com acessórios | M | 44.36 | 52.65 | 97.01
38.01.180 | Eletroduto de PVC rígido roscável de 4´ - com acessórios | M | 73.3 | 62.22 | 135.52
38.04 | Eletroduto rígido em aço carbono galvanizado com acessórios - NBR 13057
38.04.040 | Eletroduto galvanizado conforme NBR13057 - 3/4´ com acessórios | M | 8.88 | 28.71 | 37.59
38.04.060 | Eletroduto galvanizado conforme NBR13057 - 1´ com acessórios | M | 12.39 | 33.5 | 45.89
38.04.080 | Eletroduto galvanizado conforme NBR13057 - 1 1/4´ com acessórios | M | 21.76 | 38.29 | 60.05
38.04.100 | Eletroduto galvanizado conforme NBR13057 - 1 1/2´ com acessórios | M | 22.83 | 43.07 | 65.9
38.04.120 | Eletroduto galvanizado conforme NBR13057 - 2´ com acessórios | M | 30.61 | 47.86 | 78.47
38.04.140 | Eletroduto galvanizado conforme NBR13057 - 2 1/2´ com acessórios | M | 44.97 | 57.43 | 102.4
38.04.160 | Eletroduto galvanizado conforme NBR13057 - 3´ com acessórios | M | 61.71 | 71.8 | 133.51
38.04.180 | Eletroduto galvanizado conforme NBR13057 - 4´ com acessórios | M | 90.57 | 86.15 | 176.72
38.05 | Eletroduto rígido em aço carbono galvanizado com acessórios - NBR 6323
38.05.040 | Eletroduto galvanizado a quente conforme NBR6323 - 3/4´ - com acessórios | M | 23.5 | 28.71 | 52.21
38.05.060 | Eletroduto galvanizado a quente conforme NBR6323 - 1´ - com acessórios | M | 29.85 | 33.5 | 63.35
38.05.090 | Eletroduto galvanizado a quente conforme NBR6323 - 1 1/4´ com acessórios | M | 44.57 | 38.29 | 82.86
38.05.100 | Eletroduto galvanizado a quente conforme NBR6323 - 1 1/2´ com acessórios | M | 54.06 | 43.07 | 97.13
38.05.120 | Eletroduto galvanizado a quente conforme NBR6323 - 2´ com acessórios | M | 69.15 | 47.86 | 117.01
38.05.140 | Eletroduto galvanizado a quente conforme NBR6323 - 2 1/2´ com acessórios | M | 98.67 | 57.43 | 156.1
38.05.160 | Eletroduto galvanizado a quente conforme NBR6323 - 3´ com acessórios | M | 115.65 | 71.8 | 187.45
38.05.180 | Eletroduto galvanizado a quente conforme NBR6323 - 4´ com acessórios | M | 136.08 | 86.15 | 222.23
38.06 | Eletroduto rígido em aço carbono galvanizado por imersão a quente com acessórios – NBR 5598
38.06.020 | Eletroduto galvanizado a quente conforme NBR5598 - 1/2´ com acessórios | M | 21.62 | 23.94 | 45.56
38.06.040 | Eletroduto galvanizado a quente conforme NBR5598 - 3/4´ com acessórios | M | 28.08 | 28.71 | 56.79
38.06.060 | Eletroduto galvanizado a quente conforme NBR5598 - 1´ com acessórios | M | 35.33 | 33.5 | 68.83
38.06.080 | Eletroduto galvanizado a quente conforme NBR5598 - 1 1/4´ com acessórios | M | 52.02 | 38.29 | 90.31
38.06.100 | Eletroduto galvanizado a quente conforme NBR5598 - 1 1/2´ com acessórios | M | 58.95 | 43.07 | 102.02
38.06.120 | Eletroduto galvanizado a quente conforme NBR5598 - 2´ com acessórios | M | 78.83 | 47.86 | 126.69
38.06.140 | Eletroduto galvanizado a quente conforme NBR5598 - 2 1/2´ com acessórios | M | 121.65 | 57.43 | 179.08
38.06.160 | Eletroduto galvanizado a quente conforme NBR5598 - 3´ com acessórios | M | 145.81 | 71.8 | 217.61
38.06.180 | Eletroduto galvanizado a quente conforme NBR5598 - 4´ com acessórios | M | 194.01 | 86.15 | 280.16
38.07 | Canaleta, perfilado e acessorios
38.07.030 | Grampo tipo ´C´ diâmetro 3/8`, com balancim tamanho grande | CJ | 9.23 | 11.97 | 21.2
38.07.050 | Tampa de pressão para perfilado de 38 x 38 mm | M | 6.79 | 2.39 | 9.18
38.07.120 | Saída final, diâmetro de 3/4´ | UN | 1.21 | 7.18 | 8.39
38.07.130 | Saída lateral simples, diâmetro de 3/4´ | UN | 3.33 | 8.6 | 11.93
38.07.134 | Saída lateral simples, diâmetro de 1´ | UN | 2.4 | 8.6 | 11
38.07.140 | Saída superior, diâmetro de 3/4´ | UN | 2.78 | 7.18 | 9.96
38.07.172 | Canaleta em PVC de 20 x 12 mm, inclusive acessórios | M | 5.59 | 14.36 | 19.95
38.07.200 | Vergalhão com rosca, porca e arruela de diâmetro 3/8´ (tirante) | M | 9.21 | 6.73 | 15.94
38.07.210 | Vergalhão com rosca, porca e arruela de diâmetro 1/4´ (tirante) | M | 5.62 | 6.73 | 12.35
38.07.216 | Vergalhão com rosca, porca e arruela de diâmetro 5/16´ (tirante) | M | 9.8 | 6.73 | 16.53
38.07.300 | Perfilado perfurado 38 x 38 mm em chapa 14 pré-zincada, com acessórios | M | 47.05 | 11.97 | 59.02
38.07.310 | Perfilado perfurado 38 x 76 mm em chapa 14 pré-zincada, com acessórios | M | 86.36 | 11.97 | 98.33
38.07.340 | Perfilado liso 38 x 38 mm - com acessórios | M | 47.29 | 11.97 | 59.26
38.07.700 | Canaleta aparente com tampa em PVC, autoextinguível, de 85 x 35 mm, com acessórios | M | 69.49 | 14.36 | 83.85
38.07.710 | Canaleta aparente com duas tampas em PVC, autoextinguível, de 120 x 35 mm, com acessórios | M | 107.33 | 16.75 | 124.08
38.07.720 | Canaleta aparente com duas tampas em PVC, autoextinguível, de 120 x 60 mm, com acessórios | M | 127.79 | 19.15 | 146.94
38.07.730 | Suporte com furos de tomada em PVC de 60 x 35 x 150 mm, para canaleta aparente | UN | 10.23 | 1.95 | 12.18
38.07.740 | Suporte com furos de tomada em PVC de 85 x 35 x 150 mm, para canaleta aparente | UN | 11.62 | 1.95 | 13.57
38.07.750 | Suporte com furos de tomada em PVC de 60 x 60 x 150 mm, para canaleta aparente | UN | 11.44 | 1.95 | 13.39
38.07.800 | Gancho longo em chapa aço zincado para fixação de luminária | UN | 10.72 | 4.79 | 15.51
38.07.801 | Sapata externa com 4 furos, 38 x 38 mm | UN | 10.17 | 4.79 | 14.96
38.10 | Duto fechado de piso e acessorios
38.10.010 | Duto de piso liso em aço, medindo 2 x 25 x 70 mm, com acessórios | M | 49.09 | 14.36 | 63.45
38.10.020 | Duto de piso liso em aço, medindo 3 x 25 x 70 mm, com acessórios | M | 68.51 | 14.36 | 82.87
38.10.024 | Caixa de derivação ou passagem, para cruzamento de duto, medindo 4 x 25 x 70 mm, sem cruzadora | UN | 51.53 | 14.84 | 66.37
38.10.026 | Caixa de derivação ou passagem, para cruzamento de duto, medindo 12 x 25 x 70 mm, com cruzadora | UN | 143.54 | 28.71 | 172.25
38.10.030 | Caixa de derivação ou passagem, para cruzamento de duto, medindo 16 x 25 x 70 mm, com cruzadora | UN | 241.67 | 28.71 | 270.38
38.10.060 | Caixa de tomada e tampa basculante com rebaixo de 2 x (25 x 70 mm) | UN | 188.11 | 9.13 | 197.24
38.10.070 | Caixa de tomada e tampa basculante com rebaixo de 3 x (25 x 70 mm) | UN | 223.56 | 9.13 | 232.69
38.10.080 | Caixa de tomada e tampa basculante com rebaixo de 4 x (25 x 70 mm) | UN | 363.65 | 9.13 | 372.78
38.10.090 | Suporte de tomada para caixas com 2, 3 ou 4 vias | UN | 9.88 | 0.97 | 10.85
38.12 | Leitos e acessorios
38.12.086 | Leito para cabos, tipo pesado, em aço galvanizado de 300 x 100 mm - com acessórios | M | 259.49 | 14.36 | 273.85
38.12.090 | Leito para cabos, tipo pesado, em aço galvanizado de 400 x 100 mm - com acessórios | M | 292.2 | 14.36 | 306.56
38.12.100 | Leito para cabos, tipo pesado, em aço galvanizado de 600 x 100 mm - com acessórios | M | 344.23 | 14.36 | 358.59
38.12.120 | Leito para cabos, tipo pesado, em aço galvanizado de 500 x 100 mm - com acessórios | M | 317.41 | 14.36 | 331.77
38.12.130 | Leito para cabos, tipo pesado, em aço galvanizado de 800 x 100 mm - com acessórios | M | 396.2 | 14.36 | 410.56
38.13 | Eletroduto em polietileno de alta densidade
38.13.010 | Eletroduto corrugado em polietileno de alta densidade, DN= 30 mm, com acessórios | M | 7.98 | 1.92 | 9.9
38.13.016 | Eletroduto corrugado em polietileno de alta densidade, DN= 40 mm, com acessórios | M | 9.98 | 1.92 | 11.9
38.13.020 | Eletroduto corrugado em polietileno de alta densidade, DN= 50 mm, com acessórios | M | 12.59 | 1.92 | 14.51
38.13.030 | Eletroduto corrugado em polietileno de alta densidade, DN= 75 mm, com acessórios | M | 20.31 | 1.92 | 22.23
38.13.040 | Eletroduto corrugado em polietileno de alta densidade, DN= 100 mm, com acessórios | M | 27.87 | 1.92 | 29.79
38.13.050 | Eletroduto corrugado em polietileno de alta densidade, DN= 125 mm, com acessórios | M | 41.45 | 1.92 | 43.37
38.13.060 | Eletroduto corrugado em polietileno de alta densidade, DN= 150 mm, com acessórios | M | 62.54 | 1.92 | 64.46
38.15 | Eletroduto metalico flexivel
38.15.010 | Eletroduto metálico flexível com capa em PVC de 3/4´ | M | 8.24 | 16.84 | 25.08
38.15.020 | Eletroduto metálico flexível com capa em PVC de 1´ | M | 15.57 | 16.84 | 32.41
38.15.040 | Eletroduto metálico flexível com capa em PVC de 2´ | M | 30.29 | 16.84 | 47.13
38.15.110 | Terminal macho fixo em latão zincado de 3/4´ | UN | 19.27 | 3.25 | 22.52
38.15.120 | Terminal macho fixo em latão zincado de 1´ | UN | 28.93 | 3.25 | 32.18
38.15.140 | Terminal macho fixo em latão zincado de 2´ | UN | 74.29 | 3.25 | 77.54
38.15.310 | Terminal macho giratório em latão zincado de 3/4´ | UN | 19.77 | 3.25 | 23.02
38.15.320 | Terminal macho giratório em latão zincado de 1´ | UN | 34.27 | 3.25 | 37.52
38.15.340 | Terminal macho giratório em latão zincado de 2´ | UN | 84.12 | 3.25 | 87.37
38.16 | Rodape tecnico e acessorios
38.16.030 | Rodapé técnico triplo e tampa com pintura eletrostática | M | 71.75 | 14.36 | 86.11
38.16.060 | Curva horizontal tripla de 90°, interna ou externa e tampa com pintura eletrostática | UN | 75.4 | 23.94 | 99.34
38.16.080 | Tê triplo de 90°, horizontal ou vertical e tampa com pintura eletrostática | UN | 109.96 | 23.94 | 133.9
38.16.090 | Caixa para tomadas: de energia, RJ, sobressalente, interruptor ou espelho, com pintura eletrostática, para rodapé técnico triplo | UN | 20.05 | 9.13 | 29.18
38.16.130 | Caixa para tomadas: de energia, RJ, sobressalente, interruptor ou espelho, com pintura eletrostática, para rodapé técnico duplo | UN | 19.32 | 9.13 | 28.45
38.16.140 | Terminal de fechamento ou mata junta com pintura eletrostática, para rodapé técnico triplo | UN | 13.2 | 7.18 | 20.38
38.16.150 | Rodapé técnico duplo e tampa com pintura eletrostática | M | 64.79 | 14.36 | 79.15
38.16.160 | Curva vertical dupla de 90°, interna ou externa e tampa com pintura eletrostática | UN | 60.02 | 23.94 | 83.96
38.16.190 | Terminal de fechamento ou mata junta com pintura eletrostática, para rodapé técnico duplo | UN | 8.9 | 7.18 | 16.08
38.16.200 | Curva horizontal dupla de 90°, interna ou externa e tampa com pintura eletrostática | UN | 55.56 | 23.94 | 79.5
38.16.230 | Curva vertical tripla de 90°, interna ou externa e tampa com pintura eletrostática | UN | 75.19 | 23.94 | 99.13
38.16.250 | Poste condutor metálico para distribuição, com suporte para tomadas elétricas e RJ, com pintura eletrostática, altura de 3 m | UN | 702.79 | 32.25 | 735.04
38.16.270 | Caixa de derivação embutida ou externa para rodapé técnico duplo | UN | 37.18 | 23.94 | 61.12
38.19 | Eletroduto em PVC corrugado flexivel
38.19.020 | Eletroduto de PVC corrugado flexível leve, diâmetro externo de 20 mm | M | 2.72 | 14.36 | 17.08
38.19.030 | Eletroduto de PVC corrugado flexível leve, diâmetro externo de 25 mm | M | 2.98 | 14.36 | 17.34
38.19.040 | Eletroduto de PVC corrugado flexível leve, diâmetro externo de 32 mm | M | 5 | 14.36 | 19.36
38.19.210 | Eletroduto de PVC corrugado flexível reforçado, diâmetro externo de 25 mm | M | 3.58 | 14.36 | 17.94
38.19.220 | Eletroduto de PVC corrugado flexível reforçado, diâmetro externo de 32 mm | M | 5.87 | 14.36 | 20.23
38.20 | Reparos, conservacoes e complementos - GRUPO 38
38.20.010 | Recolocação de perfilado 38x38 mm | M |  | 11.97 | 11.97
38.20.020 | Recolocação de vergalhão | M |  | 19.15 | 19.15
38.20.030 | Recolocação de caixa de tomada para perfilado | UN |  | 14.36 | 14.36
38.20.040 | Recolocação de eletrodutos | M |  | 47.86 | 47.86
38.21 | Eletrocalha e acessorios
38.21.110 | Eletrocalha lisa galvanizada a fogo, 50 x 50 mm, com acessórios | M | 60.16 | 23.94 | 84.1
38.21.120 | Eletrocalha lisa galvanizada a fogo, 100 x 50 mm, com acessórios | M | 81.77 | 23.94 | 105.71
38.21.130 | Eletrocalha lisa galvanizada a fogo, 150 x 50 mm, com acessórios | M | 98.77 | 23.94 | 122.71
38.21.140 | Eletrocalha lisa galvanizada a fogo, 200 x 50 mm, com acessórios | M | 119.38 | 23.94 | 143.32
38.21.150 | Eletrocalha lisa galvanizada a fogo, 250 x 50 mm, com acessórios | M | 139.17 | 23.94 | 163.11
38.21.310 | Eletrocalha lisa galvanizada a fogo, 100 x 100 mm, com acessórios | M | 119.17 | 35.89 | 155.06
38.21.320 | Eletrocalha lisa galvanizada a fogo, 150 x 100 mm, com acessórios | M | 141.83 | 35.89 | 177.72
38.21.330 | Eletrocalha lisa galvanizada a fogo, 200 x 100 mm, com acessórios | M | 160.11 | 35.89 | 196
38.21.340 | Eletrocalha lisa galvanizada a fogo, 250 x 100 mm, com acessórios | M | 179.05 | 35.89 | 214.94
38.21.350 | Eletrocalha lisa galvanizada a fogo, 300 x 100 mm, com acessórios | M | 202.32 | 47.86 | 250.18
38.21.360 | Eletrocalha lisa galvanizada a fogo, 400 x 100 mm, com acessórios | M | 305.84 | 47.86 | 353.7
38.21.920 | Eletrocalha perfurada galvanizada a fogo, 100 x 50 mm, com acessórios | M | 77.82 | 23.94 | 101.76
38.21.930 | Eletrocalha perfurada galvanizada a fogo, 150 x 50 mm, com acessórios | M | 92.9 | 23.94 | 116.84
38.21.940 | Eletrocalha perfurada galvanizada a fogo, 200 x 50 mm, com acessórios | M | 114.5 | 23.94 | 138.44
38.21.950 | Eletrocalha perfurada galvanizada a fogo, 250 x 50 mm, com acessórios | M | 139.24 | 23.94 | 163.18
38.22 | Eletrocalha e acessorios.
38.22.120 | Eletrocalha perfurada galvanizada a fogo, 150x100 mm, com acessórios | M | 131.86 | 35.89 | 167.75
38.22.130 | Eletrocalha perfurada galvanizada a fogo, 200x100 mm, com acessórios | M | 145.37 | 35.89 | 181.26
38.22.140 | Eletrocalha perfurada galvanizada a fogo, 250x100 mm, com acessórios | M | 172.71 | 35.89 | 208.6
38.22.150 | Eletrocalha perfurada galvanizada a fogo, 300x100 mm, com acessórios | M | 189.49 | 47.86 | 237.35
38.22.160 | Eletrocalha perfurada galvanizada a fogo, 400x100 mm, com acessórios | M | 258.6 | 47.86 | 306.46
38.22.610 | Tampa de encaixe para eletrocalha, galvanizada a fogo, L= 50 mm | M | 33.9 | 2.39 | 36.29
38.22.620 | Tampa de encaixe para eletrocalha, galvanizada a fogo, L= 100 mm | M | 54.28 | 2.39 | 56.67
38.22.630 | Tampa de encaixe para eletrocalha, galvanizada a fogo, L= 150 mm | M | 74.37 | 2.39 | 76.76
38.22.640 | Tampa de encaixe para eletrocalha, galvanizada a fogo, L= 200 mm | M | 99.4 | 2.39 | 101.79
38.22.650 | Tampa de encaixe para eletrocalha, galvanizada a fogo, L= 250 mm | M | 119.28 | 2.39 | 121.67
38.22.660 | Tampa de encaixe para eletrocalha, galvanizada a fogo, L= 300 mm | M | 154.17 | 2.39 | 156.56
38.22.670 | Tampa de encaixe para eletrocalha, galvanizada a fogo, L= 400 mm | M | 218.7 | 2.39 | 221.09
38.23 | Eletrocalha e acessorios..
38.23.010 | Suporte para eletrocalha, galvanizado a fogo, 50x50 mm | UN | 8.49 | 11.97 | 20.46
38.23.020 | Suporte para eletrocalha, galvanizado a fogo, 100x50 mm | UN | 10.88 | 11.97 | 22.85
38.23.030 | Suporte para eletrocalha, galvanizado a fogo, 150x50 mm | UN | 13.8 | 11.97 | 25.77
38.23.040 | Suporte para eletrocalha, galvanizado a fogo, 200x50 mm | UN | 16.93 | 11.97 | 28.9
38.23.050 | Suporte para eletrocalha, galvanizado a fogo, 250x50 mm | UN | 18.81 | 11.97 | 30.78
38.23.060 | Suporte para eletrocalha, galvanizado a fogo, 300x50 mm | UN | 21.78 | 11.97 | 33.75
38.23.110 | Suporte para eletrocalha, galvanizado a fogo, 100x100 mm | UN | 14.04 | 11.97 | 26.01
38.23.120 | Suporte para eletrocalha, galvanizado a fogo, 150x100 mm | UN | 18.47 | 11.97 | 30.44
38.23.130 | Suporte para eletrocalha, galvanizado a fogo, 200x100 mm | UN | 21.4 | 11.97 | 33.37
38.23.140 | Suporte para eletrocalha, galvanizado a fogo, 250x100 mm | UN | 23.96 | 11.97 | 35.93
38.23.150 | Suporte para eletrocalha, galvanizado a fogo, 300x100 mm | UN | 27.55 | 11.97 | 39.52
38.23.160 | Suporte para eletrocalha, galvanizado a fogo, 400x100 mm | UN | 36.28 | 11.97 | 48.25
38.23.210 | Mão francesa simples, galvanizada a fogo, L= 200 mm | UN | 16.75 | 11.97 | 28.72
38.23.220 | Mão francesa simples, galvanizada a fogo, L= 300 mm | UN | 19.59 | 11.97 | 31.56
38.23.230 | Mão francesa simples, galvanizada a fogo, L= 400 mm | UN | 25.73 | 11.97 | 37.7
38.23.240 | Mão francesa simples, galvanizada a fogo, L= 500 mm | UN | 30.28 | 11.97 | 42.25
38.23.310 | Mão francesa dupla, galvanizada a fogo, L= 300 mm | UN | 36.97 | 16.75 | 53.72
38.23.320 | Mão francesa dupla, galvanizada a fogo, L= 400 mm | UN | 48.09 | 16.75 | 64.84
38.23.330 | Mão francesa dupla, galvanizada a fogo, L= 500 mm | UN | 57.45 | 16.75 | 74.2
39 | CONDUTOR E ENFIACAO DE ENERGIA ELETRICA E TELEFONIA
39.02 | Cabo de cobre, isolamento 450V / 750 V, isolacao em PVC 70°C
39.02.010 | Cabo de cobre de 1,5 mm², isolamento 750 V - isolação em PVC 70°C | M | 1.63 | 1.92 | 3.55
39.02.016 | Cabo de cobre de 2,5 mm², isolamento 750 V - isolação em PVC 70°C | M | 2.58 | 1.92 | 4.5
39.02.020 | Cabo de cobre de 4 mm², isolamento 750 V - isolação em PVC 70°C | M | 4.03 | 2.87 | 6.9
39.02.030 | Cabo de cobre de 6 mm², isolamento 750 V - isolação em PVC 70°C | M | 6.54 | 3.35 | 9.89
39.02.040 | Cabo de cobre de 10 mm², isolamento 750 V - isolação em PVC 70°C | M | 10.97 | 3.83 | 14.8
39.03 | Cabo de cobre, isolamento 0,6/1kV, isolacao em PVC 70°C
39.03.160 | Cabo de cobre de 1,5 mm², isolamento 0,6/1 kV - isolação em PVC 70°C | M | 1.44 | 1.92 | 3.36
39.03.170 | Cabo de cobre de 2,5 mm², isolamento 0,6/1 kV - isolação em PVC 70°C | M | 2.68 | 2.39 | 5.07
39.03.174 | Cabo de cobre de 4 mm², isolamento 0,6/1 kV - isolação em PVC 70°C. | M | 4.29 | 2.87 | 7.16
39.03.178 | Cabo de cobre de 6 mm², isolamento 0,6/1 kV - isolação em PVC 70°C | M | 6.22 | 3.35 | 9.57
39.03.182 | Cabo de cobre de 10 mm², isolamento 0,6/1 kV - isolação em PVC 70°C | M | 9.89 | 3.83 | 13.72
39.04 | Cabo de cobre nu, tempera mole, classe 2
39.04.040 | Cabo de cobre nu, têmpera mole, classe 2, de 10 mm² | M | 9.13 | 2.39 | 11.52
39.04.050 | Cabo de cobre nu, têmpera mole, classe 2, de 16 mm² | M | 14.84 | 2.39 | 17.23
39.04.060 | Cabo de cobre nu, têmpera mole, classe 2, de 25 mm² | M | 20.86 | 4.79 | 25.65
39.04.070 | Cabo de cobre nu, têmpera mole, classe 2, de 35 mm² | M | 29.68 | 7.18 | 36.86
39.04.080 | Cabo de cobre nu, têmpera mole, classe 2, de 50 mm² | M | 45.91 | 9.57 | 55.48
39.04.100 | Cabo de cobre nu, têmpera mole, classe 2, de 70 mm² | M | 59.26 | 11.97 | 71.23
39.04.120 | Cabo de cobre nu, têmpera mole, classe 2, de 95 mm² | M | 91.45 | 14.36 | 105.81
39.04.180 | Cabo de cobre nu, têmpera mole, classe 2, de 185 mm² | M | 185.07 | 21.54 | 206.61
39.05 | Cabo de cobre tripolar, isolamento 8,7/15 kV, isolacao EPR 90°C
39.05.070 | Cabo de cobre de 3x35 mm², isolamento 8,7/15 kV - isolação EPR 90°C | M | 211.25 | 43.41 | 254.66
39.06 | Cabo de cobre unipolar, isolamento 8,7/15 kV, isolacao EPR 90°C
39.06.060 | Cabo de cobre de 25 mm², isolamento 8,7/15 kV - isolação EPR 90°C | M | 57.2 | 26.04 | 83.24
39.06.070 | Cabo de cobre de 35 mm², isolamento 8,7/15 kV - isolação EPR 90°C | M | 70.75 | 31.36 | 102.11
39.06.074 | Cabo de cobre de 50 mm², isolamento 8,7/15 kV - isolação EPR 90°C | M | 91.94 | 43.41 | 135.35
39.06.084 | Cabo de cobre de 120 mm², isolamento 8,7/15 kV - isolação EPR 90°C | M | 193.72 | 52.08 | 245.8
39.09 | Conectores
39.09.010 | Conector terminal tipo BNC para cabo coaxial RG 59 | UN | 8.56 | 4.79 | 13.35
39.09.015 | Conector de emenda tipo BNC para cabo coaxial RG 59 | UN | 5.22 | 4.79 | 10.01
39.09.020 | Conector split-bolt para cabo de 25 mm², latão, simples | UN | 10.61 | 4.79 | 15.4
39.09.040 | Conector split-bolt para cabo de 35 mm², latão, simples | UN | 10.87 | 4.79 | 15.66
39.09.060 | Conector split-bolt para cabo de 50 mm², latão, simples | UN | 15.76 | 4.79 | 20.55
39.09.100 | Conector split-bolt para cabo de 25 mm², latão, com rabicho | UN | 17.46 | 4.79 | 22.25
39.09.120 | Conector split-bolt para cabo de 35 mm², latão, com rabicho | UN | 22.69 | 4.79 | 27.48
39.09.140 | Conector split-bolt para cabo de 50 mm², latão, com rabicho | UN | 26.84 | 4.79 | 31.63
39.10 | Terminais de pressao e compressao
39.10.050 | Terminal de compressão para cabo de 2,5 mm² | UN | 0.91 | 3.83 | 4.74
39.10.060 | Terminal de pressão/compressão para cabo de 6 até 10 mm² | UN | 5.71 | 7.18 | 12.89
39.10.080 | Terminal de pressão/compressão para cabo de 16 mm² | UN | 8.5 | 7.18 | 15.68
39.10.120 | Terminal de pressão/compressão para cabo de 25 mm² | UN | 8.34 | 7.18 | 15.52
39.10.130 | Terminal de pressão/compressão para cabo de 35 mm² | UN | 9.19 | 7.18 | 16.37
39.10.160 | Terminal de pressão/compressão para cabo de 50 mm² | UN | 13.55 | 7.18 | 20.73
39.10.200 | Terminal de pressão/compressão para cabo de 70 mm² | UN | 13.32 | 7.18 | 20.5
39.10.240 | Terminal de pressão/compressão para cabo de 95 mm² | UN | 21.35 | 7.18 | 28.53
39.10.246 | Terminal de pressão/compressão para cabo de 120 mm² | UN | 28.9 | 9.57 | 38.47
39.10.250 | Terminal de pressão/compressão para cabo de 150 mm² | UN | 30.14 | 9.57 | 39.71
39.10.280 | Terminal de pressão/compressão para cabo de 185 mm² | UN | 41.7 | 9.57 | 51.27
39.10.300 | Terminal de pressão/compressão para cabo de 240 mm² | UN | 43.58 | 9.57 | 53.15
39.11 | Fios e cabos telefônicos
39.11.020 | Cabo telefônico CI, com 10 pares de 0,50 mm, para centrais telefônicas, equipamentos e rede interna | M | 6.27 | 7.18 | 13.45
39.11.040 | Cabo telefônico CI, com 20 pares de 0,50 mm, para centrais telefônicas, equipamentos e rede interna | M | 11.89 | 7.18 | 19.07
39.11.080 | Cabo telefônico CI, com 50 pares de 0,50 mm, para centrais telefônicas, equipamentos e rede interna | M | 27.74 | 7.18 | 34.92
39.11.090 | Fio telefônico tipo FI-60, para ligação de aparelhos telefônicos | M | 0.68 | 3.83 | 4.51
39.11.091 | Cabo telefônico CI, com 01 par de 0,40 mm, para centrais telefônicas, equipamentos e rede interna | M | 1.66 | 3.83 | 5.49
39.11.110 | Fio telefônico externo tipo FE-160 | M | 2.62 | 14.36 | 16.98
39.11.120 | Cabo telefônico CTP-APL-SN, com 10 pares de 0,50 mm, para cotos de transição em caixas e entradas | M | 6.22 | 5.75 | 11.97
39.11.190 | Cabo telefônico CCE-APL, com 4 pares de 0,50 mm, para conexões em rede externa | M | 3.76 | 4.79 | 8.55
39.11.210 | Cabo telefônico secundário de distribuição CTP-APL, com 20 pares de 0,50 mm, para rede externa | M | 14.07 | 6.22 | 20.29
39.11.230 | Cabo telefônico secundário de distribuição CTP-APL, com 50 pares de 0,50 mm, para rede externa | M | 29.33 | 7.66 | 36.99
39.11.240 | Cabo telefônico secundário de distribuição CTP-APL, com 100 pares de 0,50 mm, para rede externa | M | 57.6 | 10.05 | 67.65
39.11.270 | Cabo telefônico secundário de distribuição CTP-APL-G, com 10 pares de 0,50 mm, para rede subterrânea | M | 11.26 | 5.75 | 17.01
39.11.280 | Cabo telefônico secundário de distribuição CTP-APL-G, com 20 pares de 0,50 mm, para rede subterrânea | M | 17.55 | 6.22 | 23.77
39.11.300 | Cabo telefônico secundário de distribuição CTP-APL-G, com 50 pares de 0,50 mm, para rede subterrânea | M | 34.41 | 7.66 | 42.07
39.11.400 | Cabo telefônico secundário de distribuição CTP-APL, com 10 pares de 0,65 mm, para rede externa | M | 11.56 | 5.75 | 17.31
39.11.410 | Cabo telefônico secundário de distribuição CTP-APL, com 20 pares de 0,65 mm, para rede externa | M | 19.65 | 6.22 | 25.87
39.11.430 | Cabo telefônico secundário de distribuição CTP-APL, com 50 pares de 0,65 mm, para rede externa | M | 44.61 | 7.66 | 52.27
39.12 | Cabo de cobre flexivel, isolamento 600 V, isolacao em VC/E 105°C
39.12.510 | Cabo de cobre flexível blindado de 2 x 1,5 mm², isolamento 600V, isolação em VC/E 105°C - para detecção de incêndio | M | 5.64 | 4.79 | 10.43
39.12.520 | Cabo de cobre flexível blindado de 3 x 1,5 mm², isolamento 600V, isolação em VC/E 105°C - para detecção de incêndio | M | 7.32 | 4.79 | 12.11
39.12.530 | Cabo de cobre flexível blindado de 2 x 2,5 mm², isolamento 600V, isolação em VC/E 105°C - para detecção de incêndio | M | 7.5 | 4.79 | 12.29
39.14 | Cabo de aluminio nu com alma de aco
39.14.010 | Cabo de alumínio nu com alma de aço CAA, 1/0 AWG - Raven | M | 11.37 | 6.86 | 18.23
39.14.050 | Cabo de alumínio nu com alma de aço CAA, 4 AWG - Swan | M | 4.48 | 6.86 | 11.34
39.15 | Cabo de aluminio nu sem alma de aco
39.15.040 | Cabo de alumínio nu sem alma de aço CA, 2 AWG - Iris | M | 5.26 | 6.86 | 12.12
39.15.070 | Cabo de alumínio nu sem alma de aço CA, 2/0 AWG - Aster | M | 10.55 | 6.86 | 17.41
39.18 | Cabo para transmissao de dados
39.18.100 | Cabo coaxial tipo RG 6 | M | 2.71 | 5.26 | 7.97
39.18.104 | Cabo coaxial tipo RG 11 | M | 12.8 | 5.26 | 18.06
39.18.106 | Cabo coaxial tipo RG 59 | M | 5.53 | 4.06 | 9.59
39.18.110 | Cabo coaxial tipo RGC 6 | M | 3.16 | 5.26 | 8.42
39.18.114 | Cabo coaxial tipo RGC 59 | M | 2.89 | 4.06 | 6.95
39.18.120 | Cabo para rede U/UTP 23 AWG com 4 pares - categoria 6A | M | 17.92 | 5.26 | 23.18
39.18.126 | Cabo para rede 24 AWG com 4 pares, categoria 6 | M | 3.93 | 5.26 | 9.19
39.20 | Reparos, conservacoes e complementos - GRUPO 39
39.20.005 | Conector prensa-cabo de 3/4´ | UN | 8.99 | 7.98 | 16.97
39.20.010 | Recolocação de condutor aparente com diâmetro externo até 6,5 mm | M |  | 6.86 | 6.86
39.20.030 | Recolocação de condutor aparente com diâmetro externo acima de 6,5 mm | M |  | 13.71 | 13.71
39.21 | Cabo de cobre flexivel, isolamento 0,6/1 kV, isolacao em HEPR 90°C
39.21.010 | Cabo de cobre flexível de 1,5 mm², isolamento 0,6/1kV - isolação HEPR 90°C | M | 1.7 | 0.96 | 2.66
39.21.020 | Cabo de cobre flexível de 2,5 mm², isolamento 0,6/1kV - isolação HEPR 90°C | M | 2.55 | 0.96 | 3.51
39.21.030 | Cabo de cobre flexível de 4 mm², isolamento 0,6/1kV - isolação HEPR 90°C | M | 4.03 | 0.96 | 4.99
39.21.040 | Cabo de cobre flexível de 6 mm², isolamento 0,6/1kV - isolação HEPR 90°C | M | 5.62 | 0.96 | 6.58
39.21.050 | Cabo de cobre flexível de 10 mm², isolamento 0,6/1kV - isolação HEPR 90°C | M | 9.38 | 3.83 | 13.21
39.21.060 | Cabo de cobre flexível de 16 mm², isolamento 0,6/1kV - isolação HEPR 90°C | M | 14.4 | 4.31 | 18.71
39.21.070 | Cabo de cobre flexível de 25 mm², isolamento 0,6/1kV - isolação HEPR 90°C | M | 22.16 | 4.79 | 26.95
39.21.080 | Cabo de cobre flexível de 35 mm², isolamento 0,6/1kV - isolação HEPR 90°C | M | 32.4 | 7.18 | 39.58
39.21.090 | Cabo de cobre flexível de 50 mm², isolamento 0,6/1kV - isolação HEPR 90°C | M | 44.04 | 9.57 | 53.61
39.21.100 | Cabo de cobre flexível de 70 mm², isolamento 0,6/1kV - isolação HEPR 90°C | M | 56.55 | 11.97 | 68.52
39.21.110 | Cabo de cobre flexível de 95 mm², isolamento 0,6/1kV - isolação HEPR 90°C | M | 74.76 | 14.36 | 89.12
39.21.120 | Cabo de cobre flexível de 120 mm², isolamento 0,6/1kV - isolação HEPR 90°C | M | 102.54 | 16.75 | 119.29
39.21.125 | Cabo de cobre flexível de 150 mm², isolamento 0,6/1 kV - isolação HEPR 90°C | M | 129.23 | 16.75 | 145.98
39.21.130 | Cabo de cobre flexível de 185 mm², isolamento 0,6/1kV - isolação HEPR 90°C | M | 158.24 | 19.15 | 177.39
39.21.140 | Cabo de cobre flexível de 240 mm², isolamento 0,6/1kV - isolação HEPR 90°C | M | 206.21 | 21.54 | 227.75
39.21.201 | Cabo de cobre flexível de 2 x 2,5 mm², isolamento 0,6/1 kV - isolação HEPR 90°C | M | 6.08 | 1.92 | 8
39.21.230 | Cabo de cobre flexível de 3 x 1,5 mm², isolamento 0,6/1 kV - isolação HEPR 90°C | M | 5.57 | 0.96 | 6.53
39.21.231 | Cabo de cobre flexível de 3 x 2,5 mm², isolamento 0,6/1 kV - isolação HEPR 90°C | M | 8.33 | 2.39 | 10.72
39.21.234 | Cabo de cobre flexível de 3 x 10 mm², isolamento 0,6/1 kV - isolação HEPR 90°C | M | 31.95 | 4.79 | 36.74
39.21.236 | Cabo de cobre flexível de 3 x 25 mm², isolamento 0,6/1 kV - isolação HEPR 90°C | M | 74.47 | 14.36 | 88.83
39.21.237 | Cabo de cobre flexível de 3 x 35 mm², isolamento 0,6/1 kV - isolação HEPR 90°C | M | 111.15 | 19.15 | 130.3
39.21.254 | Cabo de cobre flexível de 4 x 10 mm², isolamento 0,6/1 kV - isolação HEPR 90°C | M | 41.78 | 6.22 | 48
39.24 | Cabo de cobre flexivel, isolamento 500 V, isolacao PP 70°C
39.24.151 | Cabo de cobre flexível de 3 x 1,5 mm², isolamento 500 V - isolação PP 70°C | M | 5.79 | 5.75 | 11.54
39.24.152 | Cabo de cobre flexível de 3 x 2,5 mm², isolamento 500 V - isolação PP 70°C | M | 9.25 | 7.18 | 16.43
39.24.153 | Cabo de cobre flexível de 3 x 4 mm², isolamento 500 V - isolação PP 70°C | M | 14.61 | 8.61 | 23.22
39.24.154 | Cabo de cobre flexível de 3 x 6 mm², isolamento 500 V - isolação PP 70°C | M | 21.28 | 10.05 | 31.33
39.24.173 | Cabo de cobre flexível de 4 x 4 mm², isolamento 500 V - isolação PP 70°C | M | 18.2 | 5.75 | 23.95
39.24.174 | Cabo de cobre flexível de 4 x 6 mm², isolamento 500 V - isolação PP 70°C | M | 27.71 | 13.4 | 41.11
39.25 | Cabo de cobre unipolar, isolamento 15/25 kV, isolacao EPR 90 °C / 105 °C
39.25.020 | Cabo de cobre de 35 mm², isolamento 15/25 kV - isolação EPR 105°C | M | 61.42 | 1.43 | 62.85
39.25.030 | Cabo de cobre de 50 mm², isolamento 15/25 kV - isolação EPR 105°C | M | 110.1 | 1.43 | 111.53
39.26 | Cabo de cobre flexivel, isolamento 0,6/1kV - isolacao HEPR 90° C - baixa emissao fumaca e gases
39.26.010 | Cabo de cobre flexível de 1,5 mm², isolamento 0,6/1 kV - isolação HEPR 90°C - baixa emissão de fumaça e gases | M | 2.51 | 1.92 | 4.43
39.26.020 | Cabo de cobre flexível de 2,5 mm², isolamento 0,6/1 kV - isolação HEPR 90°C - baixa emissão de fumaça e gases | M | 3.55 | 2.39 | 5.94
39.26.030 | Cabo de cobre flexível de 4 mm², isolamento 0,6/1 kV - isolação HEPR 90°C - baixa emissão de fumaça e gases | M | 5.09 | 2.87 | 7.96
39.26.040 | Cabo de cobre flexível de 6 mm², isolamento 0,6/1 kV - isolação HEPR 90°C - baixa emissão de fumaça e gases | M | 6.95 | 3.35 | 10.3
39.26.050 | Cabo de cobre flexível de 10 mm², isolamento 0,6/1 kV - isolação HEPR 90°C - baixa emissão de fumaça e gases | M | 11.15 | 3.83 | 14.98
39.26.060 | Cabo de cobre flexível de 16 mm², isolamento 0,6/1 kV - isolação HEPR 90°C - baixa emissão de fumaça e gases | M | 16.8 | 4.31 | 21.11
39.26.070 | Cabo de cobre flexível de 25 mm², isolamento 0,6/1 kV - isolação HEPR 90°C - baixa emissão de fumaça e gases | M | 27.01 | 4.79 | 31.8
39.26.080 | Cabo de cobre flexível de 35 mm², isolamento 0,6/1 kV - isolação HEPR 90°C - baixa emissão de fumaça e gases | M | 35.53 | 7.18 | 42.71
39.26.090 | Cabo de cobre flexível de 50 mm², isolamento 0,6/1 kV - isolação HEPR 90°C - baixa emissão de fumaça e gases | M | 54.54 | 9.57 | 64.11
39.26.100 | Cabo de cobre flexível de 70 mm², isolamento 0,6/1 kV - isolação HEPR 90°C - baixa emissão de fumaça e gases | M | 71.37 | 11.97 | 83.34
39.26.110 | Cabo de cobre flexível de 95 mm², isolamento 0,6/1 kV - isolação HEPR 90°C - baixa emissão de fumaça e gases | M | 94.05 | 14.36 | 108.41
39.26.120 | Cabo de cobre flexível de 120 mm², isolamento 0,6/1 kV - isolação HEPR 90°C - baixa emissão de fumaça e gases | M | 123.4 | 16.75 | 140.15
39.26.130 | Cabo de cobre flexível de 150 mm², isolamento 0,6/1 kV - isolação HEPR 90°C - baixa emissão de fumaça e gases | M | 149.59 | 19.15 | 168.74
39.26.140 | Cabo de cobre flexível de 185 mm², isolamento 0,6/1 kV - isolação HEPR 90°C - baixa emissão de fumaça e gases | M | 178.92 | 21.54 | 200.46
39.26.150 | Cabo de cobre flexível de 240 mm², isolamento 0,6/1 kV - isolação HEPR 90°C - baixa emissão de fumaça e gases | M | 244.21 | 23.94 | 268.15
39.27 | Cabo optico
39.27.010 | Cabo óptico de terminação, 2 fibras, 50/125 µm - uso interno/externo | M | 5.01 | 2.39 | 7.4
39.27.020 | Cabo óptico multimodo, 4 fibras, 50/125 µm - uso interno/externo | M | 8.18 | 4.79 | 12.97
39.27.030 | Cabo óptico multimodo, 6 fibras, 50/125 µm - uso interno/externo | M | 10.84 | 4.79 | 15.63
39.27.110 | Cabo óptico multimodo, núcleo geleado, 4 fibras, 50/125 µm - uso externo | M | 14.49 | 4.79 | 19.28
39.27.120 | Cabo óptico multimodo, núcleo geleado, 6 fibras, 50/125 µm - uso externo | M | 22.84 | 4.79 | 27.63
39.29 | Cabo de cobre flexivel, isolamento 750 V - isolacao 70°C, baixa emissao de fumaca e gases
39.29.110 | Cabo de cobre flexível de 1,5 mm², isolamento 750 V - isolação LSHF/A 70°C - baixa emissão de fumaça e gases | M | 1.55 | 1.92 | 3.47
39.29.111 | Cabo de cobre flexível de 2,5 mm², isolamento 750 V - isolação LSHF/A 70°C - baixa emissão de fumaça e gases | M | 2.35 | 2.39 | 4.74
39.29.112 | Cabo de cobre flexível de 4 mm², isolamento 750 V - isolação LSHF/A 70°C - baixa emissão de fumaça e gases | M | 3.92 | 2.87 | 6.79
39.29.113 | Cabo de cobre flexível de 6 mm², isolamento 750 V - isolação LSHF/A 70°C - baixa emissão de fumaça e gases | M | 5.64 | 3.35 | 8.99
39.29.114 | Cabo de cobre flexível de 10 mm², isolamento 750 V - isolação LSHF/A 70°C - baixa emissão de fumaça e gases | M | 10.12 | 3.83 | 13.95
39.30 | Fios e cabos - audio e video
39.30.010 | Cabo torcido flexível de 2 x 2,5 mm², isolação em PVC antichama | M | 5.01 | 11.97 | 16.98
40 | DISTRIBUICAO DE FORCA E COMANDO DE ENERGIA ELETRICA E TELEFONIA
40.01 | Caixa de passagem estampada
40.01.020 | Caixa de ferro estampada 4´ x 2´ | UN | 4.8 | 11.97 | 16.77
40.01.040 | Caixa de ferro estampada 4´ x 4´ | UN | 5.58 | 11.97 | 17.55
40.01.080 | Caixa de ferro estampada octogonal fundo móvel 4´ x 4´ | UN | 8 | 14.36 | 22.36
40.01.090 | Caixa de ferro estampada octogonal de 3´ x 3´ | UN | 3.12 | 11.97 | 15.09
40.02 | Caixa de passagem com tampa
40.02.010 | Caixa de tomada em alumínio para piso 4´ x 4´ | UN | 36.89 | 38.29 | 75.18
40.02.020 | Caixa de passagem em chapa, com tampa parafusada, 100 x 100 x 80 mm | UN | 13.01 | 14.36 | 27.37
40.02.040 | Caixa de passagem em chapa, com tampa parafusada, 150 x 150 x 80 mm | UN | 19.73 | 14.36 | 34.09
40.02.060 | Caixa de passagem em chapa, com tampa parafusada, 200 x 200 x 100 mm | UN | 25.4 | 14.36 | 39.76
40.02.080 | Caixa de passagem em chapa, com tampa parafusada, 300 x 300 x 120 mm | UN | 60.62 | 19.15 | 79.77
40.02.100 | Caixa de passagem em chapa, com tampa parafusada, 400 x 400 x 150 mm | UN | 154.11 | 19.15 | 173.26
40.02.120 | Caixa de passagem em chapa, com tampa parafusada, 500 x 500 x 150 mm | UN | 218.64 | 23.94 | 242.58
40.02.440 | Caixa em alumínio fundido à prova de tempo, umidade, gases, vapores e pó, 150 x 150 x 150 mm | UN | 220.37 | 14.36 | 234.73
40.02.450 | Caixa em alumínio fundido à prova de tempo, umidade, gases, vapores e pó, 200 x 200 x 200 mm | UN | 444.14 | 14.36 | 458.5
40.02.460 | Caixa em alumínio fundido à prova de tempo, umidade, gases, vapores e pó, 240 x 240 x 150 mm | UN | 463.02 | 14.36 | 477.38
40.02.470 | Caixa em alumínio fundido à prova de tempo, umidade, gases, vapores e pó, 445 x 350 x 220 mm | UN | 1601.07 | 19.15 | 1620.22
40.02.600 | Caixa de passagem em alumínio fundido à prova de tempo, 100 x 100 mm | UN | 24.25 | 14.36 | 38.61
40.02.610 | Caixa de passagem em alumínio fundido à prova de tempo, 200 x 200 mm | UN | 72.35 | 14.36 | 86.71
40.02.620 | Caixa de passagem em alumínio fundido à prova de tempo, 300 x 300 mm | UN | 184.43 | 19.15 | 203.58
40.04 | Tomadas
40.04.080 | Tomada para telefone 4P, padrão TELEBRÁS, com placa | CJ | 12.56 | 14.36 | 26.92
40.04.090 | Tomada RJ 11 para telefone, sem placa | UN | 22.24 | 14.36 | 36.6
40.04.096 | Tomada RJ 45 para rede de dados, com placa | UN | 57.79 | 14.36 | 72.15
40.04.140 | Tomada 3P+T de 32 A, blindada industrial de sobrepor negativa | CJ | 258.07 | 14.36 | 272.43
40.04.146 | Tomada 3P+T de 63 A, blindada industrial de embutir | CJ | 228.68 | 14.36 | 243.04
40.04.230 | Tomada de canaleta/perfilado universal 2P+T, com caixa e tampa | CJ | 16.54 | 14.36 | 30.9
40.04.340 | Plugue e tomada 2P+T de 16 A de sobrepor - 380 / 440 V | CJ | 347.48 | 14.36 | 361.84
40.04.390 | Tomada de energia quadrada com rabicho de 10 A - 250 V , para instalação em painel / rodapé / caixa de tomadas | UN | 11.07 | 14.36 | 25.43
40.04.450 | Tomada 2P+T de 10 A - 250 V, completa | CJ | 10.95 | 14.36 | 25.31
40.04.460 | Tomada 2P+T de 20 A - 250 V, completa | CJ | 15.61 | 14.36 | 29.97
40.04.470 | Conjunto 2 tomadas 2P+T de 10 A, completo | CJ | 23.18 | 14.36 | 37.54
40.04.480 | Conjunto 1 interruptor simples e 1 tomada 2P+T de 10 A, completo | CJ | 23.56 | 14.36 | 37.92
40.04.490 | Conjunto 2 interruptores simples e 1 tomada 2P+T de 10 A, completo | CJ | 31.39 | 14.36 | 45.75
40.04.492 | Conjunto 4´ x 4´ de 1 interruptor simples, 1 tomada universal e 1 tomada de 3 polos | CJ | 34.44 | 17.7 | 52.14
40.05 | Interruptores e minuterias
40.05.020 | Interruptor com 1 tecla simples e placa | CJ | 9.51 | 16.27 | 25.78
40.05.040 | Interruptor com 2 teclas simples e placa | CJ | 19.28 | 16.75 | 36.03
40.05.060 | Interruptor com 3 teclas simples e placa | CJ | 28.4 | 23.94 | 52.34
40.05.080 | Interruptor com 1 tecla paralelo e placa | CJ | 13.4 | 12.93 | 26.33
40.05.100 | Interruptor com 2 teclas paralelo e placa | CJ | 13.49 | 21.54 | 35.03
40.05.120 | Interruptor com 2 teclas, 1 simples, 1 paralelo e placa | CJ | 12.4 | 18.19 | 30.59
40.05.140 | Interruptor com 3 teclas, 2 simples, 1 paralelo e placa | CJ | 15.34 | 21.54 | 36.88
40.05.160 | Interruptor com 3 teclas, 1 simples, 2 paralelo e placa | CJ | 23.13 | 23.94 | 47.07
40.05.170 | Interruptor bipolar paralelo, 1 tecla dupla e placa | CJ | 44.08 | 16.75 | 60.83
40.05.180 | Interruptor bipolar simples, 1 tecla dupla e placa | CJ | 32.5 | 16.75 | 49.25
40.05.320 | Pulsador 2 A - 250 V, para minuteria com placa | CJ | 13.22 | 11.97 | 25.19
40.05.330 | Variador de luminosidade rotativo até 1000 W, 127/220 V, com placa | CJ | 78.1 | 18.19 | 96.29
40.05.340 | Sensor de presença para teto, com fotocélula, para lâmpada qualquer | UN | 37.04 | 14.36 | 51.4
40.05.350 | Sensor de presença infravermelho passivo e microondas, alcance de 12 m - sem fio | UN | 91.99 | 23.94 | 115.93
40.06 | Conduletes
40.06.040 | Condulete metálico de 3/4´ | CJ | 13.32 | 23.94 | 37.26
40.06.060 | Condulete metálico de 1´ | CJ | 19.26 | 23.94 | 43.2
40.06.080 | Condulete metálico de 1 1/4´ | CJ | 33.86 | 23.94 | 57.8
40.06.100 | Condulete metálico de 1 1/2´ | CJ | 33.38 | 23.94 | 57.32
40.06.120 | Condulete metálico de 2´ | CJ | 81.22 | 23.94 | 105.16
40.06.140 | Condulete metálico de 2 1/2´ | CJ | 175.76 | 23.94 | 199.7
40.06.160 | Condulete metálico de 3´ | CJ | 165.18 | 23.94 | 189.12
40.06.170 | Condulete metálico de 4´ | CJ | 303.06 | 23.94 | 327
40.06.510 | Condulete em PVC de 1´ - com tampa | CJ | 19.47 | 23.94 | 43.41
40.07 | Caixa de passagem em PVC
40.07.010 | Caixa em PVC de 4´ x 2´ | UN | 3.57 | 11.97 | 15.54
40.07.020 | Caixa em PVC de 4´ x 4´ | UN | 7.79 | 11.97 | 19.76
40.07.040 | Caixa em PVC octogonal de 4´ x 4´ | UN | 8.4 | 11.97 | 20.37
40.10 | Contator
40.10.016 | Contator de potência 12 A - 1na+1nf | UN | 236.69 | 23.94 | 260.63
40.10.020 | Contator de potência 9 A - 2na+2nf | UN | 265.85 | 23.94 | 289.79
40.10.040 | Contator de potência 12 A - 2na+2nf | UN | 306.44 | 23.94 | 330.38
40.10.060 | Contator de potência 16 A - 2na+2nf | UN | 299.65 | 23.94 | 323.59
40.10.080 | Contator de potência 22 A/25 A - 2na+2nf | UN | 349.21 | 23.94 | 373.15
40.10.100 | Contator de potência 32 A - 2na+2nf | UN | 494.6 | 23.94 | 518.54
40.10.106 | Contator de potência 38 A/40 A - 2na+2nf | UN | 794.98 | 23.94 | 818.92
40.10.110 | Contator de potência 50 A - 2na+2nf | UN | 947.54 | 23.94 | 971.48
40.10.132 | Contator de potência 65 A - 2na+2nf | UN | 1221.98 | 23.94 | 1245.92
40.10.136 | Contator de potência 110 A - 2na+2nf | UN | 2690.65 | 23.94 | 2714.59
40.10.140 | Contator de potência 150 A - 2na+2nf | UN | 3149.76 | 23.94 | 3173.7
40.10.150 | Contator de potência 220 A - 2na+2nf | UN | 6580.16 | 23.94 | 6604.1
40.10.500 | Minicontator auxiliar - 4na | UN | 102.42 | 23.94 | 126.36
40.10.510 | Contator auxiliar - 2na+2nf | UN | 125.49 | 23.94 | 149.43
40.10.520 | Contator auxiliar - 4na+4nf | UN | 155.64 | 23.94 | 179.58
40.11 | Rele
40.11.010 | Relé fotoelétrico 50/60 Hz, 110/220 V, 1200 VA, completo | UN | 72.26 | 21.54 | 93.8
40.11.020 | Relé bimetálico de sobrecarga para acoplamento direto, faixas de ajuste de 9/12 A | UN | 233.72 | 23.94 | 257.66
40.11.030 | Relé bimetálico de sobrecarga para acoplamento direto, faixas de ajuste de 20/32 A até 50/63 A | UN | 425.15 | 23.94 | 449.09
40.11.050 | Relé bimetálico de sobrecarga para acoplamento direto, faixas de ajuste 0,4/0,63 A até 16/25 A | UN | 313.96 | 23.94 | 337.9
40.11.060 | Relé de tempo eletrônico de 0,6 até 6 s - 220V - 50/60 Hz | UN | 87.32 | 47.86 | 135.18
40.11.070 | Relé supervisor trifásico contra falta de fase, inversão de fase e mínima tensão | UN | 2339.94 | 47.86 | 2387.8
40.11.120 | Relé de tempo eletrônico de 1,5 até 15 minutos - 110V/220V - 50/60Hz | UN | 78.72 | 47.86 | 126.58
40.11.230 | Relé de sobrecarga eletrônico para acoplamento direto, faixa de ajuste de 55 A até 250 A | UN | 3203.57 | 23.94 | 3227.51
40.11.240 | Relé de tempo eletrônico de 3 até 30s - 220V - 50/60Hz | UN | 88.66 | 47.86 | 136.52
40.11.250 | Relé de impulso bipolar, 16 A, 250 V CA | UN | 249.34 | 28.71 | 278.05
40.12 | Chave comutadora e seletora
40.12.020 | Chave comutadora/seletora com 1 polo e 3 posições para 63 A | UN | 571.44 | 19.15 | 590.59
40.12.030 | Chave comutadora/seletora com 1 polo e 3 posições para 25 A | UN | 275.24 | 19.15 | 294.39
40.12.200 | Chave comutadora/seletora com 1 polo e 2 posições para 25 A | UN | 152.82 | 19.15 | 171.97
40.12.210 | Chave comutadora/seletora com 3 polos e 3 posições para 25 A | UN | 406.31 | 19.15 | 425.46
40.13 | Amperimetro
40.13.010 | Chave comutadora para amperímetro | UN | 146.7 | 19.15 | 165.85
40.13.040 | Amperímetro de ferro móvel de 96 x 96 mm, para ligação em transformador de corrente, escala fixa de 0A/50 A até 0A/2 kA | UN | 407.48 | 11.97 | 419.45
40.14 | Voltimetro
40.14.010 | Chave comutadora para voltímetro | UN | 113.36 | 19.15 | 132.51
40.14.030 | Voltímetro de ferro móvel de 96 x 96 mm, escalas variáveis de 0/150 V, 0/250 V, 0/300 V, 0/500 V e 0/600 V | UN | 125.13 | 23.94 | 149.07
40.20 | Reparos, conservacoes e complementos - GRUPO 40
40.20.050 | Sinalizador com lâmpada | UN | 101.34 | 38.29 | 139.63
40.20.060 | Botão de comando duplo sem sinalizador | UN | 62.81 | 38.29 | 101.1
40.20.090 | Botoeira com retenção para quadro/painel | UN | 33.2 | 14.36 | 47.56
40.20.100 | Botoeira de comando liga-desliga, sem sinalização | UN | 180.57 | 14.36 | 194.93
40.20.110 | Alarme sonoro bitonal 220 V para painel de comando | UN | 410.94 | 14.36 | 425.3
40.20.120 | Placa de 4´ x 2´ | UN | 3.04 | 1.56 | 4.6
40.20.140 | Placa de 4´ x 4´ | UN | 8.73 | 1.56 | 10.29
40.20.200 | Chave de boia normalmente fechada ou aberta | UN | 48.6 | 19.15 | 67.75
40.20.240 | Plugue com 2P+T de 10A, 250V | UN | 6.77 | 9.57 | 16.34
40.20.250 | Plugue prolongador com 2P+T de 10A, 250V | UN | 8.31 | 9.57 | 17.88
40.20.300 | Chave de nível tipo boia pendular (pera), com contato micro switch | UN | 380.43 | 47.86 | 428.29
40.20.302 | Placa suporte (tampa) 4´ x 4´ para áreas úmidas, grau de proteção IP55 | UN | 41.41 | 14.36 | 55.77
40.20.310 | Placa/espelho em latão escovado 4´ x 4´, para 02 tomadas elétrica | UN | 32.78 | 21.74 | 54.52
40.20.320 | Placa/espelho em latão escovado 4´ x 4´, para 01 tomada elétrica | UN | 28.62 | 21.74 | 50.36
41 | ILUMINACAO
41.02 | Lampadas
41.02.541 | Lâmpada LED tubular T8 com base G13, de 900 até 1050 Im - 9 a 10 W | UN | 22.04 | 3.89 | 25.93
41.02.551 | Lâmpada LED tubular T8 com base G13, de 1850 até 2000 Im - 18 a 20 W | UN | 36.83 | 3.89 | 40.72
41.02.562 | Lâmpada LED tubular T8 com base G13, de 3400 até 4000 Im - 36 a 40 W | UN | 86.65 | 3.89 | 90.54
41.02.580 | Lâmpada LED 13,5W, com base E-27, 1400 até 1510 lm | UN | 27.44 | 3.89 | 31.33
41.04 | Acessorios para iluminacao
41.04.020 | Receptáculo de porcelana com parafuso de fixação com rosca E-27 | UN | 5.23 | 3.81 | 9.04
41.04.050 | Trilho eletrificado de alimentação com 1 circuito, em alumínio com pintura na cor branco, inclusive acessórios | M | 120 | 19.15 | 139.15
41.05 | Lampada de descarga de alta potencia
41.05.710 | Lâmpada de vapor metálico tubular, base G12 de 70 W | UN | 133.52 | 3.89 | 137.41
41.05.720 | Lâmpada de vapor metálico tubular, base G12 de 150 W | UN | 132.42 | 3.89 | 136.31
41.05.800 | Lâmpada de vapor metálico tubular, base RX7s bilateral de 70 W | UN | 97.94 | 3.89 | 101.83
41.06 | Lampada halogena
41.06.100 | Lâmpada halógena refletora PAR20, base E27 de 50 W - 220 V | UN | 33.18 | 3.89 | 37.07
41.06.130 | Lâmpada halógena com refletor dicroico de 50 W - 12 V | UN | 22.26 | 3.89 | 26.15
41.06.410 | Lâmpada halógena tubular, base R7s bilateral de 300 W - 110 ou 220 V | UN | 14.02 | 3.89 | 17.91
41.07 | Lampada fluorescente
41.07.020 | Lâmpada fluorescente tubular, base bipino bilateral de 15 W | UN | 24.24 | 3.89 | 28.13
41.07.030 | Lâmpada fluorescente tubular, base bipino bilateral de 16 W | UN | 10.39 | 3.89 | 14.28
41.07.050 | Lâmpada fluorescente tubular, base bipino bilateral de 20 W | UN | 11.43 | 3.89 | 15.32
41.07.060 | Lâmpada fluorescente tubular, base bipino bilateral de 28 W | UN | 13.72 | 3.89 | 17.61
41.07.070 | Lâmpada fluorescente tubular, base bipino bilateral de 32 W | UN | 10.93 | 3.89 | 14.82
41.07.200 | Lâmpada fluorescente tubular, base bipino bilateral de 32 W, com camada trifósforo | UN | 13.56 | 3.89 | 17.45
41.07.420 | Lâmpada fluorescente compacta eletrônica "3U", base E27 de 15 W - 110 ou 220 V | UN | 14.43 | 3.89 | 18.32
41.07.430 | Lâmpada fluorescente compacta eletrônica "3U", base E27 de 20 W - 110 ou 220 V | UN | 13.01 | 3.89 | 16.9
41.07.440 | Lâmpada fluorescente compacta eletrônica "3U", base E27 de 23 W - 110 ou 220 V | UN | 19.11 | 3.89 | 23
41.07.450 | Lâmpada fluorescente compacta eletrônica "3U", base E27 de 25 W - 110 ou 220 V | UN | 14.87 | 3.89 | 18.76
41.07.800 | Lâmpada fluorescente compacta "1U", base G-23 de 9 W | UN | 12.17 | 3.89 | 16.06
41.07.810 | Lâmpada fluorescente compacta "2U", base G-24D-2 de 18 W | UN | 16.28 | 3.89 | 20.17
41.07.820 | Lâmpada fluorescente compacta "2U", base G-24D-3 de 26 W | UN | 18.39 | 3.89 | 22.28
41.07.830 | Lâmpada fluorescente compacta longa "1U", base 2G-11 de 36 W | UN | 43.74 | 3.89 | 47.63
41.07.860 | Lâmpada fluorescente compacta "2U", base G24q-3 de 26 W | UN | 20.29 | 3.89 | 24.18
41.08 | Reator e equipamentos para lampada de descarga de alta potencia
41.08.010 | Transformador eletrônico para lâmpada halógena dicroica de 50 W - 220 V | UN | 25.98 | 9.57 | 35.55
41.08.230 | Reator eletromagnético de alto fator de potência, para lâmpada vapor de sódio 150 W / 220 V | UN | 98.67 | 9.57 | 108.24
41.08.250 | Reator eletromagnético de alto fator de potência, para lâmpada vapor de sódio 250 W / 220 V | UN | 139.85 | 9.57 | 149.42
41.08.270 | Reator eletromagnético de alto fator de potência, para lâmpada vapor de sódio 400 W / 220 V | UN | 156.51 | 9.57 | 166.08
41.08.280 | Reator eletromagnético de alto fator de potência, para lâmpada vapor de sódio 1000 W / 220 V | UN | 457.95 | 9.57 | 467.52
41.08.420 | Reator eletromagnético de alto fator de potência, para lâmpada vapor metálico 70 W / 220 V | UN | 76.49 | 9.57 | 86.06
41.08.440 | Reator eletromagnético de alto fator de potência, para lâmpada vapor metálico 150 W / 220 V | UN | 86.06 | 9.57 | 95.63
41.08.450 | Reator eletromagnético de alto fator de potência, para lâmpada vapor metálico 250 W / 220 V | UN | 114.55 | 9.57 | 124.12
41.08.460 | Reator eletromagnético de alto fator de potência, para lâmpada vapor metálico 400 W / 220 V | UN | 130.42 | 9.57 | 139.99
41.09 | Reator e equipamentos para lampada fluorescente
41.09.720 | Reator eletrônico de alto fator de potência com partida instantânea, para 2 lâmpadas fluorescentes tubulares, base bipino bilateral, 16 W - 127 V / 220 V | UN | 37.5 | 19.15 | 56.65
41.09.740 | Reator eletrônico de alto fator de potência com partida instantânea, para 2 lâmpadas fluorescentes tubulares, base bipino bilateral, 28 W - 127 V / 220 V | UN | 75.51 | 9.57 | 85.08
41.09.750 | Reator eletrônico de alto fator de potência com partida instantânea, para 2 lâmpadas fluorescentes tubulares, base bipino bilateral, 32 W - 127 V / 220 V | UN | 50.2 | 19.15 | 69.35
41.09.830 | Reator eletrônico de alto fator de potência com partida instantânea, para 2 lâmpadas fluorescentes tubulares "HO", base bipino bilateral, 110 W - 220 V | UN | 106.99 | 19.15 | 126.14
41.09.870 | Reator eletrônico de alto fator de potência com partida instantânea, para uma lâmpada fluorescente compacta "2U", base G24q-3, 26 W - 220 V | UN | 32.13 | 9.57 | 41.7
41.09.890 | Reator eletrônico de alto fator de potência com partida instantânea, para 2 lâmpadas fluorescentes compactas "2U", base G24q-3, 26 W - 220 V | UN | 46.79 | 19.15 | 65.94
41.10 | Postes e acessorios
41.10.060 | Braço em tubo de ferro galvanizado de 1" x 1,00 m para fixação de uma luminária | UN | 67.09 | 67.33 | 134.42
41.10.070 | Cruzeta reforçada em ferro galvanizado para fixação de quatro luminárias | UN | 747.69 | 67.33 | 815.02
41.10.080 | Cruzeta reforçada em ferro galvanizado para fixação de duas luminárias | UN | 453.76 | 67.33 | 521.09
41.10.260 | Poste telecônico curvo em aço SAE 1010/1020 galvanizado a fogo, altura de 8,00 m | UN | 2125.45 | 292.3 | 2417.75
41.10.330 | Poste telecônico reto em aço SAE 1010/1020 galvanizado a fogo, altura de 10,00 m | UN | 2667.5 | 108.15 | 2775.65
41.10.340 | Poste telecônico reto em aço SAE 1010/1020 galvanizado a fogo, altura de 8,00 m | UN | 2116.69 | 108.15 | 2224.84
41.10.400 | Poste telecônico em aço SAE 1010/1020 galvanizado a fogo, com espera para uma luminária, altura de 3,00 m | UN | 700.19 | 69.73 | 769.92
41.10.410 | Poste telecônico em aço SAE 1010/1020 galvanizado a fogo, com espera para duas luminárias, altura de 3,00 m | UN | 797.47 | 69.73 | 867.2
41.10.430 | Poste telecônico reto em aço SAE 1010/1020 galvanizado a fogo, altura de 6,00 m | UN | 1528.94 | 108.15 | 1637.09
41.10.490 | Poste telecônico reto em aço SAE 1010/1020 galvanizado a fogo, com base, altura de 7,00 m | UN | 1605.46 | 484.8 | 2090.26
41.10.500 | Poste telecônico reto em aço SAE 1010/1020 galvanizado a fogo, altura de 4,00 m | UN | 1088.54 | 108.15 | 1196.69
41.11 | Aparelho de iluminacao publica e decorativa
41.11.060 | Luminária fechada para iluminação pública tipo pétala pequena | UN | 675.82 | 33.67 | 709.49
41.11.090 | Luminária com corpo em tubo de alumínio tipo balizador para uso externo | UN | 85.19 | 14.36 | 99.55
41.11.094 | Luminária LED de embutir para caixa de luz 4 x 2cm, para uso externo, tipo balizador de 3 W | UN | 40.66 | 14.36 | 55.02
41.11.100 | Luminária retangular fechada para iluminação externa em poste, tipo pétala grande | UN | 516.32 | 33.67 | 549.99
41.11.110 | Luminária retangular fechada para iluminação externa em poste, tipo pétala pequena | UN | 469.66 | 33.67 | 503.33
41.11.115 | Luminária retangular tipo arandela externa para 2 lâmpadas, com difusor em polietileno ou vidro leitoso | UN | 110.72 | 23.94 | 134.66
41.11.440 | Suporte tubular de fixação em poste para 1 luminária tipo pétala | UN | 90.78 | 14.36 | 105.14
41.11.450 | Suporte tubular de fixação em poste para 2 luminárias tipo pétala | UN | 116.48 | 14.36 | 130.84
41.11.702 | Luminária LED solar integrada para poste, fluxo luminoso de 8000 lm, eficiência mínima de 130,5 lm/W - potência de 80 W | UN | 7142.69 | 33.67 | 7176.36
41.11.703 | Luminária LED retangular para poste, fluxo luminoso de 14160 a 17475 lm, eficiência mínima de 118 lm/W - potência de 80 W/120 W | UN | 1329.93 | 33.67 | 1363.6
41.11.704 | Luminária LED retangular para poste, fluxo luminoso de 14083 lm, eficiência mínima 135 lm/W - potência de 104 W | UN | 1045.76 | 33.67 | 1079.43
41.11.707 | Luminária LED retangular para poste, fluxo luminoso de 27624 lm, eficiência mínima 135 lm/W - potência de 204 W | UN | 1347.79 | 33.67 | 1381.46
41.11.711 | Luminária LED retangular para parede ou piso, fluxo luminoso de 11838 a 12150 lm, eficiência mínima 107 lm/W - potência de 86 W/120 W | UN | 817.22 | 33.67 | 850.89
41.11.712 | Luminária LED redonda de embutir para parede ou piso, área interna ou externa, bivolt - potência 6 W | UN | 133.39 | 33.67 | 167.06
41.11.721 | Luminária LED retangular para poste, fluxo luminoso de 6250 a 6674 lm, eficiência mínima 113 lm/W - potência 40 W/59 W | UN | 993.34 | 33.67 | 1027.01
41.12 | Aparelho de iluminacao de longo alcance e especifica
41.12.050 | Projetor retangular fechado, com alojamento para reator, para lâmpada vapor metálico ou vapor de sódio de 150 W a 400 W | UN | 1209.51 | 23.94 | 1233.45
41.12.060 | Projetor retangular fechado, para lâmpada vapor de sódio de 1.000 W ou vapor metálico de 2.000 W | UN | 559.52 | 23.94 | 583.46
41.12.070 | Projetor retangular fechado, para lâmpada vapor metálico de 70 W/150 W ou halógena de 300 W/500 W | UN | 710.5 | 23.94 | 734.44
41.12.080 | Projetor retangular fechado, para lâmpada vapor metálico ou vapor de sódio de 250 W/400 W | UN | 428.9 | 23.94 | 452.84
41.12.090 | Projetor cônico fechado, para lâmpadas vapor metálico, vapor de sódio de 250 W/400 W ou mista de 250 W/500 W | UN | 808.68 | 23.94 | 832.62
41.12.210 | Projetor LED modular, fluxo luminoso de 26294 lm, eficiência mínima de 125 l/W - 150 W/200 W | UN | 985.09 | 23.94 | 1009.03
41.13 | Aparelho de iluminacao a prova de tempo, gases e vapores
41.13.030 | Luminária blindada retangular de embutir, para lâmpada de 160 W | UN | 299.81 | 19.15 | 318.96
41.13.040 | Luminária blindada de sobrepor ou pendente em calha fechada, para 1 lâmpada fluorescente de 32 W/36 W/40 W | UN | 292.49 | 19.15 | 311.64
41.13.050 | Luminária blindada de sobrepor ou pendente em calha fechada, para 2 lâmpadas fluorescentes de 32 W/36 W/40 W | UN | 239.89 | 19.15 | 259.04
41.13.102 | Luminária blindada tipo arandela de 45º e 90º, para lâmpada LED | UN | 162.17 | 19.15 | 181.32
41.13.200 | Luminária blindada oval de sobrepor ou arandela, para lâmpada fluorescentes compacta | UN | 102.27 | 19.15 | 121.42
41.14 | Aparelho de iluminacao comercial e industrial
41.14.020 | Luminária retangular de embutir tipo calha fechada, com difusor plano, para 2 lâmpadas fluorescentes tubulares de 28 W/32 W/36 W/54 W | UN | 172.97 | 19.15 | 192.12
41.14.070 | Luminária retangular de sobrepor tipo calha aberta, para 2 lâmpadas fluorescentes tubulares de 32 W | UN | 53.64 | 19.15 | 72.79
41.14.090 | Luminária retangular de sobrepor tipo calha fechada, com difusor translúcido, para 2 lâmpadas fluorescentes de 28 W/32 W/36 W/54 W | UN | 160.45 | 19.15 | 179.6
41.14.210 | Luminária quadrada de embutir tipo calha aberta com aletas planas, para 2 lâmpadas fluorescentes compactas de 18 W/26 W | UN | 60.59 | 23.94 | 84.53
41.14.310 | Luminária redonda de embutir com difusor recuado, para 1 ou 2 lâmpadas fluorescentes compactas de 15 W/18 W/20 W/23 W/26 W | UN | 93.46 | 19.15 | 112.61
41.14.390 | Luminária retangular de sobrepor tipo calha aberta, com refletor em alumínio de alto brilho, para 2 lâmpadas fluorescentes tubulares 32 W/36 W | UN | 118.19 | 19.15 | 137.34
41.14.430 | Luminária quadrada de embutir tipo calha aberta, com refletor e aleta parabólicas em alumínio de alto brilho, para 4 lâmpadas fluorescentes de 14 W/16 W/18 W | UN | 201.91 | 19.15 | 221.06
41.14.510 | Luminária industrial pendente com refletor prismático sem alojamento para reator, para lâmpadas vapor de sódio/metálico ou mista de 150 W/250 W/400 W | UN | 156.5 | 14.36 | 170.86
41.14.530 | Luminária redonda de sobrepor com difusor em vidro temperado jateado para 1 ou 2 lâmpadas fluorescentes compactas de 18 W/26 W | UN | 66.36 | 14.36 | 80.72
41.14.560 | Luminária retangular de embutir tipo calha aberta com aletas parabólicas para 2 lâmpadas fluorescentes tubulares de 28 W/54 W | UN | 128.67 | 19.15 | 147.82
41.14.590 | Luminária industrial pendente tipo calha aberta instalação em perfilado para 1 ou 2 lâmpadas fluorescentes tubulares 14 W | UN | 74.26 | 23.94 | 98.2
41.14.600 | Luminária industrial pendente tipo calha aberta instalação em perfilado para 1 ou 2 lâmpadas fluorescentes tubulares 28 W/54 W | UN | 97.94 | 23.94 | 121.88
41.14.620 | Luminária retangular de sobrepor tipo calha aberta com refletor e aletas parabólicas para 2 lâmpadas fluorescentes tubulares 28 W/54 W | UN | 159.57 | 23.94 | 183.51
41.14.640 | Luminária retangular de embutir tipo calha aberta com refletor em alumínio de alto brilho para 2 lâmpadas fluorescentes tubulares de 28 W/54 W | UN | 93.95 | 23.94 | 117.89
41.14.670 | Luminária triangular de sobrepor tipo arandela para fluorescente compacta de 15 W/20 W/23 W | UN | 74.26 | 23.94 | 98.2
41.14.730 | Luminária redonda de embutir com refletor em alumínio jateado e difusor em vidro para 2 lâmpadas fluorescentes compactas duplas de 18 W/26 W | UN | 63.07 | 19.15 | 82.22
41.14.740 | Luminária retangular de embutir assimétrica para 1 lâmpada fluorescente tubular de 14 W | UN | 117.3 | 19.15 | 136.45
41.14.750 | Luminária redonda de sobrepor ou pendente com refletor em alumínio anodizado facho concentrado para 1 lâmpada vapor metálico elipsoidal de 250 W ou 400 W | UN | 370.22 | 19.15 | 389.37
41.14.780 | Luminária retangular de sobrepor tipo calha fechada, com difusor plano, para 4 lâmpadas fluorescentes tubulares de 14 W/16 W/18 W | UN | 202.41 | 19.15 | 221.56
41.14.790 | Luminária retangular de embutir tipo calha aberta com refletor assimétrico em alumínio de alto brilho para 2 lâmpadas fluorescentes tubulares de 28 W/54 W | UN | 172.36 | 19.15 | 191.51
41.14.792 | Luminária hermética de sobrepor, com difusor em policarbonato, para lâmpadas de 2 x 28 W | UN | 102.4 | 19.15 | 121.55
41.15 | Aparelho de iluminacao interna decorativa
41.15.170 | Luminária redonda de embutir, com foco orientável e acessório antiofuscante, para 1 lâmpada dicroica de 50 W | UN | 37.52 | 14.36 | 51.88
41.20 | Reparos, conservacoes e complementos - GRUPO 41
41.20.020 | Recolocação de aparelhos de iluminação ou projetores fixos em teto, piso ou parede | UN | 0.38 | 19.15 | 19.53
41.20.080 | Plafon plástico e/ou PVC para acabamento de ponto de luz, com soquete E-27 para lâmpada fluorescente compacta | UN | 6.72 | 3.89 | 10.61
41.20.120 | Recolocação de reator | UN |  | 19.15 | 19.15
41.20.130 | Recolocação de lâmpada | UN |  | 3.89 | 3.89
41.31 | Iluminacao LED
41.31.040 | Luminária LED retangular de sobrepor com difusor translúcido, 4000 K, fluxo luminoso de 3690 a 4800 lm, potência de 38 W a 41 W | UN | 361.24 | 19.15 | 380.39
41.31.070 | Luminária LED quadrada de sobrepor com difusor prismático translúcido, 4000 K, fluxo luminoso de 1363 a 1800 lm, potência de 15 W a 24 W | UN | 256.67 | 14.36 | 271.03
41.31.080 | Luminária LED redonda de embutir com difusor translúcido, 4000 K, fluxo luminoso de 800 a 1060 lm, potência de 9 W a 12 W | UN | 147.9 | 19.15 | 167.05
41.31.087 | Luminária LED redonda de sobrepor com difusor recuado translucido, 4000 K, fluxo luminoso de 1900 a 2000 lm, potência de 17 W a 19 W | UN | 255.59 | 14.36 | 269.95
41.31.100 | Projetor LED verde retangular, foco orientável, para fixação em parede ou piso, potência de 7,5 W | UN | 27.9 | 14.36 | 42.26
41.31.101 | Projetor LED retangular, potência de 30 W, fluxo luminoso de 2250 a 2400 lm, temperatura cor 6.500 K, bivolt | UN | 71.3 | 23.94 | 95.24
42 | PARA-RAIOS PARA EDIFICACAO
42.01 | Complementos para para-raios
42.01.020 | Captor tipo Franklin, h= 300 mm, 4 pontos, 1 descida, acabamento cromado | UN | 83.91 | 11.97 | 95.88
42.01.040 | Captor tipo Franklin, h= 300 mm, 4 pontos, 2 descidas, acabamento cromado | UN | 135.08 | 11.97 | 147.05
42.01.060 | Luva de redução galvanizada de 2´ x 3/4´ | UN | 73.97 | 11.97 | 85.94
42.01.080 | Niple duplo galvanizado de 2´ | UN | 48.87 | 11.97 | 60.84
42.01.086 | Captor tipo terminal aéreo, h= 300 mm em alumínio | UN | 4.91 | 11.97 | 16.88
42.01.090 | Captor tipo terminal aéreo, h= 300 mm, diâmetro de 1/4´ em cobre | UN | 11.72 | 11.97 | 23.69
42.01.096 | Captor tipo terminal aéreo, h= 250 mm, diâmetro de 3/8´ galvanizado a fogo | UN | 12.5 | 11.97 | 24.47
42.01.098 | Captor tipo terminal aéreo, h= 600 mm, diâmetro de 3/8´ galvanizado a fogo | UN | 14.92 | 11.97 | 26.89
42.02 | Isolador galvanizado uso geral
42.02.010 | Isolador galvanizado uso geral, simples com rosca mecânica | UN | 5.69 | 11.97 | 17.66
42.02.020 | Isolador galvanizado uso geral, reforçado para fixação a 90° | UN | 15.31 | 11.97 | 27.28
42.02.040 | Isolador galvanizado uso geral, simples com chapa de encosto | UN | 5.33 | 11.97 | 17.3
42.02.060 | Isolador galvanizado uso geral, reforçado com chapa de encosto | UN | 7.87 | 11.97 | 19.84
42.02.080 | Isolador galvanizado uso geral, simples com calha para telha ondulada | UN | 13.56 | 11.97 | 25.53
42.02.100 | Isolador galvanizado uso geral, reforçado com calha para telha ondulada | UN | 16.4 | 11.97 | 28.37
42.03 | Isolador galvanizado para mastro
42.03.020 | Isolador galvanizado para mastro de diâmetro 2´, simples com 1 descida | UN | 14.1 | 11.97 | 26.07
42.03.040 | Isolador galvanizado para mastro de diâmetro 2´, simples com 2 descidas | UN | 14.52 | 11.97 | 26.49
42.03.060 | Isolador galvanizado para mastro de diâmetro 2´, reforçado com 1 descida | UN | 12.98 | 11.97 | 24.95
42.03.080 | Isolador galvanizado para mastro de diâmetro 2´, reforçado com 2 descidas | UN | 20.59 | 11.97 | 32.56
42.04 | Componentes de sustentacao para mastro galvanizado
42.04.020 | Braçadeira de contraventagem para mastro de diâmetro 2´ | UN | 13.8 | 11.97 | 25.77
42.04.040 | Apoio para mastro de diâmetro 2´ | UN | 12.58 | 11.97 | 24.55
42.04.060 | Base para mastro de diâmetro 2´ | UN | 80.79 | 11.97 | 92.76
42.04.080 | Contraventagem com cabo para mastro de diâmetro 2´ | UN | 190.56 | 14.36 | 204.92
42.04.120 | Mastro simples galvanizado de diâmetro 2´ | M | 86.47 | 14.36 | 100.83
42.04.140 | Suporte porta bandeira simples para mastro de diâmetro 2´ | UN | 18.15 | 11.97 | 30.12
42.04.160 | Suporte porta bandeira reforçado para mastro de diâmetro 2´ | UN | 39.47 | 11.97 | 51.44
42.05 | Componentes para cabo de descida
42.05.010 | Sinalizador de obstáculo simples, sem célula fotoelétrica | UN | 42.23 | 11.97 | 54.2
42.05.020 | Braçadeira para fixação do aparelho sinalizador para mastro de diâmetro 2´ | UN | 17.88 | 11.97 | 29.85
42.05.030 | Sinalizador de obstáculo duplo, sem célula fotoelétrica | UN | 81.64 | 11.97 | 93.61
42.05.050 | Sinalizador de obstáculo simples, com célula fotoelétrica | UN | 63.18 | 11.97 | 75.15
42.05.070 | Sinalizador de obstáculo duplo, com célula fotoelétrica | UN | 131.97 | 11.97 | 143.94
42.05.100 | Caixa de inspeção suspensa | UN | 19.32 | 47.86 | 67.18
42.05.110 | Conector cabo/haste de 3/4´ | UN | 22 | 4.79 | 26.79
42.05.120 | Conector de emenda em latão para cabo de até 50 mm² com 4 parafusos | UN | 28.62 | 4.79 | 33.41
42.05.140 | Conector olhal cabo/haste de 3/4´ | UN | 17.82 | 4.79 | 22.61
42.05.160 | Conector olhal cabo/haste de 5/8´ | UN | 5.87 | 4.79 | 10.66
42.05.170 | Vergalhão liso de aço galvanizado, diâmetro de 3/8´ | M | 16.65 | 19.15 | 35.8
42.05.180 | Esticador em latão para cabo de cobre | UN | 20.29 | 11.97 | 32.26
42.05.190 | Haste de aterramento de 3/4´ x 3 m | UN | 240.52 | 23.94 | 264.46
42.05.200 | Haste de aterramento de 5/8´ x 2,4 m | UN | 135.01 | 23.94 | 158.95
42.05.210 | Haste de aterramento de 5/8´ x 3 m | UN | 162.61 | 23.94 | 186.55
42.05.220 | Mastro para sinalizador de obstáculo, de 1,5 m x 3/4´ | UN | 54.19 | 11.97 | 66.16
42.05.230 | Clips de fixação para vergalhão em aço galvanizado de 3/8´ | UN | 3.5 | 9.57 | 13.07
42.05.240 | Suporte para tubo de proteção com chapa de encosto, diâmetro 2´ | UN | 11.21 | 11.97 | 23.18
42.05.250 | Barra condutora chata em alumínio de 3/4´ x 1/4´, inclusive acessórios de fixação | M | 17.89 | 23.94 | 41.83
42.05.260 | Suporte para tubo de proteção com grapa para chumbar, diâmetro 2´ | UN | 11.69 | 11.97 | 23.66
42.05.270 | Conector em latão estanhado para cabos de 16 a 50 mm² e vergalhões até 3/8´ | UN | 40.27 | 9.57 | 49.84
42.05.290 | Suporte para fixação de terminal aéreo e/ou de cabo de cobre nu, com base plana | UN | 4.91 | 11.97 | 16.88
42.05.300 | Tampa para caixa de inspeção cilíndrica, aço galvanizado | UN | 50.72 | 2.39 | 53.11
42.05.310 | Caixa de inspeção do terra cilíndrica em PVC rígido, diâmetro de 300 mm - h= 250 mm | UN | 21.12 | 11.97 | 33.09
42.05.320 | Caixa de inspeção do terra cilíndrica em PVC rígido, diâmetro de 300 mm - h= 400 mm | UN | 39.7 | 11.97 | 51.67
42.05.330 | Caixa de inspeção do terra cilíndrica em PVC rígido, diâmetro de 300 mm - h= 600 mm | UN | 53.78 | 11.97 | 65.75
42.05.340 | Barra condutora chata em cobre de 3/4´ x 3/16´, inclusive acessórios de fixação | M | 188.12 | 23.94 | 212.06
42.05.370 | Caixa de equalização, de embutir, em aço com barramento, de 400 x 400 mm e tampa | UN | 607.55 | 47.86 | 655.41
42.05.380 | Caixa de equalização, de embutir, em aço com barramento, de 200 x 200 mm e tampa | UN | 409.45 | 47.86 | 457.31
42.05.390 | Presilha em latão para cabos de 16 até 50 mm² | UN | 1.46 | 1.95 | 3.41
42.05.410 | Suporte para fixação de terminal aéreo e/ou de cabo de cobre nu, com base ondulada | UN | 6.75 | 11.97 | 18.72
42.05.440 | Barra condutora chata em alumínio de 7/8´ x 1/8´, inclusive acessórios de fixação | M | 9.64 | 23.94 | 33.58
42.05.450 | Conector com rabicho e porca em latão para cabo de 16 a 35 mm² | UN | 18.73 | 4.79 | 23.52
42.05.510 | Suporte para fixação de fita de alumínio 7/8´ x 1/8´ e/ou cabo de cobre nu, com base ondulada | UN | 6.76 | 11.97 | 18.73
42.05.520 | Suporte para fixação de fita de alumínio 7/8´ x 1/8´, com base plana | UN | 5.43 | 11.97 | 17.4
42.05.542 | Tela equipotencial em aço inoxidável, largura de 200 mm, espessura de 1,4 mm | M | 65.46 | 11.97 | 77.43
42.05.550 | Cordoalha flexível "Jumpers" de 25 x 235 mm, com 4 furos de 11 mm | UN | 57.25 | 11.97 | 69.22
42.05.560 | Cordoalha flexível "Jumpers" de 25 x 300 mm, com 4 furos de 11 mm | UN | 64.6 | 11.97 | 76.57
42.05.570 | Terminal estanhado com 1 furo e 1 compressão - 16 mm² | UN | 6.13 | 11.97 | 18.1
42.05.580 | Terminal estanhado com 1 furo e 1 compressão - 35 mm² | UN | 8.48 | 11.97 | 20.45
42.05.590 | Terminal estanhado com 1 furo e 1 compressão - 50 mm² | UN | 12.83 | 11.97 | 24.8
42.05.620 | Terminal estanhado com 2 furos e 1 compressão - 50 mm² | UN | 20.43 | 11.97 | 32.4
42.05.630 | Conector tipo ´X´ para aterramento de telas, acabamento estanhado, para cabo de 16 - 50 mm² | UN | 100.26 | 11.97 | 112.23
42.05.650 | Malha fechada pré-fabricada em fio de cobre de 16mm e mesch 30 x 30cm para aterramento | M2 | 228.56 | 4.87 | 233.43
42.20 | Reparos, conservacoes e complementos - GRUPO 42
42.20.080 | Solda exotérmica conexão cabo-cabo horizontal em X, bitola do cabo de 16-16mm² a 35-35mm² | UN | 10.64 | 23.94 | 34.58
42.20.090 | Solda exotérmica conexão cabo-cabo horizontal em X, bitola do cabo de 50-25mm² a 95-50mm² | UN | 21.11 | 23.94 | 45.05
42.20.120 | Solda exotérmica conexão cabo-cabo horizontal em X sobreposto, bitola do cabo de 35-35mm² a 50-35mm² | UN | 21.11 | 23.94 | 45.05
42.20.130 | Solda exotérmica conexão cabo-cabo horizontal em X sobreposto, bitola do cabo de 50-50mm² a 95-50mm² | UN | 38.05 | 23.94 | 61.99
42.20.150 | Solda exotérmica conexão cabo-cabo horizontal em T, bitola do cabo de 16-16mm² a 50-35mm², 70-35mm² e 95-35mm² | UN | 10.94 | 23.94 | 34.88
42.20.160 | Solda exotérmica conexão cabo-cabo horizontal em T, bitola do cabo de 50-50mm² a 95-50mm² | UN | 20.95 | 23.94 | 44.89
42.20.170 | Solda exotérmica conexão cabo-cabo horizontal reto, bitola do cabo de 16mm² a 70mm² | UN | 10.69 | 23.94 | 34.63
42.20.190 | Solda exotérmica conexão cabo-haste em X sobreposto, bitola do cabo de 35mm² a 50mm² para haste de 5/8" e 3/4" | UN | 37.99 | 23.94 | 61.93
42.20.210 | Solda exotérmica conexão cabo-haste em T, bitola do cabo de 35mm² para haste de 5/8" e 3/4" | UN | 21.08 | 23.94 | 45.02
42.20.220 | Solda exotérmica conexão cabo-haste em T, bitola do cabo de 50mm² a 95mm² para haste de 5/8" e 3/4" | UN | 37.97 | 23.94 | 61.91
42.20.230 | Solda exotérmica conexão cabo-haste na lateral, bitola do cabo de 25mm² a 70mm² para haste de 5/8" e 3/4" | UN | 21.71 | 23.94 | 45.65
42.20.240 | Solda exotérmica conexão cabo-haste no topo, bitola do cabo de 25mm² a 35mm² para haste de 5/8" | UN | 20.4 | 23.94 | 44.34
42.20.250 | Solda exotérmica conexão cabo-haste no topo, bitola do cabo de 50mm² a 95mm² para haste de 5/8" e 3/4" | UN | 21.01 | 23.94 | 44.95
42.20.260 | Solda exotérmica conexão cabo-ferro de construção com cabo paralelo, bitola do cabo de 35mm² para haste de 5/8" e 3/4" | UN | 10.74 | 23.94 | 34.68
42.20.270 | Solda exotérmica conexão cabo-ferro de construção com cabo paralelo, bitola do cabo de 50mm² a 70mm² para haste de 5/8" e 3/4" | UN | 22.57 | 23.94 | 46.51
42.20.280 | Solda exotérmica conexão cabo-ferro de construção com cabo em X sobreposto, bitola do cabo de 35mm² a 70mm² para haste de 5/8" | UN | 20.87 | 23.94 | 44.81
42.20.290 | Solda exotérmica conexão cabo-ferro de construção com cabo em X sobreposto, bitola do cabo de 35mm² a 70mm² para haste de 3/8" | UN | 20.87 | 23.94 | 44.81
42.20.300 | Solda exotérmica conexão cabo-terminal com duas fixações, bitola do cabo de 25mm² a 50mm² para terminal 3x25 | UN | 10.63 | 23.94 | 34.57
42.20.310 | Solda exotérmica conexão cabo-superfície de aço, bitola do cabo de 16mm² a 35mm² | UN | 11.04 | 23.94 | 34.98
42.20.320 | Solda exotérmica conexão cabo-superfície de aço, bitola do cabo de 50mm² a 95mm² | UN | 21.16 | 23.94 | 45.1
43 | APARELHOS ELETRICOS, HIDRAULICOS E A GAS.
43.01 | Bebedouros
43.01.012 | Purificador de pressão elétrico em chapa eletrozincado pré-pintada e tampo em aço inoxidável, tipo coluna, capacidade de refrigeração de 2 l/h - simples | UN | 1207.56 | 67.33 | 1274.89
43.01.032 | Purificador de pressão elétrico em chapa eletrozincado pré-pintada e tampo em aço inoxidável, tipo coluna, capacidade de refrigeração de 2 l/h - conjugado | UN | 1508.25 | 67.33 | 1575.58
43.02 | Chuveiros
43.02.010 | Chuveiro frio em PVC, diâmetro de 10 cm | UN | 9.65 | 23.94 | 33.59
43.02.070 | Chuveiro com válvula de acionamento antivandalismo, DN= 3/4´ | UN | 673.96 | 45.47 | 719.43
43.02.080 | Chuveiro elétrico de 6.500W / 220V com resistência blindada | UN | 433.37 | 38.14 | 471.51
43.02.100 | Chuveiro com jato regulável em metal com acabamento cromado | UN | 165.66 | 23.94 | 189.6
43.02.122 | Chuveiro frio em PVC, com registro e tubo de ligação acoplados | UN | 13.93 | 28.8 | 42.73
43.02.140 | Chuveiro elétrico de 5.500 W / 220 V em PVC | UN | 82.22 | 38.14 | 120.36
43.02.160 | Chuveiro lava-olhos, acionamento manual, tubulação em ferro galvanizado com pintura epóxi cor verde | UN | 2156.99 | 95.72 | 2252.71
43.02.170 | Chuveiro elétrico de 7.500W / 220 V, com resistência blindada | UN | 457.33 | 38.14 | 495.47
43.02.180 | Ducha eletrônica de 6.800W até 7.900 W / 220 V | UN | 142.49 | 38.14 | 180.63
43.03 | Aquecedores
43.03.050 | Aquecedor a gás de acumulação, capacidade 300 l | UN | 18752.94 | 191.44 | 18944.38
43.03.130 | Aquecedor a gás de acumulação, capacidade 500 l | UN | 15493.77 | 215.38 | 15709.15
43.03.212 | Aquecedor de passagem elétrico individual, baixa pressão - 5.000 W / 6.400 W | UN | 500.94 | 239.3 | 740.24
43.03.220 | Sistema de aquecimento de passagem a gás com sistema misturador para abastecimento de até 08 duchas | CJ | 12532.25 | 5074.88 | 17607.13
43.03.230 | Sistema de aquecimento de passagem a gás com sistema misturador para abastecimento de até 16 duchas | CJ | 25408.49 | 5709.24 | 31117.73
43.03.240 | Sistema de aquecimento de passagem a gás com sistema misturador para abastecimento de até 24 duchas | CJ | 28311.84 | 6713.53 | 35025.37
43.03.500 | Coletor em alumínio para sistema de aquecimento solar com área coletora até 1,60 m² | UN | 1176.15 | 49.65 | 1225.8
43.03.510 | Coletor em alumínio para sistema de aquecimento solar com área coletora até 2,00 m² | UN | 1666.21 | 62.06 | 1728.27
43.03.550 | Reservatório térmico horizontal em aço inoxidável AISI 304, capacidade de 500 litros | UN | 2965.53 | 67.33 | 3032.86
43.04 | Torneiras eletricas
43.04.020 | Torneira elétrica | UN | 218.4 | 38.14 | 256.54
43.05 | Exaustor, ventilador e circulador de ar
43.05.030 | Exaustor elétrico em plástico, vazão de 150 a 190m³/h | UN | 391.72 | 47.86 | 439.58
43.05.100 | Insuflador de ar compacto, para renovação de ar em ambientes, vazão máxima 93 m³/h | UN | 294.57 | 47.86 | 342.43
43.06 | Emissores de som
43.06.010 | Cigarra de embutir 50/60HZ até 127V, com placa | UN | 32.68 | 23.94 | 56.62
43.07 | Aparelho condicionador de ar
43.07.070 | Ar condicionado a frio, tipo split piso teto com capacidade de 48.000 BTU/h | CJ | 8959.9 | 389.43 | 9349.33
43.07.300 | Ar condicionado a frio, tipo split cassete com capacidade de 18.000 BTU/h | CJ | 7417.4 | 377.23 | 7794.63
43.07.310 | Ar condicionado a frio, tipo split cassete com capacidade de 24.000 BTU/h | CJ | 8293.37 | 389.43 | 8682.8
43.07.320 | Ar condicionado a frio, tipo split cassete com capacidade de 36.000 BTU/h | CJ | 12699.88 | 389.43 | 13089.31
43.07.330 | Ar condicionado a frio, tipo split parede com capacidade de 12.000 BTU/h | CJ | 3086.78 | 377.23 | 3464.01
43.07.340 | Ar condicionado a frio, tipo split parede com capacidade de 18.000 BTU/h | CJ | 4356.09 | 377.23 | 4733.32
43.07.350 | Ar condicionado a frio, tipo split parede com capacidade de 24.000 BTU/h | CJ | 6139.55 | 389.43 | 6528.98
43.07.360 | Ar condicionado a frio, tipo split parede com capacidade de 30.000 BTU/h | CJ | 7171.42 | 389.43 | 7560.85
43.07.380 | Ar condicionado a frio, tipo split piso teto com capacidade de 24.000 BTU/h | CJ | 6992.07 | 389.43 | 7381.5
43.07.390 | Ar condicionado a frio, tipo split piso teto com capacidade de 36.000 BTU/h | CJ | 10582.42 | 389.43 | 10971.85
43.08 | Equipamentos para sistema VRF ar condicionado
43.08.001 | Condensador para sistema VRF de ar condicionado, capacidade até 6 TR | UN | 37321.75 | 881.68 | 38203.43
43.08.002 | Condensador para sistema VRF de ar condicionado, capacidade de 8 TR a 10 TR | UN | 43142.27 | 881.68 | 44023.95
43.08.003 | Condensador para sistema VRF de ar condicionado, capacidade de 11 TR a 13 TR | UN | 49847.73 | 881.68 | 50729.41
43.08.004 | Condensador para sistema VRF de ar condicionado, capacidade de 14 TR a 16 TR | UN | 55549.65 | 881.68 | 56431.33
43.08.020 | Evaporador para sistema VRF de ar condicionado, tipo parede, capacidade de 1 TR | UN | 3588.5 | 771.47 | 4359.97
43.08.021 | Evaporador para sistema VRF de ar condicionado, tipo parede, capacidade de 2 TR | UN | 4639.3 | 771.47 | 5410.77
43.08.022 | Evaporador para sistema VRF de ar condicionado, tipo parede, capacidade de 3 TR | UN | 6238.02 | 771.47 | 7009.49
43.08.030 | Evaporador para sistema VRF de ar condicionado, tipo piso teto, capacidade de 1 TR | UN | 3994.81 | 771.47 | 4766.28
43.08.031 | Evaporador para sistema VRF de ar condicionado, tipo piso teto, capacidade de 2 TR | UN | 4599.89 | 771.47 | 5371.36
43.08.032 | Evaporador para sistema VRF de ar condicionado, tipo piso teto, capacidade de 3 TR | UN | 5461.22 | 771.47 | 6232.69
43.08.033 | Evaporador para sistema VRF de ar condicionado, tipo piso teto, capacidade de 4 TR | UN | 6325.31 | 771.47 | 7096.78
43.08.040 | Evaporador para sistema VRF de ar condicionado, tipo cassete, capacidade de 1 TR | UN | 3686.87 | 771.47 | 4458.34
43.08.041 | Evaporador para sistema VRF de ar condicionado, tipo cassete, capacidade de 2 TR | UN | 4188.75 | 771.47 | 4960.22
43.08.042 | Evaporador para sistema VRF de ar condicionado, tipo cassete, capacidade de 3 TR | UN | 4546.42 | 771.47 | 5317.89
43.08.043 | Evaporador para sistema VRF de ar condicionado, tipo cassete, capacidade de 4 TR | UN | 4695.56 | 771.47 | 5467.03
43.10 | Bombas centrifugas, uso geral
43.10.050 | Conjunto motor-bomba (centrífuga) 10 cv, monoestágio, Hman= 24 a 36 mca, Q= 53 a 45 m³/h | UN | 8860.87 | 269.32 | 9130.19
43.10.090 | Conjunto motor-bomba (centrífuga) 20 cv, monoestágio, Hman= 40 a 70 mca, Q= 76 a 28 m³/h | UN | 15152.77 | 269.32 | 15422.09
43.10.110 | Conjunto motor-bomba (centrífuga) 5 cv, monoestágio, Hmam= 14 a 26 mca, Q= 56 a 30 m³/h | UN | 4301.56 | 269.32 | 4570.88
43.10.130 | Conjunto motor-bomba (centrífuga) 3/4 cv, monoestágio, Hman= 10 a 16 mca, Q= 12,7 a 8 m³/h | UN | 2238.09 | 269.32 | 2507.41
43.10.210 | Conjunto motor-bomba (centrífuga) 60 cv, monoestágio, Hman= 90 a 125 mca, Q= 115 a 50 m³/h | UN | 41852.92 | 269.32 | 42122.24
43.10.230 | Conjunto motor-bomba (centrífuga) 2 cv, monoestágio, Hman= 12 a 27 mca, Q= 25 a 8 m³/h | UN | 2867.43 | 269.32 | 3136.75
43.10.250 | Conjunto motor-bomba (centrífuga) 15 cv, monoestágio, Hman= 30 a 60 mca, Q= 82 a 20 m³/h | UN | 9163.24 | 269.32 | 9432.56
43.10.290 | Conjunto motor-bomba (centrífuga) 5 cv, monoestágio, Hman= 24 a 33 mca, Q= 41,6 a 35,2 m³/h | UN | 4127.94 | 269.32 | 4397.26
43.10.450 | Conjunto motor-bomba (centrífuga) 30 cv, monoestágio, Hman= 20 a 50 mca, Q= 197 a 112 m³/h | UN | 16011.87 | 269.32 | 16281.19
43.10.452 | Conjunto motor-bomba (centrífuga) 1,5 cv, multiestágio, Hman= 20 a 35 mca, Q= 7,1 a 4,5 m³/h | UN | 3685.64 | 269.32 | 3954.96
43.10.454 | Conjunto motor-bomba (centrífuga) 3 cv, multiestágio, Hman= 30 a 45 mca, Q= 12,4 a 8,4 m³/h | UN | 4737.19 | 269.32 | 5006.51
43.10.456 | Conjunto motor-bomba (centrífuga) 3 cv, multiestágio, Hman= 35 a 60 mca, Q= 7,8 a 5,8 m³/h | UN | 5515.11 | 269.32 | 5784.43
43.10.480 | Conjunto motor-bomba (centrífuga) 7,5 cv, multiestágio, Hman= 30 a 80 mca, Q= 21,6 a 12,0 m³/h | UN | 7695.13 | 269.32 | 7964.45
43.10.490 | Conjunto motor-bomba (centrífuga) 5 cv, multiestágio, Hman= 25 a 50 mca, Q= 21,0 a 13,3 m³/h | UN | 6003.28 | 269.32 | 6272.6
43.10.620 | Conjunto motor-bomba (centrífuga), 0,5 cv, monoestágio, Hman= 10 a 20 mca, Q= 7,5 a 1,5 m³/h | UN | 1448.72 | 269.32 | 1718.04
43.10.670 | Conjunto motor-bomba (centrífuga) 0,5 cv, monoestágio, trifásico, Hman= 9 a 21 mca, Q= 8,3 a 2,0 m³/h | UN | 1157.36 | 269.32 | 1426.68
43.10.730 | Conjunto motor-bomba (centrífuga) 30 cv, monoestágio trifásico, Hman= 70 a 94 mca, Q= 34,80 a 61,7 m³/h | UN | 15713.16 | 269.32 | 15982.48
43.10.740 | Conjunto motor-bomba (centrífuga) 20 cv, monoestágio trifásico, Hman= 62 a 90 mca, Q= 21,1 a 43,8 m³/h | UN | 11582.09 | 269.32 | 11851.41
43.10.750 | Conjunto motor-bomba (centrífuga) 1 cv, monoestágio trifásico, Hman= 8 a 25 mca e Q= 11 a 1,50 m³/h | UN | 1443.58 | 269.32 | 1712.9
43.10.770 | Conjunto motor-bomba (centrífuga) 40 cv, monoestágio trifásico, Hman= 45 a 75 mca e Q= 120 a 75 m³/h | UN | 26882.95 | 269.32 | 27152.27
43.10.780 | Conjunto motor-bomba (centrífuga) 50 cv, monoestágio trifásico, Hman= 61 a 81 mca e Q= 170 a 80 m³/h | UN | 31455.67 | 269.32 | 31724.99
43.10.790 | Conjunto motor-bomba (centrífuga) 1 cv, multiestágio trifásico, Hman= 15 a 30 mca, Q= 6,5 a 4,2 m³/h | UN | 1916.23 | 269.32 | 2185.55
43.10.794 | Conjunto motor-bomba (centrífuga) 1 cv, multiestágio trifásico, Hman= 70 a 115 mca e Q= 1,0 a 1,6 m³/h | UN | 3180.35 | 269.32 | 3449.67
43.11 | Bombas submersiveis
43.11.050 | Conjunto motor-bomba submersível para poço profundo de 6´, Q= 10 a 20m³/h, Hman= 80 a 48 mca, até 6 HP | UN | 7436.63 | 574.32 | 8010.95
43.11.060 | Conjunto motor-bomba submersível para poço profundo de 6´, Q= 10 a 20m³/h, Hman= 108 a 64,5 mca, 8 HP | UN | 8489.28 | 574.32 | 9063.6
43.11.100 | Conjunto motor-bomba submersível para poço profundo de 6´, Q= 10 a 20m³/h, Hman= 274 a 170 mca, 20 HP | UN | 17927.4 | 574.32 | 18501.72
43.11.110 | Conjunto motor-bomba submersível para poço profundo de 6´, Q= 20 a 34m³/h, Hman= 56,5 a 32 mca, até 8 HP | UN | 8084.98 | 574.32 | 8659.3
43.11.130 | Conjunto motor-bomba submersível para poço profundo de 6´, Q= 20 a 34m³/h, Hman= 92,5 a 53 mca, 12,5 HP | UN | 9537.61 | 574.32 | 10111.93
43.11.150 | Conjunto motor-bomba submersível para poço profundo de 6´, Q= 20 a 34m³/h, Hman= 152 a 88 mca, 20 HP | UN | 16270.19 | 574.32 | 16844.51
43.11.320 | Conjunto motor-bomba submersível vertical para esgoto, Q= 4,8 a 25,8 m³/h, Hmam= 19 a 5 mca, potência 1 cv, diâmetro de sólidos até 20mm | UN | 5550.4 | 382.88 | 5933.28
43.11.330 | Conjunto motor-bomba submersível vertical para esgoto, Q= 4,6 a 57,2 m³/h, Hman= 13 a 4 mca, potência 2 a 3,5 cv, diâmetro de sólidos até 50mm | UN | 7340.99 | 382.88 | 7723.87
43.11.360 | Conjunto motor-bomba submersível vertical para águas residuais, Q= 2 a16 m³/h, Hman= 12 a 2 mca, potência de 0,5 cv | UN | 2111.99 | 382.88 | 2494.87
43.11.370 | Conjunto motor-bomba submersível vertical para águas residuais, Q= 3 a 20 m³/h, Hman= 13 a 5 mca, potência de 1 cv | UN | 2834.57 | 382.88 | 3217.45
43.11.380 | Conjunto motor-bomba submersível vertical para águas residuais, Q= 10 a 50 m³/h, Hman= 22 a 4 mca, potência 4 cv | UN | 5861.16 | 382.88 | 6244.04
43.11.390 | Conjunto motor-bomba submersível vertical para águas residuais, Q= 8 a 45 m³/h, Hman= 10,5 a 3,5 mca, potência 1,5 cv | UN | 3830.96 | 382.88 | 4213.84
43.11.400 | Conjunto motor-bomba submersível vertical para esgoto, Q= 3,4 a 86,3 m³/h, Hman= 14 a 5 mca, potência 5 cv | UN | 12852.56 | 382.88 | 13235.44
43.11.410 | Conjunto motor-bomba submersível vertical para esgoto, Q= 9,1 a 113,6m³/h, Hman= 20 a 15 mca, potência 10 cv | UN | 21068.97 | 382.88 | 21451.85
43.11.420 | Conjunto motor-bomba submersível vertical para esgoto, Q=9,3 a 69,0 m³/h, Hman=15 a 7 mca, potência 3cv, diâmetro de sólidos 50/65mm | UN | 6975.81 | 382.88 | 7358.69
43.11.460 | Conjunto motor-bomba submersível vertical para esgoto, Q= 40 m³/h, Hman= 40 mca, diâmetro de sólidos até 50 mm | UN | 25363.02 | 382.88 | 25745.9
43.12 | Bombas especiais, uso industrial
43.12.500 | Filtro de areia com carga de areia filtrante, vazão de 16,9 m³/h | UN | 3279.58 | 134.66 | 3414.24
43.20 | Reparos, conservacoes e complementos - GRUPO 43
43.20.130 | Caixa de passagem para condicionamento de ar tipo Split, com saída de dreno único na vertical - 39 x 22 x 6 cm | UN | 28.2 | 12.95 | 41.15
43.20.140 | Bomba de remoção de condensados para condicionadores de ar | UN | 674.02 | 47.86 | 721.88
43.20.200 | Controlador de temperatura analógico | UN | 334.51 | 23.94 | 358.45
43.20.210 | Bomba de circulação para água quente | UN | 687.7 | 23.94 | 711.64
43.20.250 | Poço termométrico em alumínio, com haste de 30mm e rosca 1/2" npt | UN | 54.32 | 9.57 | 63.89
43.20.260 | Termostato para aquecimento ou refrigeração com programação horária | UN | 420.37 | 23.94 | 444.31
44 | APARELHOS E METAIS HIDRAULICOS
44.01 | Aparelhos e loucas
44.01.030 | Bacia turca de louça - 6 litros | UN | 670.17 | 57.6 | 727.77
44.01.040 | Bacia sifonada com caixa de descarga acoplada e tampa - infantil | UN | 807.92 | 67.33 | 875.25
44.01.050 | Bacia sifonada de louça sem tampa - 6 litros | UN | 250.69 | 57.6 | 308.29
44.01.070 | Bacia sifonada de louça sem tampa com saída horizontal - 6 litros | UN | 420.91 | 57.6 | 478.51
44.01.100 | Lavatório de louça sem coluna | UN | 79.92 | 67.33 | 147.25
44.01.110 | Lavatório de louça com coluna | UN | 214.79 | 67.33 | 282.12
44.01.160 | Lavatório de louça pequeno com coluna suspensa - linha especial | UN | 625.73 | 67.33 | 693.06
44.01.170 | Lavatório em polipropileno | UN | 39.48 | 23.94 | 63.42
44.01.200 | Mictório de louça sifonado auto aspirante | UN | 391.95 | 67.33 | 459.28
44.01.240 | Lavatório em louça com coluna suspensa | UN | 562.89 | 67.33 | 630.22
44.01.270 | Cuba de louça de embutir oval | UN | 99.44 | 23.94 | 123.38
44.01.310 | Tanque de louça com coluna de 30 litros | UN | 636.98 | 143.58 | 780.56
44.01.360 | Tanque de louça com coluna de 18 a 20 litros | UN | 524.35 | 143.58 | 667.93
44.01.370 | Tanque em granito sintético, linha comercial - sem pertences | UN | 200.96 | 47.86 | 248.82
44.01.610 | Lavatório de louça para canto, sem coluna - sem pertences | UN | 208.06 | 23.94 | 232
44.01.680 | Caixa de descarga em plástico, de sobrepor, capacidade 9 litros com engate flexível | UN | 51.4 | 15.8 | 67.2
44.01.690 | Tanque de louça sem coluna de 30 litros | UN | 495.94 | 143.58 | 639.52
44.01.800 | Bacia sifonada com caixa de descarga acoplada sem tampa - 6 litros | CJ | 680.14 | 57.6 | 737.74
44.01.850 | Cuba de louça de embutir redonda | UN | 104.41 | 23.94 | 128.35
44.02 | Bancadas e tampos
44.02.062 | Tampo/bancada em granito, com frontão, espessura de 2 cm, acabamento polido | M2 | 644.08 | 79.1 | 723.18
44.02.100 | Tampo/bancada em mármore nacional espessura de 3 cm | M2 | 977.97 | 86.32 | 1064.29
44.02.200 | Tampo/bancada em concreto armado, revestido em aço inoxidável fosco polido | M2 | 1195.11 | 174.86 | 1369.97
44.02.300 | Superfície sólido mineral para bancadas, saias, frontões e/ou cubas | M2 | 2570.89 |  | 2570.89
44.03 | Acessorios e metais
44.03.010 | Dispenser toalheiro em ABS e policarbonato para bobina de 20 cm x 200 m, com alavanca | UN | 245.12 | 5.92 | 251.04
44.03.020 | Meia saboneteira de louça de embutir | UN | 41.75 | 14.25 | 56
44.03.030 | Dispenser toalheiro metálico esmaltado para bobina de 25cm x 50m, sem alavanca | UN | 63.02 | 5.92 | 68.94
44.03.040 | Saboneteira de louça de embutir | UN | 48.56 | 14.25 | 62.81
44.03.050 | Dispenser papel higiênico em ABS para rolão 300 / 600 m, com visor | UN | 93.59 | 5.92 | 99.51
44.03.080 | Porta-papel de louça de embutir | UN | 49.08 | 14.25 | 63.33
44.03.090 | Cabide cromado para banheiro | UN | 32.03 | 5.92 | 37.95
44.03.130 | Saboneteira tipo dispenser, para refil de 800 ml | UN | 45.34 | 5.92 | 51.26
44.03.180 | Dispenser toalheiro em ABS, para folhas | UN | 64.06 | 5.92 | 69.98
44.03.210 | Ducha cromada simples | UN | 65.03 | 23.94 | 88.97
44.03.260 | Armário de plástico de embutir, para lavatório | UN | 116.88 | 43.16 | 160.04
44.03.300 | Torneira volante tipo alavanca | UN | 187.9 | 18.26 | 206.16
44.03.315 | Torneira de mesa com bica móvel e alavanca | UN | 88.51 | 18.26 | 106.77
44.03.316 | Torneira misturador clínica de mesa com arejador articulado, acionamento cotovelo | UN | 379.38 | 67.01 | 446.39
44.03.360 | Ducha higiênica cromada | UN | 497.88 | 23.94 | 521.82
44.03.370 | Torneira curta com rosca para uso geral, em latão fundido sem acabamento, DN= 1/2´ | UN | 30.04 | 16.84 | 46.88
44.03.380 | Torneira curta com rosca para uso geral, em latão fundido sem acabamento, DN= 3/4´ | UN | 30.02 | 16.84 | 46.86
44.03.400 | Torneira curta com rosca para uso geral, em latão fundido cromado, DN= 3/4´ | UN | 37.13 | 16.84 | 53.97
44.03.420 | Torneira curta sem rosca para uso geral, em latão fundido sem acabamento, DN= 3/4´ | UN | 20.29 | 16.84 | 37.13
44.03.430 | Torneira curta sem rosca para uso geral, em latão fundido cromado, DN= 1/2´ | UN | 28.99 | 16.84 | 45.83
44.03.440 | Torneira curta sem rosca para uso geral, em latão fundido cromado, DN= 3/4´ | UN | 28.87 | 16.84 | 45.71
44.03.450 | Torneira longa sem rosca para uso geral, em latão fundido cromado | UN | 49.24 | 16.84 | 66.08
44.03.470 | Torneira de parede para pia com bica móvel e arejador, em latão fundido cromado | UN | 59.65 | 16.84 | 76.49
44.03.500 | Aparelho misturador de parede, para pia, com bica móvel, acabamento cromado | UN | 548.05 | 67.01 | 615.06
44.03.510 | Torneira de parede antivandalismo, DN= 3/4´ | UN | 442.53 | 38.37 | 480.9
44.03.590 | Torneira de mesa para pia com bica móvel e arejador em latão fundido cromado | UN | 184.66 | 18.26 | 202.92
44.03.630 | Torneira de acionamento restrito em latão cromado, DN= 1/2´ com adaptador para 3/4´ | UN | 57.63 | 16.84 | 74.47
44.03.640 | Torneira de parede acionamento hidromecânico, em latão cromado, DN= 1/2´ ou 3/4´ | UN | 395.08 | 16.84 | 411.92
44.03.645 | Torneira para bancada automática, acionamento hidromecânico, em latão cromado, DN= 1/2´ou 3/4´ | UN | 127.95 | 18.26 | 146.21
44.03.670 | Caixa de descarga de embutir, acionamento frontal, completa | CJ | 818.34 | 67.1 | 885.44
44.03.690 | Torneira de parede em ABS, DN 1/2´ ou 3/4´, 10cm | UN | 3.95 | 16.84 | 20.79
44.03.700 | Torneira de parede em ABS, DN 1/2´ ou 3/4´, 15cm | UN | 4.33 | 16.84 | 21.17
44.03.720 | Torneira de mesa para lavatório, acionamento hidromecânico com alavanca, registro integrado regulador de vazão, em latão cromado, DN= 1/2´ | UN | 688.47 | 18.26 | 706.73
44.03.810 | Aparelho misturador de mesa para pia com bica móvel, acabamento cromado | UN | 753.08 | 67.01 | 820.09
44.03.825 | Misturador termostato para chuveiro ou ducha, acabamento cromado | UN | 1512.59 | 67.01 | 1579.6
44.03.900 | Secador de mãos em ABS | UN | 1230.62 | 5.92 | 1236.54
44.03.920 | Ducha higiênica com registro | UN | 340.22 | 23.94 | 364.16
44.03.931 | Desviador para duchas e chuveiros | UN | 46.47 | 28.39 | 74.86
44.03.940 | Válvula dupla para bancada de laboratório, uso em GLP, com bico para mangueira - diâmetro de 1/4´ a 1/2´ | UN | 267.29 | 23.94 | 291.23
44.03.950 | Válvula para cuba de laboratório, com nuca giratória e bico escalonado para mangueira | UN | 456.29 | 23.94 | 480.23
44.04 | Prateleiras
44.04.030 | Prateleira em granito com espessura de 2 cm | M2 | 448.61 | 28.06 | 476.67
44.04.040 | Prateleira em granilite | M2 | 218.22 | 86.32 | 304.54
44.04.050 | Prateleira em granito com espessura de 3 cm | M2 | 816.81 | 28.06 | 844.87
44.06 | Aparelhos de aco inoxidavel
44.06.010 | Lavatório coletivo em aço inoxidável | M | 1250.18 | 67.33 | 1317.51
44.06.100 | Mictório coletivo em aço inoxidável | M | 813.99 | 67.33 | 881.32
44.06.200 | Tanque em aço inoxidável | UN | 1039.66 | 143.58 | 1183.24
44.06.250 | Cuba em aço inoxidável simples de 300 x 140mm | UN | 175.27 | 23.94 | 199.21
44.06.300 | Cuba em aço inoxidável simples de 400x340x140mm | UN | 253.37 | 23.94 | 277.31
44.06.310 | Cuba em aço inoxidável simples de 465x300x140mm | UN | 266.99 | 23.94 | 290.93
44.06.320 | Cuba em aço inoxidável simples de 560x330x140mm | UN | 335.45 | 23.94 | 359.39
44.06.330 | Cuba em aço inoxidável simples de 500x400x400mm | UN | 676.23 | 23.94 | 700.17
44.06.360 | Cuba em aço inoxidável simples de 500x400x200mm | UN | 420.06 | 23.94 | 444
44.06.370 | Cuba em aço inoxidável simples de 500x400x250mm | UN | 534.3 | 23.94 | 558.24
44.06.400 | Cuba em aço inoxidável simples de 500x400x300mm | UN | 609.58 | 23.94 | 633.52
44.06.410 | Cuba em aço inoxidável simples de 600x500x300mm | UN | 858.47 | 23.94 | 882.41
44.06.470 | Cuba em aço inoxidável simples de 600x500x350mm | UN | 1197.43 | 23.94 | 1221.37
44.06.520 | Cuba em aço inoxidável simples de 600x500x400mm | UN | 1149.09 | 23.94 | 1173.03
44.06.570 | Cuba em aço inoxidável simples de 700x600x450mm | UN | 1599.73 | 23.94 | 1623.67
44.06.600 | Cuba em aço inoxidável simples de 1400x900x500mm | UN | 4956.72 | 23.94 | 4980.66
44.06.610 | Cuba em aço inoxidável simples de 1100x600x400mm | UN | 2008.14 | 23.94 | 2032.08
44.06.700 | Cuba em aço inoxidável dupla de 715x400x140mm | UN | 758.32 | 23.94 | 782.26
44.06.710 | Cuba em aço inoxidável dupla de 835x340x140mm | UN | 771.34 | 23.94 | 795.28
44.06.750 | Cuba em aço inoxidável dupla de 1020x400x250mm | UN | 1090.75 | 23.94 | 1114.69
44.20 | Reparos, conservacoes e complementos - GRUPO 44
44.20.010 | Sifão plástico sanfonado universal de 1´ | UN | 15.21 | 19.15 | 34.36
44.20.020 | Recolocação de torneiras | UN | 0.06 | 23.94 | 24
44.20.040 | Recolocação de sifões | UN | 0.06 | 23.94 | 24
44.20.060 | Recolocação de aparelhos sanitários, incluindo acessórios | UN | 0.86 | 67.33 | 68.19
44.20.080 | Recolocação de caixas de descarga de sobrepor | UN |  | 119.66 | 119.66
44.20.100 | Engate flexível metálico DN= 1/2´ | UN | 38.6 | 5.84 | 44.44
44.20.110 | Engate flexível de PVC DN= 1/2´ | UN | 8.32 | 5.84 | 14.16
44.20.120 | Canopla para válvula de descarga | UN | 124.75 | 3.31 | 128.06
44.20.121 | Arejador com articulador em ABS cromado para torneira padrão, completo | UN | 37.46 | 1.95 | 39.41
44.20.130 | Tubo de ligação para mictório, DN= 1/2´ | UN | 66.22 | 5.84 | 72.06
44.20.150 | Acabamento cromado para registro | UN | 55.94 | 3.31 | 59.25
44.20.160 | Botão para válvula de descarga | UN | 60.13 | 3.31 | 63.44
44.20.180 | Reparo para válvula de descarga | UN | 65.78 | 43.07 | 108.85
44.20.200 | Sifão de metal cromado de 1 1/2´ x 2´ | UN | 145.14 | 23.94 | 169.08
44.20.220 | Sifão de metal cromado de 1´ x 1 1/2´ | UN | 161.14 | 23.94 | 185.08
44.20.230 | Tubo de ligação para sanitário | UN | 51.38 | 5.84 | 57.22
44.20.240 | Sifão plástico com copo, rígido, de 1´ x 1 1/2´ | UN | 26.11 | 19.15 | 45.26
44.20.260 | Sifão plástico com copo, rígido, de 1 1/4´ x 2´ | UN | 22.62 | 19.15 | 41.77
44.20.280 | Tampa de plástico para bacia sanitária | UN | 40.41 | 2.92 | 43.33
44.20.300 | Bolsa para bacia sanitária | UN | 7.8 | 8.14 | 15.94
44.20.310 | Filtro de pressão em ABS, para 360 l/h | UN | 292.89 | 33.67 | 326.56
44.20.390 | Válvula de PVC para lavatório | UN | 5.56 | 1.95 | 7.51
44.20.620 | Válvula americana | UN | 55.23 | 1.95 | 57.18
44.20.640 | Válvula de metal cromado de 1 1/2´ | UN | 107.79 | 9.57 | 117.36
44.20.650 | Válvula de metal cromado de 1´ | UN | 36.48 | 9.57 | 46.05
45 | ENTRADA DE AGUA, INCÊNDIO E GAS
45.01 | Entrada de agua
45.01.020 | Entrada completa de água com abrigo e registro de gaveta, DN= 3/4´ | UN | 878.72 | 588.91 | 1467.63
45.01.040 | Entrada completa de água com abrigo e registro de gaveta, DN= 1´ | UN | 928.13 | 588.91 | 1517.04
45.01.060 | Entrada completa de água com abrigo e registro de gaveta, DN= 1 1/2´ | UN | 2656.17 | 1038.49 | 3694.66
45.01.066 | Entrada completa de água com abrigo e registro de gaveta, DN= 2´ | UN | 2846.34 | 1038.49 | 3884.83
45.01.080 | Entrada completa de água com abrigo e registro de gaveta, DN= 2 1/2´ | UN | 3159.39 | 1038.49 | 4197.88
45.01.082 | Entrada completa de água com abrigo e registro de gaveta, DN= 3´ | UN | 3461.07 | 1038.49 | 4499.56
45.02 | Entrada de gas
45.02.020 | Entrada completa de gás GLP domiciliar com 2 bujões de 13 kg | UN | 2101.12 | 750.69 | 2851.81
45.02.040 | Entrada completa de gás GLP com 2 cilindros de 45 kg | UN | 4589 | 1603.56 | 6192.56
45.02.060 | Entrada completa de gás GLP com 4 cilindros de 45 kg | UN | 7686.68 | 2113.75 | 9800.43
45.02.080 | Entrada completa de gás GLP com 6 cilindros de 45 kg | UN | 10765.35 | 2562.75 | 13328.1
45.02.200 | Abrigo padronizado de gás GLP encanado | UN | 656.9 | 510.08 | 1166.98
45.03 | Hidrômetro
45.03.010 | Hidrômetro em ferro fundido, diâmetro 50 mm (2´) | UN | 2470.21 | 35.89 | 2506.1
45.03.030 | Hidrômetro em ferro fundido, diâmetro 100 mm (4´) | UN | 3464.06 | 35.89 | 3499.95
45.03.100 | Hidrômetro em bronze, diâmetro de 25 mm (1´) | UN | 618 | 57.43 | 675.43
45.03.110 | Hidrômetro em bronze, diâmetro de 40 mm (1 1/2´) | UN | 841.37 | 57.43 | 898.8
45.03.200 | Filtro tipo cesto para hidrômetro de 50 mm (2´) | UN | 2404.16 | 35.89 | 2440.05
45.20 | Reparos, conservacoes e complementos - GRUPO 45
45.20.020 | Cilindro de gás (GLP) de 45 kg, com carga | UN | 948 |  | 948
46 | TUBULACAO E CONDUTORES PARA LIQUIDOS E GASES.
46.01 | Tubulacao em PVC rigido marrom para sistemas prediais de agua fria
46.01.010 | Tubo de PVC rígido soldável marrom, DN= 20 mm, (1/2´), inclusive conexões | M | 6.51 | 23.94 | 30.45
46.01.020 | Tubo de PVC rígido soldável marrom, DN= 25 mm, (3/4´), inclusive conexões | M | 7.78 | 23.94 | 31.72
46.01.030 | Tubo de PVC rígido soldável marrom, DN= 32 mm, (1´), inclusive conexões | M | 17.22 | 23.94 | 41.16
46.01.040 | Tubo de PVC rígido soldável marrom, DN= 40 mm, (1 1/4´), inclusive conexões | M | 24.92 | 23.94 | 48.86
46.01.050 | Tubo de PVC rígido soldável marrom, DN= 50 mm, (1 1/2´), inclusive conexões | M | 26.43 | 28.71 | 55.14
46.01.060 | Tubo de PVC rígido soldável marrom, DN= 60 mm, (2´), inclusive conexões | M | 46.26 | 33.5 | 79.76
46.01.070 | Tubo de PVC rígido soldável marrom, DN= 75 mm, (2 1/2´), inclusive conexões | M | 74.59 | 43.07 | 117.66
46.01.080 | Tubo de PVC rígido soldável marrom, DN= 85 mm, (3´), inclusive conexões | M | 92.92 | 47.86 | 140.78
46.01.090 | Tubo de PVC rígido soldável marrom, DN= 110 mm, (4´), inclusive conexões | M | 158.19 | 52.65 | 210.84
46.02 | Tubulacao em PVC rigido branco para esgoto domiciliar
46.02.010 | Tubo de PVC rígido branco, pontas lisas, soldável, linha esgoto série normal, DN= 40 mm, inclusive conexões | M | 12.97 | 23.94 | 36.91
46.02.050 | Tubo de PVC rígido branco PxB com virola e anel de borracha, linha esgoto série normal, DN= 50 mm, inclusive conexões | M | 17.95 | 28.71 | 46.66
46.02.060 | Tubo de PVC rígido branco PxB com virola e anel de borracha, linha esgoto série normal, DN= 75 mm, inclusive conexões | M | 29.92 | 43.07 | 72.99
46.02.070 | Tubo de PVC rígido branco PxB com virola e anel de borracha, linha esgoto série normal, DN= 100 mm, inclusive conexões | M | 27 | 52.65 | 79.65
46.03 | Tubulacao em PVC rigido branco serie R - A.P e esgoto domiciliar
46.03.038 | Tubo de PVC rígido PxB com virola e anel de borracha, linha esgoto série reforçada ´R´, DN= 50 mm, inclusive conexões | M | 23.02 | 28.71 | 51.73
46.03.040 | Tubo de PVC rígido PxB com virola e anel de borracha, linha esgoto série reforçada ´R´, DN= 75 mm, inclusive conexões | M | 38.34 | 43.07 | 81.41
46.03.050 | Tubo de PVC rígido PxB com virola e anel de borracha, linha esgoto série reforçada ´R´, DN= 100 mm, inclusive conexões | M | 53.61 | 52.65 | 106.26
46.03.060 | Tubo de PVC rígido PxB com virola e anel de borracha, linha esgoto série reforçada ´R´. DN= 150 mm, inclusive conexões | M | 109.17 | 52.65 | 161.82
46.03.080 | Tubo de PVC rígido, pontas lisas, soldável, linha esgoto série reforçada ´R´, DN= 40 mm, inclusive conexões | M | 19.86 | 23.94 | 43.8
46.04 | Tubulacao em PVC rigido com junta elastica - aducao e distribuicao de agua
46.04.010 | Tubo de PVC rígido tipo PBA classe 15, DN= 50mm, (DE= 60mm), inclusive conexões | M | 25.76 | 16.84 | 42.6
46.04.020 | Tubo de PVC rígido tipo PBA classe 15, DN= 75mm, (DE= 85mm), inclusive conexões | M | 50.19 | 16.84 | 67.03
46.04.030 | Tubo de PVC rígido tipo PBA classe 15, DN= 100mm, (DE= 110mm), inclusive conexões | M | 92.36 | 16.84 | 109.2
46.04.040 | Tubo de PVC rígido DEFoFo, DN= 100mm (DE= 118mm), inclusive conexões | M | 70.38 | 16.84 | 87.22
46.04.050 | Tubo de PVC rígido DEFoFo, DN= 150mm (DE= 170mm), inclusive conexões | M | 171.44 | 16.84 | 188.28
46.04.070 | Tubo de PVC rígido DEFoFo, DN= 200mm (DE= 222mm), inclusive conexões | M | 230.8 | 33.67 | 264.47
46.04.080 | Tubo de PVC rígido DEFoFo, DN= 250mm (DE= 274mm), inclusive conexões | M | 362.05 | 33.67 | 395.72
46.04.090 | Tubo de PVC rígido DEFoFo, DN= 300mm (DE= 326mm), inclusive conexões | M | 560.92 | 33.67 | 594.59
46.05 | Tubulacao em PVC rigido com junta elastica - rede de esgoto
46.05.020 | Tubo PVC rígido, tipo Coletor Esgoto, junta elástica, DN= 100 mm, inclusive conexões | M | 34.89 | 16.84 | 51.73
46.05.040 | Tubo PVC rígido, tipo Coletor Esgoto, junta elástica, DN= 150 mm, inclusive conexões | M | 71.83 | 16.84 | 88.67
46.05.050 | Tubo PVC rígido, tipo Coletor Esgoto, junta elástica, DN= 200 mm, inclusive conexões | M | 114.02 | 33.67 | 147.69
46.05.060 | Tubo PVC rígido, tipo Coletor Esgoto, junta elástica, DN= 250 mm, inclusive conexões | M | 193.22 | 33.67 | 226.89
46.05.070 | Tubo PVC rígido, tipo Coletor Esgoto, junta elástica, DN= 300 mm, inclusive conexões | M | 320.84 | 33.67 | 354.51
46.05.090 | Tubo PVC rígido, tipo Coletor Esgoto, junta elástica, DN= 400 mm, inclusive conexões | M | 504.47 | 33.67 | 538.14
46.07 | Tubulacao galvanizado
46.07.010 | Tubo galvanizado DN= 1/2´, inclusive conexões | M | 41.79 | 47.86 | 89.65
46.07.020 | Tubo galvanizado DN= 3/4´, inclusive conexões | M | 54.5 | 52.65 | 107.15
46.07.030 | Tubo galvanizado DN= 1´, inclusive conexões | M | 76.82 | 62.22 | 139.04
46.07.040 | Tubo galvanizado DN= 1 1/4´, inclusive conexões | M | 99.21 | 67.01 | 166.22
46.07.050 | Tubo galvanizado DN= 1 1/2´, inclusive conexões | M | 97.16 | 76.57 | 173.73
46.07.060 | Tubo galvanizado DN= 2´, inclusive conexões | M | 147.85 | 86.15 | 234
46.07.070 | Tubo galvanizado DN= 2 1/2´, inclusive conexões | M | 191.72 | 95.72 | 287.44
46.07.080 | Tubo galvanizado DN= 3´, inclusive conexões | M | 219.07 | 107.69 | 326.76
46.07.090 | Tubo galvanizado DN= 4´, inclusive conexões | M | 318.83 | 119.66 | 438.49
46.07.100 | Tubo galvanizado DN= 6´, inclusive conexões | M | 484.13 | 131.61 | 615.74
46.08 | Tubulacao em aco carbono galvanizado classe schedule
46.08.006 | Tubo galvanizado sem costura schedule 40, DN= 1/2´, inclusive conexões | M | 69.9 | 47.86 | 117.76
46.08.010 | Tubo galvanizado sem costura schedule 40, DN= 3/4´, inclusive conexões | M | 88.42 | 52.65 | 141.07
46.08.020 | Tubo galvanizado sem costura schedule 40, DN= 1´, inclusive conexões | M | 96.76 | 62.22 | 158.98
46.08.030 | Tubo galvanizado sem costura schedule 40, DN= 1 1/4´, inclusive conexões | M | 133.68 | 67.01 | 200.69
46.08.040 | Tubo galvanizado sem costura schedule 40, DN= 1 1/2´, inclusive conexões | M | 148.17 | 76.57 | 224.74
46.08.050 | Tubo galvanizado sem costura schedule 40, DN= 2´, inclusive conexões | M | 170.92 | 86.15 | 257.07
46.08.070 | Tubo galvanizado sem costura schedule 40, DN= 2 1/2´, inclusive conexões | M | 265.44 | 95.72 | 361.16
46.08.080 | Tubo galvanizado sem costura schedule 40, DN= 3´, inclusive conexões | M | 335.71 | 107.69 | 443.4
46.08.100 | Tubo galvanizado sem costura schedule 40, DN= 4´, inclusive conexões | M | 465.56 | 119.66 | 585.22
46.08.110 | Tubo galvanizado sem costura schedule 40, DN= 6´, inclusive conexões | M | 800.18 | 131.61 | 931.79
46.09 | Conexoes e acessorios em ferro fundido, predial e tradicional, esgoto e pluvial
46.09.050 | Joelho 45° em ferro fundido, linha predial tradicional, DN= 50 mm | UN | 67.49 | 14.36 | 81.85
46.09.060 | Joelho 45° em ferro fundido, linha predial tradicional, DN= 75 mm | UN | 90.56 | 14.36 | 104.92
46.09.070 | Joelho 45° em ferro fundido, linha predial tradicional, DN= 100 mm | UN | 111.56 | 19.15 | 130.71
46.09.080 | Joelho 45° em ferro fundido, linha predial tradicional, DN= 150 mm | UN | 184.15 | 19.15 | 203.3
46.09.100 | Joelho 87° 30´ em ferro fundido, linha predial tradicional, DN= 50 mm | UN | 95.63 | 14.36 | 109.99
46.09.110 | Joelho 87° 30´ em ferro fundido, linha predial tradicional, DN= 75 mm | UN | 133.01 | 14.36 | 147.37
46.09.120 | Joelho 87° 30´ em ferro fundido, linha predial tradicional, DN= 100 mm | UN | 161.72 | 19.15 | 180.87
46.09.130 | Joelho 87° 30´ em ferro fundido, linha predial tradicional, DN= 150 mm | UN | 250.55 | 19.15 | 269.7
46.09.150 | Luva bolsa e bolsa em ferro fundido, linha predial tradicional, DN= 50 mm | UN | 61.43 | 14.36 | 75.79
46.09.160 | Luva bolsa e bolsa em ferro fundido, linha predial tradicional, DN= 75 mm | UN | 70.42 | 14.36 | 84.78
46.09.170 | Luva bolsa e bolsa em ferro fundido, linha predial tradicional, DN= 100 mm | UN | 92.1 | 19.15 | 111.25
46.09.180 | Luva bolsa e bolsa em ferro fundido, linha predial tradicional, DN= 150 mm | UN | 133.36 | 19.15 | 152.51
46.09.200 | Placa cega em ferro fundido, linha predial tradicional, DN= 75 mm | UN | 56.99 | 14.36 | 71.35
46.09.210 | Placa cega em ferro fundido, linha predial tradicional, DN= 100 mm | UN | 65.04 | 19.15 | 84.19
46.09.230 | Junção 45° em ferro fundido, linha predial tradicional, DN= 50 x 50 mm | UN | 118.13 | 14.36 | 132.49
46.09.240 | Junção 45° em ferro fundido, linha predial tradicional, DN= 75 x 50 mm | UN | 143.79 | 19.15 | 162.94
46.09.250 | Junção 45° em ferro fundido, linha predial tradicional, DN= 75 x 75 mm | UN | 203.47 | 19.15 | 222.62
46.09.260 | Junção 45° em ferro fundido, linha predial tradicional, DN= 100 x 50 mm | UN | 155.27 | 19.15 | 174.42
46.09.270 | Junção 45° em ferro fundido, linha predial tradicional, DN= 100 x 75 mm | UN | 186.16 | 19.15 | 205.31
46.09.280 | Junção 45° em ferro fundido, linha predial tradicional, DN= 100 x 100 mm | UN | 216.6 | 19.15 | 235.75
46.09.290 | Junção 45° em ferro fundido, linha predial tradicional, DN= 150 x 100 mm | UN | 272.74 | 23.94 | 296.68
46.09.300 | Junção dupla 45° em ferro fundido, linha predial tradicional, DN= 100 mm | UN | 320.29 | 19.15 | 339.44
46.09.320 | Te sanitário 87° 30´ em ferro fundido, linha predial tradicional, DN= 50 x 50 mm | UN | 112.65 | 14.36 | 127.01
46.09.330 | Te sanitário 87° 30´ em ferro fundido, linha predial tradicional, DN= 75 x 50 mm | UN | 122.97 | 19.15 | 142.12
46.09.340 | Te sanitário 87° 30´ em ferro fundido, linha predial tradicional, DN= 75 x 75 mm | UN | 167.82 | 19.15 | 186.97
46.09.350 | Te sanitário 87° 30´ em ferro fundido, linha predial tradicional, DN= 100 x 50 mm | UN | 133.59 | 19.15 | 152.74
46.09.360 | Te sanitário 87° 30´ em ferro fundido, linha predial tradicional, DN= 100 x 75 mm | UN | 146.52 | 19.15 | 165.67
46.09.370 | Te sanitário 87° 30´ em ferro fundido, linha predial tradicional, DN= 100 x 100 mm | UN | 227.11 | 19.15 | 246.26
46.09.400 | Bucha de redução em ferro fundido, linha predial tradicional, DN= 75 x 50 mm | UN | 42.48 | 19.15 | 61.63
46.09.410 | Bucha de redução em ferro fundido, linha predial tradicional, DN= 100 x 75 mm | UN | 51.82 | 19.15 | 70.97
46.09.420 | Bucha de redução em ferro fundido, linha predial tradicional, DN= 150 x 100 mm | UN | 135.83 | 23.94 | 159.77
46.10 | Tubulacao em cobre para agua quente, gas e vapor
46.10.010 | Tubo de cobre classe A, DN= 15mm (1/2´), inclusive conexões | M | 80.08 | 15.8 | 95.88
46.10.020 | Tubo de cobre classe A, DN= 22mm (3/4´), inclusive conexões | M | 111.06 | 17.23 | 128.29
46.10.030 | Tubo de cobre classe A, DN= 28mm (1´), inclusive conexões | M | 144.54 | 21.54 | 166.08
46.10.040 | Tubo de cobre classe A, DN= 35mm (1 1/4´), inclusive conexões | M | 235.43 | 24.41 | 259.84
46.10.050 | Tubo de cobre classe A, DN= 42mm (1 1/2´), inclusive conexões | M | 276.66 | 24.41 | 301.07
46.10.060 | Tubo de cobre classe A, DN= 54mm (2´), inclusive conexões | M | 367.14 | 33.02 | 400.16
46.10.070 | Tubo de cobre classe A, DN= 66mm (2 1/2´), inclusive conexões | M | 458.87 | 38.77 | 497.64
46.10.080 | Tubo de cobre classe A, DN= 79mm (3´), inclusive conexões | M | 636.36 | 41.64 | 678
46.10.090 | Tubo de cobre classe A, DN= 104mm (4´), inclusive conexões | M | 782.9 | 47.39 | 830.29
46.10.200 | Tubo de cobre classe E, DN= 22mm (3/4´), inclusive conexões | M | 91.43 | 17.23 | 108.66
46.10.210 | Tubo de cobre classe E, DN= 28mm (1´), inclusive conexões | M | 102.59 | 21.54 | 124.13
46.10.220 | Tubo de cobre classe E, DN= 35mm (1 1/4´), inclusive conexões | M | 165.65 | 24.41 | 190.06
46.10.230 | Tubo de cobre classe E, DN= 42mm (1 1/2´), inclusive conexões | M | 198.17 | 24.41 | 222.58
46.10.240 | Tubo de cobre classe E, DN= 54mm (2´), inclusive conexões | M | 281.09 | 33.02 | 314.11
46.10.250 | Tubo de cobre classe E, DN= 66mm (2 1/2´), inclusive conexões | M | 385.92 | 38.77 | 424.69
46.12 | Tubulacao em concreto para rede de aguas pluviais
46.12.010 | Tubo de concreto (PS-1), DN= 300mm | M | 52.41 | 31.65 | 84.06
46.12.020 | Tubo de concreto (PS-1), DN= 400mm | M | 64.78 | 36.74 | 101.52
46.12.050 | Tubo de concreto (PS-2), DN= 300mm | M | 57.54 | 31.65 | 89.19
46.12.060 | Tubo de concreto (PS-2), DN= 400mm | M | 71.6 | 36.74 | 108.34
46.12.070 | Tubo de concreto (PS-2), DN= 500mm | M | 100.77 | 45.36 | 146.13
46.12.080 | Tubo de concreto (PA-1), DN= 600mm | M | 156.89 | 51.63 | 208.52
46.12.100 | Tubo de concreto (PA-1), DN= 800mm | M | 271.05 | 66.52 | 337.57
46.12.120 | Tubo de concreto (PA-1), DN= 1000mm | M | 392.68 | 83.79 | 476.47
46.12.140 | Tubo de concreto (PA-1), DN= 1200mm | M | 604 | 125.26 | 729.26
46.12.150 | Tubo de concreto (PA-2), DN= 600mm | M | 146.55 | 51.63 | 198.18
46.12.160 | Tubo de concreto (PA-2), DN= 800mm | M | 300.12 | 66.52 | 366.64
46.12.170 | Tubo de concreto (PA-2), DN= 1000mm | M | 432.69 | 83.79 | 516.48
46.12.180 | Tubo de concreto (PA-3), DN= 600mm | M | 213.19 | 51.63 | 264.82
46.12.190 | Tubo de concreto (PA-3), DN= 800mm | M | 384.05 | 66.52 | 450.57
46.12.200 | Tubo de concreto (PA-3), DN= 1000mm | M | 580.73 | 83.79 | 664.52
46.12.210 | Meio tubo de concreto, DN= 300mm | M | 31.77 | 30.67 | 62.44
46.12.220 | Meio tubo de concreto, DN= 400mm | M | 35.28 | 39.07 | 74.35
46.12.240 | Meio tubo de concreto, DN= 600mm | M | 64.37 | 66.03 | 130.4
46.12.250 | Tubo de concreto (PA-2), DN= 1500mm | M | 913.87 | 187.89 | 1101.76
46.12.260 | Tubo de concreto (PA-1), DN= 400mm | M | 95.54 | 36.74 | 132.28
46.12.270 | Tubo de concreto (PA-2), DN= 400mm | M | 84.53 | 36.74 | 121.27
46.12.280 | Tubo de concreto (PA-3), DN= 400mm | M | 123.52 | 36.74 | 160.26
46.12.290 | Tubo de concreto (PA-2), DN= 700mm | M | 208.99 | 57.89 | 266.88
46.12.300 | Tubo de concreto (PA-2), DN= 500mm | M | 118.17 | 45.36 | 163.53
46.12.310 | Tubo de concreto (PA-2), DN= 900mm | M | 361.85 | 75.16 | 437.01
46.12.320 | Tubo de concreto (PA-1), DN= 300mm | M | 93.75 | 31.65 | 125.4
46.12.330 | Tubo de concreto (PA-2), DN= 300mm | M | 85.12 | 31.65 | 116.77
46.12.340 | Meio tubo de concreto, DN= 200mm | M | 20.18 | 11.17 | 31.35
46.13 | Tubulacao em PEAD corrugado perfurado para rede drenagem
46.13.006 | Tubo em polietileno de alta densidade corrugado perfurado, DN= 2 1/2´, inclusive conexões | M | 10.71 | 1.6 | 12.31
46.13.010 | Tubo em polietileno de alta densidade corrugado perfurado, DN= 3´, inclusive conexões | M | 14.48 | 1.6 | 16.08
46.13.020 | Tubo em polietileno de alta densidade corrugado perfurado, DN= 4´, inclusive conexões | M | 19.17 | 1.6 | 20.77
46.13.026 | Tubo em polietileno de alta densidade corrugado perfurado, DN= 6´, inclusive conexões | M | 49.55 | 1.6 | 51.15
46.13.030 | Tubo em polietileno de alta densidade corrugado perfurado, DN= 8´, inclusive conexões | M | 45.24 | 1.6 | 46.84
46.13.100 | Tubo em polietileno de alta densidade corrugado, DN/DI= 250 mm | M | 99.54 | 2.39 | 101.93
46.13.101 | Tubo em polietileno de alta densidade corrugado, DN/DI= 300 mm | M | 127.19 | 2.39 | 129.58
46.13.102 | Tubo em polietileno de alta densidade corrugado, DN/DI= 400 mm | M | 204.34 | 2.39 | 206.73
46.13.103 | Tubo em polietileno de alta densidade corrugado, DN/DI= 500 mm | M | 309.41 | 2.39 | 311.8
46.13.104 | Tubo em polietileno de alta densidade corrugado, DN/DI= 600 mm | M | 461.8 | 2.39 | 464.19
46.13.105 | Tubo em polietileno de alta densidade corrugado, DN/DI= 800 mm | M | 727.56 | 2.39 | 729.95
46.13.106 | Tubo em polietileno de alta densidade corrugado, DN/DI= 1000 mm | M | 1123.45 | 2.39 | 1125.84
46.13.107 | Tubo em polietileno de alta densidade corrugado, DN/DI= 1200 mm | M | 1540.35 | 2.39 | 1542.74
46.14 | Tubulacao em ferro ductil para redes de saneamento
46.14.020 | Tubo de ferro fundido classe K-7 com junta elástica, DN= 150mm, inclusive conexões | M | 563.93 | 33.67 | 597.6
46.14.030 | Tubo de ferro fundido classe K-7 com junta elástica, DN= 200mm, inclusive conexões | M | 667.13 | 33.67 | 700.8
46.14.040 | Tubo de ferro fundido classe K-7 com junta elástica, DN= 250mm, inclusive conexões | M | 819.97 | 33.67 | 853.64
46.14.050 | Tubo de ferro fundido classe K-7 com junta elástica, DN= 350mm, inclusive conexões | M | 1240.1 | 33.67 | 1273.77
46.14.060 | Tubo de ferro fundido classe K-7 com junta elástica, DN= 300mm, inclusive conexões | M | 1033.18 | 33.67 | 1066.85
46.14.490 | Tubo de ferro fundido classe k-9 com junta elástica, DN= 80mm, inclusive conexões | M | 494.8 | 33.67 | 528.47
46.14.510 | Tubo de ferro fundido classe K-9 com junta elástica, DN= 100mm, inclusive conexões | M | 498.22 | 33.67 | 531.89
46.14.520 | Tubo de ferro fundido classe K-9 com junta elástica, DN= 150mm, inclusive conexões | M | 619.91 | 33.67 | 653.58
46.14.530 | Tubo de ferro fundido classe K-9 com junta elástica, DN= 200mm, inclusive conexões | M | 753.02 | 33.67 | 786.69
46.14.540 | Tubo de ferro fundido classe k-9 com junta elástica, DN= 250mm, inclusive conexões | M | 891.63 | 33.67 | 925.3
46.14.550 | Tubo de ferro fundido classe K-9 com junta elástica, DN= 300mm, inclusive conexões | M | 1002.39 | 33.67 | 1036.06
46.14.560 | Tubo de ferro fundido classe k-9 com junta elástica, DN= 350mm, inclusive conexões | M | 1327.03 | 33.67 | 1360.7
46.15 | Tubulacao em PEAD - recalque de tratamento de esgoto
46.15.111 | Tubo em polietileno de alta densidade DE=160 mm - PN-10, inclusive conexões | M | 166.31 | 20.2 | 186.51
46.15.112 | Tubo em polietileno de alta densidade DE=200 mm - PN-10, inclusive conexões | M | 289.39 | 26.94 | 316.33
46.15.113 | Tubo em polietileno de alta densidade DE=225 mm - PN-10, inclusive conexões | M | 276.7 | 26.94 | 303.64
46.18 | Tubulacao flangeada em ferro ductil para redes de saneamento
46.18.010 | Tubo em ferro fundido com ponta e ponta TCLA - DN= 80mm, sem juntas e conexões | M | 450.03 | 38.45 | 488.48
46.18.020 | Tubo em ferro fundido com ponta e ponta TCLA - DN= 100mm, sem juntas e conexões | M | 607.22 | 38.45 | 645.67
46.18.030 | Tubo em ferro fundido com ponta e ponta TCLA - DN= 150mm, sem juntas e conexões | M | 711.88 | 38.45 | 750.33
46.18.040 | Tubo em ferro fundido com ponta e ponta TCLA - DN= 200mm, sem juntas e conexões | M | 839.67 | 38.45 | 878.12
46.18.050 | Tubo em ferro fundido com ponta e ponta TCLA - DN= 250mm, sem juntas e conexões | M | 941.24 | 41.33 | 982.57
46.18.060 | Tubo em ferro fundido com ponta e ponta TCLA - DN= 300mm, sem juntas e conexões | M | 1216.45 | 41.33 | 1257.78
46.18.089 | Flange avulso em ferro fundido, classe PN-10, DN= 50mm | UN | 110.62 | 21.06 | 131.68
46.18.090 | Flange avulso em ferro fundido, classe PN-10, DN= 80mm | UN | 157.96 | 21.06 | 179.02
46.18.100 | Flange avulso em ferro fundido, classe PN-10, DN= 100mm | UN | 214.95 | 22.98 | 237.93
46.18.110 | Flange avulso em ferro fundido, classe PN-10, DN= 150mm | UN | 327.37 | 24.88 | 352.25
46.18.120 | Flange avulso em ferro fundido, classe PN-10, DN= 200mm | UN | 389.94 | 26.8 | 416.74
46.18.130 | Flange avulso em ferro fundido, classe PN-10, DN= 250mm | UN | 521.27 | 28.71 | 549.98
46.18.140 | Flange avulso em ferro fundido, classe PN-10, DN= 300mm | UN | 666.44 | 30.63 | 697.07
46.18.168 | Curva de 90° em ferro fundido com flanges, classe PN-10, DN= 50mm | UN | 303.19 | 26.8 | 329.99
46.18.170 | Curva de 90° em ferro fundido, com flanges, classe PN-10, DN= 80mm | UN | 371.09 | 21.06 | 392.15
46.18.180 | Curva de 90° em ferro fundido, com flanges, classe PN-10, DN= 100mm | UN | 389.09 | 26.8 | 415.89
46.18.190 | Curva de 90° em ferro fundido, com flanges, classe PN-10, DN= 150mm | UN | 621.52 | 30.63 | 652.15
46.18.410 | Te em ferro fundido, com flanges, classe PN-10, DN= 80mm, com derivação de 80mm | UN | 519.87 | 22.98 | 542.85
46.18.420 | Te em ferro fundido, com flanges, classe PN-10, DN= 100mm, com derivações de 80 até 100mm | UN | 661.17 | 26.8 | 687.97
46.18.430 | Te em ferro fundido, com flanges, classe PN-10, DN= 150mm, com derivações de 80 até 150mm | UN | 1087.46 | 30.63 | 1118.09
46.18.560 | Junta Gibault em ferro fundido, DN= 80mm, completa | UN | 266.72 | 21.06 | 287.78
46.18.570 | Junta Gibault em ferro fundido, DN= 100 mm, completa | UN | 316.39 | 22.98 | 339.37
46.19 | Tubulacao flangeada em ferro ductil para redes de saneamento.
46.19.500 | Redução excêntrica em ferro fundido, com flanges, classe PN-10, DN= 100mm x 80mm | UN | 441.92 | 26.8 | 468.72
46.19.510 | Redução excêntrica em ferro fundido, com flanges, classe PN-10, DN= 150mm x 80/100mm | UN | 605.99 | 30.63 | 636.62
46.19.520 | Redução excêntrica em ferro fundido, com flanges, classe PN-10, DN= 200mm x 100/150mm | UN | 846.71 | 34.46 | 881.17
46.19.530 | Redução excêntrica em ferro fundido, com flanges, classe PN-10, DN= 250mm x 150/200mm | UN | 1405.02 | 38.29 | 1443.31
46.19.590 | Redução concêntrica em ferro fundido, com flanges, classe PN-10, DN= 80 x 50mm | UN | 343.53 | 26.8 | 370.33
46.19.600 | Redução concêntrica em ferro fundido, com flanges, classe PN-10, DN= 100mm x 80mm | UN | 344.48 | 26.8 | 371.28
46.19.610 | Redução concêntrica em ferro fundido, com flanges, classe PN-10, DN= 150mm x 80/100mm | UN | 702.41 | 30.63 | 733.04
46.19.620 | Redução concêntrica em ferro fundido, com flanges, classe PN-10, DN= 200mm x 100/150mm | UN | 880.49 | 34.46 | 914.95
46.19.630 | Redução concêntrica em ferro fundido, com flanges, classe PN-10, DN= 250mm x 150/200mm | UN | 1304.78 | 38.29 | 1343.07
46.20 | Reparos, conservacoes e complementos - GRUPO 46
46.20.010 | Assentamento de tubo de concreto com diâmetro até 600 mm | M | 1.65 | 66.03 | 67.68
46.20.020 | Assentamento de tubo de concreto com diâmetro de 700 até 1500 mm | M | 60.71 | 38.42 | 99.13
46.21 | Tubulacao em aco preto schedule
46.21.012 | Tubo de aço carbono preto sem costura Schedule 40, DN= 1´ - inclusive conexões | M | 73.98 | 67.01 | 140.99
46.21.036 | Tubo de aço carbono preto sem costura Schedule 40, DN= 1 1/4´ - inclusive conexões | M | 79.49 | 76.57 | 156.06
46.21.040 | Tubo de aço carbono preto sem costura Schedule 40, DN= 1 1/2´ - inclusive conexões | M | 93.55 | 76.57 | 170.12
46.21.046 | Tubo de aço carbono preto sem costura Schedule 40, DN= 2´ - inclusive conexões | M | 125.18 | 86.15 | 211.33
46.21.056 | Tubo de aço carbono preto sem costura Schedule 40, DN= 2 1/2´ - inclusive conexões | M | 198.23 | 95.72 | 293.95
46.21.060 | Tubo de aço carbono preto sem costura Schedule 40, DN= 3´ - inclusive conexões | M | 233.59 | 107.69 | 341.28
46.21.066 | Tubo de aço carbono preto sem costura Schedule 40, DN= 3 1/2´ - inclusive conexões | M | 286.69 | 114.87 | 401.56
46.21.080 | Tubo de aço carbono preto sem costura Schedule 40, DN= 4´ - inclusive conexões | M | 321.56 | 119.66 | 441.22
46.21.090 | Tubo de aço carbono preto sem costura Schedule 40, DN= 5´ - inclusive conexões | M | 447.3 | 126.83 | 574.13
46.21.100 | Tubo de aço carbono preto sem costura Schedule 40, DN= 6´ - inclusive conexões | M | 615.35 | 131.61 | 746.96
46.21.110 | Tubo de aço carbono preto sem costura Schedule 40, DN= 8´ - inclusive conexões | M | 876.79 | 143.58 | 1020.37
46.21.140 | Tubo de aço carbono preto com costura Schedule 40, DN= 10´ - inclusive conexões | M | 991.99 | 157.94 | 1149.93
46.21.150 | Tubo de aço carbono preto com costura Schedule 40, DN= 12´ - inclusive conexões | M | 1342.25 | 167.52 | 1509.77
46.23 | Tubulacao em concreto para rede de esgoto sanitario
46.23.110 | Tubo de concreto classe EA-3, DN= 400 mm | M | 135.21 | 15.58 | 150.79
46.23.120 | Tubo de concreto classe EA-3, DN= 500 mm | M | 175.72 | 23.36 | 199.08
46.23.130 | Tubo de concreto classe EA-3, DN= 600 mm | M | 220.25 | 27.26 | 247.51
46.23.140 | Tubo de concreto classe EA-3, DN= 700 mm | M | 314.8 | 31.15 | 345.95
46.23.150 | Tubo de concreto classe EA-3, DN= 800 mm | M | 483.65 | 38.94 | 522.59
46.23.160 | Tubo de concreto classe EA-3, DN= 900 mm | M | 615.1 | 46.73 | 661.83
46.23.170 | Tubo de concreto classe EA-3, DN= 1000 mm | M | 567.04 | 58.41 | 625.45
46.23.180 | Tubo de concreto classe EA-3, DN= 1200 mm | M | 788.67 | 116.82 | 905.49
46.25 | Tubulação em CPVC
46.25.050 | Condutor em PVC 88mm, inclusive conexões - AP | M | 74.32 | 39.72 | 114.04
46.26 | Tubulacao em ferro fundido predial SMU - esgoto e pluvial
46.26.010 | Tubo em ferro fundido com ponta e ponta, predial SMU, DN= 50 mm | M | 158.21 | 23.94 | 182.15
46.26.020 | Tubo em ferro fundido com ponta e ponta, predial SMU, DN= 75 mm | M | 189.23 | 23.94 | 213.17
46.26.030 | Tubo em ferro fundido com ponta e ponta, predial SMU, DN= 100 mm | M | 235.5 | 33.67 | 269.17
46.26.040 | Tubo em ferro fundido com ponta e ponta, predial SMU, DN= 150 mm | M | 260.93 | 33.67 | 294.6
46.26.050 | Tubo em ferro fundido com ponta e ponta, predial SMU, DN= 200 mm | M | 556.98 | 33.67 | 590.65
46.26.060 | Junta de união em aço inoxidável para tubo em ferro fundido predial SMU, DN= 50 mm | UN | 96.92 | 19.15 | 116.07
46.26.070 | Junta de união em aço inoxidável para tubo em ferro fundido predial SMU, DN= 75 mm | UN | 115.92 | 19.15 | 135.07
46.26.080 | Junta de união em aço inoxidável para tubo em ferro fundido predial SMU, DN= 100 mm | UN | 136.21 | 23.94 | 160.15
46.26.090 | Junta de união em aço inoxidável para tubo em ferro fundido predial SMU, DN= 150 mm | UN | 251.74 | 23.94 | 275.68
46.26.100 | Junta de união em aço inoxidável para tubo em ferro fundido predial SMU, DN= 200 mm | UN | 413.56 | 23.94 | 437.5
46.26.110 | Conjunto de ancoragem para tubo em ferro fundido predial SMU, DN= 50 mm | CJ | 1306.36 | 19.15 | 1325.51
46.26.120 | Conjunto de ancoragem para tubo em ferro fundido predial SMU, DN= 75 mm | CJ | 1229.93 | 19.15 | 1249.08
46.26.130 | Conjunto de ancoragem para tubo em ferro fundido predial SMU, DN= 100 mm | CJ | 1266.47 | 23.94 | 1290.41
46.26.136 | Conjunto de ancoragem para tubo em ferro fundido predial SMU, DN= 125 mm | CJ | 1415.59 | 23.94 | 1439.53
46.26.140 | Conjunto de ancoragem para tubo em ferro fundido predial SMU, DN= 150 mm | CJ | 1726.91 | 23.94 | 1750.85
46.26.150 | Conjunto de ancoragem para tubo em ferro fundido predial SMU, DN= 200 mm | CJ | 2992.11 | 23.94 | 3016.05
46.26.200 | Tubo em ferro fundido com ponta e ponta, predial SMU, DN= 125 mm | M | 266.42 | 33.67 | 300.09
46.26.210 | Tubo em ferro fundido com ponta e ponta, predial SMU, DN= 250 mm | M | 824.84 | 33.67 | 858.51
46.26.400 | Joelho 45° em ferro fundido, predial SMU, DN= 50 mm | UN | 130.92 | 19.15 | 150.07
46.26.410 | Joelho 45° em ferro fundido, predial SMU, DN= 75 mm | UN | 189.37 | 19.15 | 208.52
46.26.420 | Joelho 45° em ferro fundido, predial SMU, DN= 100 mm | UN | 183.17 | 23.94 | 207.11
46.26.426 | Joelho 45° em ferro fundido, predial SMU, DN= 125 mm | UN | 268.83 | 23.94 | 292.77
46.26.430 | Joelho 45° em ferro fundido, predial SMU, DN= 150 mm | UN | 354.91 | 23.94 | 378.85
46.26.440 | Joelho 45° em ferro fundido, predial SMU, DN= 200 mm | UN | 794.05 | 23.94 | 817.99
46.26.460 | Joelho 88° em ferro fundido, predial SMU, DN= 50 mm | UN | 179.67 | 19.15 | 198.82
46.26.470 | Joelho 88° em ferro fundido, predial SMU, DN= 75 mm | UN | 178.27 | 19.15 | 197.42
46.26.480 | Joelho 88° em ferro fundido, predial SMU, DN= 100 mm | UN | 215.64 | 23.94 | 239.58
46.26.490 | Joelho 88° em ferro fundido, predial SMU, DN= 150 mm | UN | 447.73 | 23.94 | 471.67
46.26.500 | Joelho 88° em ferro fundido, predial SMU, DN= 200 mm | UN | 753.7 | 23.94 | 777.64
46.26.510 | Junção 45° em ferro fundido, predial SMU, DN= 50 x 50 mm | UN | 247.56 | 19.15 | 266.71
46.26.516 | Junção 45° em ferro fundido, predial SMU, DN= 75 x 50 mm | UN | 284.89 | 19.15 | 304.04
46.26.520 | Junção 45° em ferro fundido, predial SMU, DN= 75 x 75 mm | UN | 301.35 | 19.15 | 320.5
46.26.540 | Junção 45° em ferro fundido, predial SMU, DN= 100 x 75 mm | UN | 361.21 | 23.94 | 385.15
46.26.550 | Junção 45° em ferro fundido, predial SMU, DN= 100 x 100 mm | UN | 386.05 | 23.94 | 409.99
46.26.560 | Junção 45° em ferro fundido, predial SMU, DN= 150 x 150 mm | UN | 816.5 | 23.94 | 840.44
46.26.580 | Junta de união em aço inoxidável para tubo em ferro fundido predial SMU, DN= 125 mm | UN | 235.28 | 23.94 | 259.22
46.26.590 | Junta de união em aço inoxidável para tubo em ferro fundido predial SMU, DN= 250 mm | UN | 535.24 | 23.94 | 559.18
46.26.600 | Redução excêntrica em ferro fundido, predial SMU, DN= 75 x 50 mm | UN | 153.75 | 19.15 | 172.9
46.26.610 | Redução excêntrica em ferro fundido, predial SMU, DN= 100 x 75 mm | UN | 201.6 | 23.94 | 225.54
46.26.612 | Redução excêntrica em ferro fundido, predial SMU, DN= 125 x 75 mm | UN | 247.14 | 23.94 | 271.08
46.26.614 | Redução excêntrica em ferro fundido, predial SMU, DN= 125 x 100 mm | UN | 273.27 | 23.94 | 297.21
46.26.616 | Redução excêntrica em ferro fundido, predial SMU, DN= 150 x 75 mm | UN | 615.02 | 23.94 | 638.96
46.26.632 | Redução excêntrica em ferro fundido, predial SMU, DN= 150 x 100 mm | UN | 572.62 | 23.94 | 596.56
46.26.634 | Redução excêntrica em ferro fundido, predial SMU, DN= 150 x 125 mm | UN | 178.17 | 23.94 | 202.11
46.26.636 | Redução excêntrica em ferro fundido, predial SMU, DN= 200 x 125 mm | UN | 649.2 | 23.94 | 673.14
46.26.640 | Redução excêntrica em ferro fundido, predial SMU, DN= 200 x 150 mm | UN | 614.27 | 23.94 | 638.21
46.26.690 | Redução excêntrica em ferro fundido, predial SMU, DN= 250 x 200 mm | UN | 1234.26 | 23.94 | 1258.2
46.26.700 | Te de visita em ferro fundido, predial SMU, DN= 75 mm | UN | 655.31 | 19.15 | 674.46
46.26.710 | Te de visita em ferro fundido, predial SMU, DN= 100 mm | UN | 776.29 | 23.94 | 800.23
46.26.720 | Te de visita em ferro fundido, predial SMU, DN= 125 mm | UN | 1129.42 | 23.94 | 1153.36
46.26.730 | Te de visita em ferro fundido, predial SMU, DN= 150 mm | UN | 1579.91 | 23.94 | 1603.85
46.26.740 | Te de visita em ferro fundido, predial SMU, DN= 200 mm | UN | 2856.09 | 23.94 | 2880.03
46.26.800 | Abraçadeira dentada para travamento em aço inoxidável, com parafuso de aço zincado, para tubo em ferro fundido predial SMU, DN= 50 mm | UN | 363.54 | 19.15 | 382.69
46.26.810 | Abraçadeira dentada para travamento em aço inoxidável, com parafuso de aço zincado, para tubo em ferro fundido predial SMU, DN= 75 mm | UN | 422.62 | 19.15 | 441.77
46.26.820 | Abraçadeira dentada para travamento em aço inoxidável, com parafuso de aço zincado, para tubo em ferro fundido predial SMU, DN= 100 mm | UN | 525.94 | 23.94 | 549.88
46.26.825 | Abraçadeira dentada para travamento em aço inoxidável, com parafuso de aço zincado, para tubo em ferro fundido predial SMU, DN= 125 mm | UN | 460.05 | 23.94 | 483.99
46.26.830 | Abraçadeira dentada para travamento em aço inoxidável, com parafuso de aço zincado, para tubo em ferro fundido predial SMU, DN= 150 mm | UN | 574.55 | 23.94 | 598.49
46.26.840 | Tampão simples em ferro fundido, predial SMU, DN= 150 mm | UN | 342.84 | 23.94 | 366.78
46.26.843 | Tampão simples em ferro fundido, predial SMU, DN= 200 mm | UN | 693.57 | 23.94 | 717.51
46.26.900 | Junção 45° em ferro fundido, predial SMU, DN= 125 x 100 mm | UN | 724.18 | 23.94 | 748.12
46.26.910 | Junção 45° em ferro fundido, predial SMU, DN= 150 x 100 mm | UN | 1070.65 | 23.94 | 1094.59
46.26.920 | Junção 45° em ferro fundido, predial SMU, DN= 200 x 100 mm | UN | 1939.72 | 23.94 | 1963.66
46.26.930 | Junção 45° em ferro fundido, predial SMU, DN= 200 x 200 mm | UN | 3553.02 | 23.94 | 3576.96
46.27 | Tubulacao em cobre, para sistema de ar condicionado
46.27.050 | Tubo de cobre flexível, espessura 1/32" - diâmetro 3/16", inclusive conexões | M | 10.29 | 7.89 | 18.18
46.27.060 | Tubo de cobre flexível, espessura 1/32" - diâmetro 1/4", inclusive conexões | M | 14.4 | 7.89 | 22.29
46.27.070 | Tubo de cobre flexível, espessura 1/32" - diâmetro 5/16", inclusive conexões | M | 17.4 | 7.89 | 25.29
46.27.080 | Tubo de cobre flexível, espessura 1/32" - diâmetro 3/8", inclusive conexões | M | 21.18 | 11.97 | 33.15
46.27.090 | Tubo de cobre flexível, espessura 1/32" - diâmetro 1/2", inclusive conexões | M | 29.24 | 11.97 | 41.21
46.27.100 | Tubo de cobre flexível, espessura 1/32" - diâmetro 5/8", inclusive conexões | M | 37.28 | 11.97 | 49.25
46.27.110 | Tubo de cobre flexível, espessura 1/32" - diâmetro 3/4", inclusive conexões | M | 46.54 | 11.97 | 58.51
46.32 | Tubulacao em cobre rigido, para sistema VRF de ar condicionado
46.32.001 | Tubo de cobre sem costura, rígido, espessura 1/16" - diâmetro 3/8", inclusive conexões | M | 56.44 | 17.23 | 73.67
46.32.002 | Tubo de cobre sem costura, rígido, espessura 1/16" - diâmetro 1/2", inclusive conexões | M | 73.48 | 17.23 | 90.71
46.32.003 | Tubo de cobre sem costura, rígido, espessura 1/16" - diâmetro 5/8", inclusive conexões | M | 98.02 | 17.23 | 115.25
46.32.004 | Tubo de cobre sem costura, rígido, espessura 1/16" - diâmetro 3/4", inclusive conexões | M | 117.57 | 17.23 | 134.8
46.32.005 | Tubo de cobre sem costura, rígido, espessura 1/16" - diâmetro 7/8", inclusive conexões | M | 142.99 | 17.23 | 160.22
46.32.006 | Tubo de cobre sem costura, rígido, espessura 1/16" - diâmetro 1", inclusive conexões | M | 164.7 | 17.23 | 181.93
46.32.007 | Tubo de cobre sem costura, rígido, espessura 1/16" - diâmetro 1.1/8", inclusive conexões | M | 187.08 | 17.23 | 204.31
46.32.008 | Tubo de cobre sem costura, rígido, espessura 1/16" - diâmetro 1.1/4", inclusive conexões | M | 216.43 | 17.23 | 233.66
46.32.009 | Tubo de cobre sem costura, rígido, espessura 1/16" - diâmetro 1.3/8", inclusive conexões | M | 231.04 | 17.23 | 248.27
46.32.010 | Tubo de cobre sem costura, rígido, espessura 1/16" - diâmetro 1.1/2", inclusive conexões | M | 252.85 | 17.23 | 270.08
46.32.011 | Tubo de cobre sem costura, rígido, espessura 1/16" - diâmetro 1.5/8", inclusive conexões | M | 271.82 | 17.23 | 289.05
46.33 | Tubulacao em PP - aguas pluviais / esgoto
46.33.001 | Tubo de esgoto em polipropileno de alta resistência - PP, DN= 40mm, preto, com união deslizante e guarnição elastomérica de duplo lábio | M | 46.32 | 16.84 | 63.16
46.33.002 | Tubo de esgoto em polipropileno de alta resistência - PP, DN= 50mm, preto, com união deslizante e guarnição elastomérica de duplo lábio | M | 55.26 | 16.84 | 72.1
46.33.003 | Tubo de esgoto em polipropileno de alta resistência - PP, DN= 63mm, preto, com união deslizante e guarnição elastomérica de duplo lábio | M | 61.46 | 16.84 | 78.3
46.33.004 | Tubo de esgoto em polipropileno de alta resistência - PP, DN= 110mm, preto, com união deslizante e guarnição elastomérica de duplo lábio | M | 130.38 | 25.25 | 155.63
46.33.020 | Joelho 45° em polipropileno de alta resistência, preto, tipo PB, DN= 40mm | UN | 13.89 | 11.01 | 24.9
46.33.021 | Joelho 45° em polipropileno de alta resistência - PP, preto, tipo PB, DN= 50mm | UN | 20.07 | 11.01 | 31.08
46.33.022 | Joelho 45° em polipropileno de alta resistência - PP, preto, tipo PB, DN= 63mm | UN | 20.95 | 16.75 | 37.7
46.33.023 | Joelho 45° em polipropileno de alta resistência - PP, preto, tipo PB, DN= 110mm | UN | 21.26 | 19.15 | 40.41
46.33.047 | Joelho 87°30' em polipropileno de alta resistência - PP, preto, tipo PB, DN= 40mm | UN | 15.6 | 11.01 | 26.61
46.33.048 | Joelho 87°30' em polipropileno de alta resistência - PP, preto, tipo PB, DN= 50mm | UN | 18.83 | 11.01 | 29.84
46.33.049 | Joelho 87°30' em polipropileno de alta resistência - PP, preto, tipo PB, DN= 63mm | UN | 23.54 | 16.75 | 40.29
46.33.074 | Joelho 87°30' em polipropileno de alta resistência - PP, preto, tipo PB, DN= 110mm, com base de apoio | UN | 56.61 | 19.15 | 75.76
46.33.102 | Luva dupla em polipropileno de alta resistência - PP, preto, DN= 40mm | UN | 17.17 | 11.01 | 28.18
46.33.103 | Luva dupla em polipropileno de alta resistência - PP, preto, DN= 50mm | UN | 20.46 | 11.01 | 31.47
46.33.104 | Luva dupla em polipropileno de alta resistência - PP, preto, DN= 63mm | UN | 25.44 | 16.75 | 42.19
46.33.105 | Luva dupla em polipropileno de alta resistência - PP, preto, DN= 110mm | UN | 39.63 | 19.15 | 58.78
46.33.116 | Luva de Redução em polipropileno de alta resistência - PP, preto, tipo PB, DN= 50x40mm | UN | 12.26 | 11.01 | 23.27
46.33.117 | Luva de Redução em polipropileno de alta resistência - PP, preto, tipo PB, DN= 63x50mm | UN | 19.74 | 16.75 | 36.49
46.33.118 | Luva de Redução em polipropileno de alta resistência - PP, preto, tipo PB, DN= 110x63mm | UN | 32.75 | 19.15 | 51.9
46.33.130 | Tê 87°30' simples em polipropileno de alta resistência - PP, preto, tipo PB, DN= 50x50mm | UN | 42.78 | 11.01 | 53.79
46.33.131 | Tê 87°30' simples em polipropileno de alta resistência - PP, preto, tipo PB, DN= 63x63mm | UN | 54.9 | 16.75 | 71.65
46.33.132 | Tê 87°30' simples em polipropileno de alta resistência - PP, preto, tipo PB, DN= 110x110mm | UN | 94.86 | 19.15 | 114.01
46.33.137 | Tê 87°30' simples de redução em polipropileno de alta resistência - PP, preto, tipo PB, DN= 110x63mm | UN | 77.05 | 19.15 | 96.2
46.33.140 | Tê 87°30' de inspeção em polipropileno de alta resistência - PP, preto (PxB), DN 110mm | UN | 255.06 | 16.75 | 271.81
46.33.149 | Junção 45° simples em polipropileno de alta resistência - PP, preto, tipo PB, DN= 50x50mm | UN | 37.96 | 11.01 | 48.97
46.33.150 | Junção 45° simples em polipropileno de alta resistência - PP, preto, tipo PB, DN= 63x63mm | UN | 41.21 | 16.75 | 57.96
46.33.151 | Junção 45° simples em polipropileno de alta resistência - PP, preto, tipo PB, DN= 110x110mm | UN | 78.75 | 19.15 | 97.9
46.33.159 | Junção 45° simples de redução em polipropileno de alta resistência - PP, preto, tipo PB, DN= 63x50mm | UN | 35.01 | 16.75 | 51.76
46.33.160 | Junção 45° simples de redução em polipropileno de alta resistência - PP, preto, tipo PB, DN= 110x50mm | UN | 67.26 | 19.15 | 86.41
46.33.161 | Junção 45° simples de redução em polipropileno de alta resistência - PP, preto, tipo PB, DN= 110x63mm | UN | 66.69 | 19.15 | 85.84
46.33.170 | Curva 87°30' em polipropileno de alta resistência - PP, preto, tipo PB, DN= 110mm | UN | 72.88 | 19.15 | 92.03
46.33.186 | Caixa sifonada de piso, em polipropileno de alta resistência PP, preto, DN=125mm, uma saída de 63mm | UN | 137.27 | 16.75 | 154.02
46.33.197 | Prolongamento para caixa sifonada em prolipropileno de alta resistência PP, preto, DN= 125mm | UN | 83.59 | 19.15 | 102.74
46.33.201 | Tampa tê de inspeção oval, em polipropileno de alta resistência preto (PxB), DN=110mm | UN | 69.45 | 11.01 | 80.46
46.33.206 | Tampão em polipropileno de alta resistência PP, preto (PxB), DN=63mm | UN | 12.97 | 11.01 | 23.98
46.33.207 | Tampão em polipropileno de alta resistência PP, preto (PxB), DN=110mm | UN | 34.51 | 11.01 | 45.52
46.33.210 | Porta marco para grelha de 12x12 cm, em prolipropileno de alta resistência PP, preto | UN | 39.3 | 16.75 | 56.05
46.33.211 | Marco de bronze com grelha em aço inoxidável de 12x12cm | CJ | 90.24 | 4.79 | 95.03
47 | VALVULAS E APARELHOS DE MEDICAO E CONTROLE PARA LIQUIDOS E GASES
47.01 | Registro e / ou valvula em latao fundido sem acabamento
47.01.010 | Registro de gaveta em latão fundido sem acabamento, DN= 1/2´ | UN | 35.36 | 21.54 | 56.9
47.01.020 | Registro de gaveta em latão fundido sem acabamento, DN= 3/4´ | UN | 45.68 | 28.71 | 74.39
47.01.030 | Registro de gaveta em latão fundido sem acabamento, DN= 1´ | UN | 56.13 | 35.89 | 92.02
47.01.040 | Registro de gaveta em latão fundido sem acabamento, DN= 1 1/4´ | UN | 80.61 | 43.07 | 123.68
47.01.050 | Registro de gaveta em latão fundido sem acabamento, DN= 1 1/2´ | UN | 94.37 | 47.86 | 142.23
47.01.060 | Registro de gaveta em latão fundido sem acabamento, DN= 2´ | UN | 139.99 | 59.83 | 199.82
47.01.070 | Registro de gaveta em latão fundido sem acabamento, DN= 2 1/2´ | UN | 328.01 | 71.8 | 399.81
47.01.080 | Registro de gaveta em latão fundido sem acabamento, DN= 3´ | UN | 503.78 | 95.72 | 599.5
47.01.090 | Registro de gaveta em latão fundido sem acabamento, DN= 4´ | UN | 850.77 | 143.58 | 994.35
47.01.130 | Registro de pressão em latão fundido sem acabamento, DN= 3/4´ | UN | 62.59 | 28.71 | 91.3
47.01.170 | Válvula de esfera monobloco em latão, passagem plena, acionamento com alavanca, DN= 1/2´ | UN | 23.2 | 21.54 | 44.74
47.01.180 | Válvula de esfera monobloco em latão, passagem plena, acionamento com alavanca, DN= 3/4´ | UN | 53.82 | 21.54 | 75.36
47.01.190 | Válvula de esfera monobloco em latão, passagem plena, acionamento com alavanca, DN= 1´ | UN | 57.95 | 21.54 | 79.49
47.01.191 | Válvula de esfera monobloco em latão, passagem plena, acionamento com alavanca, DN= 1.1/4´ | UN | 93.64 | 23.94 | 117.58
47.01.210 | Válvula de esfera monobloco em latão, passagem plena, acionamento com alavanca, DN= 2´ | UN | 194.9 | 21.54 | 216.44
47.01.220 | Válvula de esfera monobloco em latão, passagem plena, acionamento com alavanca, DN= 4´ | UN | 1130.46 | 47.86 | 1178.32
47.02 | Registro e / ou valvula em latao fundido com acabamento cromado
47.02.010 | Registro de gaveta em latão fundido cromado com canopla, DN= 1/2´ - linha especial | UN | 91.04 | 21.54 | 112.58
47.02.020 | Registro de gaveta em latão fundido cromado com canopla, DN= 3/4´ - linha especial | UN | 93.62 | 21.54 | 115.16
47.02.030 | Registro de gaveta em latão fundido cromado com canopla, DN= 1´ - linha especial | UN | 107.63 | 21.54 | 129.17
47.02.040 | Registro de gaveta em latão fundido cromado com canopla, DN= 1 1/4´ - linha especial | UN | 137.95 | 21.54 | 159.49
47.02.050 | Registro de gaveta em latão fundido cromado com canopla, DN= 1 1/2´ - linha especial | UN | 130.47 | 21.54 | 152.01
47.02.100 | Registro de pressão em latão fundido cromado com canopla, DN= 1/2´ - linha especial | UN | 83.93 | 21.54 | 105.47
47.02.110 | Registro de pressão em latão fundido cromado com canopla, DN= 3/4´ - linha especial | UN | 80.61 | 21.54 | 102.15
47.02.200 | Registro regulador de vazão para chuveiro e ducha em latão cromado com canopla, DN= 1/2´ | UN | 69.8 | 21.54 | 91.34
47.02.210 | Registro regulador de vazão para torneira, misturador e bidê, em latão cromado com canopla, DN= 1/2´ | UN | 64.5 | 21.54 | 86.04
47.04 | Valvula de descarga ou para acionamento de metais sanitarios
47.04.020 | Válvula de descarga com registro próprio, duplo acionamento limitador de fluxo, DN= 1 1/4´ | UN | 336.78 | 71.8 | 408.58
47.04.030 | Válvula de descarga com registro próprio, DN= 1 1/4´ | UN | 269.75 | 71.8 | 341.55
47.04.040 | Válvula de descarga com registro próprio, DN= 1 1/2´ | UN | 270.41 | 71.8 | 342.21
47.04.050 | Válvula de descarga antivandalismo, DN= 1 1/2´ | UN | 374.22 | 71.8 | 446.02
47.04.080 | Válvula de descarga externa, tipo alavanca com registro próprio, DN= 1 1/4´ e DN= 1 1/2´ | UN | 817.66 | 71.8 | 889.46
47.04.090 | Válvula de mictório antivandalismo, DN= 3/4´ | UN | 433.94 | 28.71 | 462.65
47.04.100 | Válvula de mictório padrão, vazão automática, DN= 3/4´ | UN | 309.35 | 28.71 | 338.06
47.04.110 | Válvula de acionamento hidromecânico para piso | UN | 784.45 | 71.8 | 856.25
47.04.120 | Válvula de acionamento hidromecânico para ducha, em latão cromado, DN= 3/4´ | UN | 429 | 21.54 | 450.54
47.04.180 | Válvula de descarga com registro próprio, duplo acionamento limitador de fluxo, DN = 1 1/2´ | UN | 324.04 | 71.8 | 395.84
47.05 | Registro e / ou valvula em bronze
47.05.010 | Válvula de retenção horizontal em bronze, DN= 3/4´ | UN | 94.27 | 21.54 | 115.81
47.05.020 | Válvula de retenção horizontal em bronze, DN= 1´ | UN | 113.93 | 21.54 | 135.47
47.05.030 | Válvula de retenção horizontal em bronze, DN= 1 1/4´ | UN | 162.33 | 21.54 | 183.87
47.05.040 | Válvula de retenção horizontal em bronze, DN= 1 1/2´ | UN | 189.96 | 21.54 | 211.5
47.05.050 | Válvula de retenção horizontal em bronze, DN= 2´ | UN | 258.42 | 21.54 | 279.96
47.05.060 | Válvula de retenção horizontal em bronze, DN= 2 1/2´ | UN | 442.73 | 21.54 | 464.27
47.05.070 | Válvula de retenção horizontal em bronze, DN= 3´ | UN | 535.85 | 21.54 | 557.39
47.05.080 | Válvula de retenção horizontal em bronze, DN= 4´ | UN | 926.53 | 28.71 | 955.24
47.05.100 | Válvula de retenção vertical em bronze, DN= 1´ | UN | 77.68 | 21.54 | 99.22
47.05.110 | Válvula de retenção vertical em bronze, DN= 1 1/4´ | UN | 107.26 | 21.54 | 128.8
47.05.120 | Válvula de retenção vertical em bronze, DN= 1 1/2´ | UN | 134.34 | 21.54 | 155.88
47.05.130 | Válvula de retenção vertical em bronze, DN= 2´ | UN | 189.59 | 21.54 | 211.13
47.05.140 | Válvula de retenção vertical em bronze, DN= 2 1/2´ | UN | 312.95 | 21.54 | 334.49
47.05.150 | Válvula de retenção vertical em bronze, DN= 3´ | UN | 463.58 | 21.54 | 485.12
47.05.160 | Válvula de retenção vertical em bronze, DN= 4´ | UN | 798.4 | 28.71 | 827.11
47.05.170 | Válvula de retenção de pé com crivo em bronze, DN= 1´ | UN | 74.4 | 21.54 | 95.94
47.05.180 | Válvula de retenção de pé com crivo em bronze, DN= 1 1/4´ | UN | 104.46 | 21.54 | 126
47.05.190 | Válvula de retenção de pé com crivo em bronze, DN= 1 1/2´ | UN | 128.77 | 21.54 | 150.31
47.05.200 | Válvula de retenção de pé com crivo em bronze, DN= 2´ | UN | 174.7 | 21.54 | 196.24
47.05.210 | Válvula de retenção de pé com crivo em bronze, DN= 2 1/2´ | UN | 281.23 | 21.54 | 302.77
47.05.220 | Válvula de gaveta em bronze, com haste não ascendente, classe 125 libras para vapor e classe 200 libras para água, óleo e gás, DN= 6´ | UN | 5823.3 | 35.89 | 5859.19
47.05.230 | Válvula de gaveta em bronze, com haste não ascendente, classe 125 libras para vapor e classe 200 libras para água, óleo e gás, DN= 2´ | UN | 159.93 | 21.54 | 181.47
47.05.240 | Válvula globo em bronze, classe 125 libras para vapor e classe 200 libras para água, óleo e gás, DN= 2´ | UN | 429.42 | 21.54 | 450.96
47.05.260 | Válvula de retenção de pé com crivo em bronze, DN= 3´ | UN | 418.29 | 21.54 | 439.83
47.05.270 | Válvula de retenção de pé com crivo em bronze, DN= 4´ | UN | 818.07 | 28.71 | 846.78
47.05.280 | Válvula globo angular de 45° em bronze, DN= 2 1/2´ | UN | 333.91 | 21.54 | 355.45
47.05.290 | Válvula de gaveta em bronze, haste ascendente, classe 150 libras para vapor saturado e 300 libras para água, óleo e gás, DN= 1/2´ | UN | 125.92 | 11.97 | 137.89
47.05.296 | Válvula de gaveta em bronze, haste ascendente, classe 150 libras para vapor saturado e 300 libras para água, óleo e gás, DN= 4´ | UN | 4972.21 | 28.71 | 5000.92
47.05.300 | Válvula de gaveta em bronze, haste não ascendente, classe 150 libras para vapor saturado e 300 libras para água, óleo e gás, DN= 4´ | UN | 1924.55 | 28.71 | 1953.26
47.05.310 | Válvula de gaveta em bronze, haste não ascendente, classe 150 libras para vapor saturado e 300 libras para água, óleo e gás, DN= 2´ | UN | 355.32 | 21.54 | 376.86
47.05.340 | Válvula globo em bronze, classe 150 libras para vapor saturado e 300 libras para água, óleo e gás, DN= 3/4´ | UN | 179.75 | 21.54 | 201.29
47.05.350 | Válvula globo em bronze, classe 150 libras para vapor saturado e 300 libras para água, óleo e gás, DN= 1´ | UN | 236.84 | 21.54 | 258.38
47.05.360 | Válvula globo em bronze, classe 150 libras para vapor saturado e 300 libras para água, óleo e gás, DN= 1 1/2´ | UN | 478.23 | 21.54 | 499.77
47.05.370 | Válvula globo em bronze, classe 150 libras para vapor saturado e 300 libras para água, óleo e gás, DN= 2´ | UN | 606.95 | 21.54 | 628.49
47.05.390 | Válvula globo em bronze, classe 150 libras para vapor saturado e 300 libras para água, óleo e gás, DN= 2 1/2´ | UN | 953.39 | 21.54 | 974.93
47.05.392 | Válvula globo em bronze, classe 150 libras para vapor saturado e 300 libras para água, óleo e gás, DN= 3´ | UN | 2184.8 | 28.71 | 2213.51
47.05.394 | Válvula globo em bronze, classe 150 libras para vapor saturado e 300 libras para água, óleo e gás, DN= 4´ | UN | 5065.57 | 28.71 | 5094.28
47.05.398 | Válvula de gaveta em bronze, haste não ascendente, classe 125 libras para vapor e classe 200 libras para água, óleo e gás, DN= 3/4´ | UN | 63.05 | 14.36 | 77.41
47.05.400 | Válvula de gaveta em bronze, haste não ascendente, classe 125 libras para vapor e classe 200 libras para água, óleo e gás, DN= 1´ | UN | 74.13 | 21.54 | 95.67
47.05.406 | Válvula de gaveta em bronze, haste não ascendente, classe 125 libras para vapor e classe 200 libras para água, óleo e gás, DN= 1.1/4´ | UN | 91.94 | 19.15 | 111.09
47.05.410 | Válvula de gaveta em bronze, haste não ascendente, classe 125 libras para vapor e classe 200 libras para água, óleo e gás, DN= 1 1/2´ | UN | 104.9 | 21.54 | 126.44
47.05.420 | Válvula de gaveta em bronze, haste não ascendente, classe 125 libras para vapor e classe 200 libras para água, óleo e gás, DN= 2 1/2´ | UN | 420.17 | 21.54 | 441.71
47.05.430 | Válvula de gaveta em bronze, haste não ascendente, classe 125 libras para vapor e classe 200 libras para água, óleo e gás, DN= 3´ | UN | 599.26 | 21.54 | 620.8
47.05.450 | Válvula redutora de pressão de ação direta em bronze, extremidade roscada, para água, ar, óleo e gás, PE= 200 psi e PS= 20 à 90 psi, DN= 1 1/4´ | UN | 4735.67 | 95.72 | 4831.39
47.05.460 | Válvula redutora de pressão de ação direta em bronze, extremidade roscada, para água, ar, óleo e gás, PE= 200 psi e PS= 20 à 90 psi, DN= 2´ | UN | 5646.31 | 95.72 | 5742.03
47.05.580 | Válvula de gaveta em bronze com fecho rápido, DN= 1 1/2´ | UN | 453.75 | 47.86 | 501.61
47.06 | Registro e / ou valvula em ferro fundido
47.06.030 | Válvula de gaveta em ferro fundido, haste ascendente com flange, classe 125 libras, DN= 2´ | UN | 1254.63 | 59.83 | 1314.46
47.06.040 | Válvula de retenção de pé com crivo em ferro fundido, flangeada, DN= 6´ | UN | 1711.12 | 167.52 | 1878.64
47.06.041 | Válvula de retenção de pé com crivo em ferro fundido, flangeada, DN= 8´ | UN | 2725.93 | 167.52 | 2893.45
47.06.050 | Válvula de retenção tipo portinhola dupla em ferro fundido, DN= 6´ | UN | 1238.79 | 167.52 | 1406.31
47.06.051 | Válvula de retenção tipo portinhola simples em ferro fundido, flangeada, DN= 6´ | UN | 2789 | 167.52 | 2956.52
47.06.060 | Válvula de gaveta em ferro fundido com bolsa, DN= 150 mm | UN | 1642.89 | 95.72 | 1738.61
47.06.070 | Válvula de gaveta em ferro fundido com bolsa, DN= 200 mm | UN | 2980.57 | 95.72 | 3076.29
47.06.080 | Válvula de retenção tipo portinhola simples em ferro fundido, DN= 4´ | UN | 964.34 | 95.72 | 1060.06
47.06.090 | Válvula de retenção tipo portinhola dupla em ferro fundido, DN= 4´ | UN | 697 | 95.72 | 792.72
47.06.100 | Válvula de segurança em ferro fundido rosqueada com pressão de ajuste 0,4 até 0,75kgf/cm², DN= 2´ | UN | 6836.74 | 59.83 | 6896.57
47.06.110 | Válvula de segurança em ferro fundido rosqueada com pressão de ajuste 6,1 até 10,0kgf/cm², DN= 3/4´ | UN | 3315.36 | 28.71 | 3344.07
47.06.180 | Válvula de gaveta em ferro fundido com bolsa, DN= 100mm | UN | 977.78 | 95.72 | 1073.5
47.06.310 | Visor de fluxo com janela simples, corpo em ferro fundido ou aço carbono, DN = 1´ | UN | 1123.55 | 35.89 | 1159.44
47.06.320 | Válvula de governo (retenção e alarme) completa, corpo em ferro fundido, classe 125 libras, DN= 4´ | UN | 8838.02 | 143.58 | 8981.6
47.06.330 | Válvula de gaveta em ferro fundido, haste ascendente com flange, classe 125 libras, DN= 4´ | UN | 1983.97 | 95.72 | 2079.69
47.06.340 | Válvula de gaveta em ferro fundido, haste ascendente com flange, classe 125 libras, DN= 6´ | UN | 3018.29 | 95.72 | 3114.01
47.06.350 | Válvula de retenção vertical em ferro fundido com flange, classe 125 libras, DN= 4´ | UN | 1993.21 | 95.72 | 2088.93
47.07 | Registro e / ou valvula em aco carbono fundido
47.07.010 | Válvula de esfera em aço carbono fundido, passagem plena, classe 150 libras para vapor e classe 600 libras para água, óleo e gás, DN= 1/2´ | UN | 84.85 | 21.54 | 106.39
47.07.020 | Válvula de esfera em aço carbono fundido, passagem plena, classe 150 libras para vapor e classe 600 libras para água, óleo e gás, DN= 3/4´ | UN | 124.85 | 28.71 | 153.56
47.07.030 | Válvula de esfera em aço carbono fundido, passagem plena, classe 150 libras para vapor e classe 600 libras para água, óleo e gás, DN= 1´ | UN | 145.34 | 35.89 | 181.23
47.07.031 | Válvula de esfera em aço carbono fundido, passagem plena, classe 150 libras para vapor e classe 600 libras para água, óleo e gás, DN= 1.1/4´ | UN | 218.45 | 38.29 | 256.74
47.07.090 | Válvula de esfera em aço carbono fundido, passagem plena, extremidades rosqueáveis, classe 300 libras para vapor saturado, DN= 2´ | UN | 502.49 | 59.83 | 562.32
47.09 | Registro e / ou valvula em aco carbono forjado
47.09.010 | Válvula globo em aço carbono forjado, classe 800 libras para vapor e classe 2000 libras para água, óleo e gás, DN= 3/4´ | UN | 379.14 | 28.71 | 407.85
47.09.020 | Válvula globo em aço carbono forjado, classe 800 libras para vapor e classe 2000 libras para água, óleo e gás, DN= 1´ | UN | 522.29 | 35.89 | 558.18
47.09.030 | Válvula globo em aço carbono forjado, classe 800 libras para vapor e classe 2000 libras para água, óleo e gás, DN= 1 1/2´ | UN | 930.59 | 47.86 | 978.45
47.09.040 | Válvula globo em aço carbono forjado, classe 800 libras para vapor e classe 2000 libras para água, óleo e gás, DN= 2´ | UN | 1314.9 | 59.83 | 1374.73
47.10 | Registro e / ou valvula em aco inoxidavel forjado
47.10.010 | Purgador termodinâmico com filtro incorporado, em aço inoxidável forjado, pressão de 0,25 a 42 kg/cm², temperatura até 425°C, DN= 1/2´ | UN | 710.36 | 21.54 | 731.9
47.11 | Aparelho de medicao e controle
47.11.021 | Pressostato diferencial ajustável mecânico, montagem inferior com diâmetro de 1/2" e/ou 1/4", faixa de operação até 16 bar | UN | 464.79 | 100.19 | 564.98
47.11.080 | Termômetro bimetálico, mostrador com 4´, saída angular, escala 0-100°C | UN | 172.71 | 9.57 | 182.28
47.11.100 | Manômetro com mostrador de 4´, escalas: 0-4 / 0-7 / 0-10 / 0-17 / 0-21 / 0-28 kg/cm² | UN | 187.36 | 23.94 | 211.3
47.11.111 | Pressostato diferencial ajustável, caixa à prova de água, unidade sensora em aço inoxidável 316, faixa de operação entre 1,4 a 14 bar, para fluídos corrosivos, DN=1/2´ | UN | 7382.09 | 100.19 | 7482.28
47.12 | Registro e / ou valvula em ferro ductil
47.12.040 | Válvula de gaveta em ferro dúctil com flanges, classe PN-10, DN= 200mm | UN | 2830.06 | 165.69 | 2995.75
47.12.270 | Válvula de gaveta em ferro dúctil com flanges, classe PN-10, DN= 80mm | UN | 1010.02 | 165.69 | 1175.71
47.12.280 | Válvula globo auto-operada hidraulicamente, em ferro dúctil, classe PN-10/16, DN= 50mm | UN | 1224.07 | 59.83 | 1283.9
47.12.290 | Válvula globo auto-operada hidraulicamente, comandada por solenóide, em ferro dúctil, classe PN-10, DN= 50mm | UN | 1622.36 | 107.69 | 1730.05
47.12.300 | Válvula globo auto-operada hidraulicamente, comandada por solenóide, em ferro dúctil, classe PN-10, DN= 100mm | UN | 2394.89 | 107.69 | 2502.58
47.12.310 | Válvula de gaveta em ferro dúctil com flanges, classe PN-10, DN= 300mm | UN | 6211.13 | 165.69 | 6376.82
47.12.320 | Válvula de gaveta em ferro dúctil com flanges, classe PN-10, DN= 100mm | UN | 1095.82 | 165.69 | 1261.51
47.12.330 | Válvula de gaveta em ferro dúctil com flanges, classe PN-10, DN= 150mm | UN | 1745.98 | 165.69 | 1911.67
47.12.340 | Ventosa simples rosqueada em ferro dúctil, classe PN-25, DN= 3/4´ | UN | 859.27 | 14.36 | 873.63
47.12.350 | Ventosa de tríplice função em ferro dúctil flangeada, classe PN-10/16/25, DN= 50mm | UN | 2529.62 | 21.06 | 2550.68
47.14 | Registro e / ou valvula em PVC rigido ou ABS
47.14.020 | Registro de pressão em PVC rígido, soldável, DN= 25mm (3/4´) | UN | 12.89 | 21.54 | 34.43
47.14.200 | Registro regulador de vazão para torneira, misturador e bidê, em ABS com canopla, DN= 1/2´ | UN | 41.97 | 21.54 | 63.51
47.20 | Reparos, conservacoes e complementos - GRUPO 47
47.20.010 | Pigtail em latão para manômetro, DN= 1/2´ | UN | 109.79 | 7.18 | 116.97
47.20.020 | Filtro ´Y´ em bronze para gás combustível, DN= 2´ | UN | 377.69 | 59.83 | 437.52
47.20.030 | Filtro ´Y´ em ferro fundido, classe 125 libras para vapor saturado, com extremidades rosqueáveis, DN= 2´ | UN | 489.35 | 59.83 | 549.18
47.20.070 | Pigtail flexível, revestido com borracha sintética resistente, DN= 7/16´ comprimento até 1,00 m | UN | 35.09 | 10.1 | 45.19
47.20.080 | Regulador de primeiro estágio de alta pressão até 2 kgf/cm², vazão de 90 kg GLP/hora | UN | 724.02 | 33.67 | 757.69
47.20.100 | Regulador de primeiro estágio de alta pressão até 1,3 kgf/cm², vazão de 50 kg GLP/hora | UN | 338.5 | 33.67 | 372.17
47.20.120 | Regulador de segundo estágio para gás, uso industrial, vazão até 12 kg GLP/hora | UN | 87.37 | 23.94 | 111.31
47.20.181 | Filtro Y em aço carbono, classe 150 libras, conexões flangeadas, DN= 4´ | UN | 4261.33 | 143.58 | 4404.91
47.20.190 | Chave de fluxo tipo palheta para tubulação de líquidos | UN | 195.61 | 19.15 | 214.76
47.20.300 | Chave de fluxo de água com retardo para tubulações com diâmetro nominal de 1´ a 6´ - conexão BSP | UN | 481.78 | 56.78 | 538.56
47.20.320 | Filtro ´Y´ corpo em bronze, pressão de serviço até 20,7 bar (PN 20), DN= 1 1/2´ | UN | 255.76 | 59.83 | 315.59
47.20.330 | Filtro ´Y´ corpo em bronze, pressão de serviço até 20,7 bar (PN 20), DN= 2´ | UN | 317.31 | 59.83 | 377.14
48 | RESERVATORIO E TANQUE PARA LIQUIDOS E GASES
48.02 | Reservatorio em material sintetico
48.02.008 | Reservatório de fibra de vidro - capacidade de 15.000 litros | UN | 7342.19 | 106.27 | 7448.46
48.02.009 | Reservatório de fibra de vidro - capacidade de 20.000 litros | UN | 11254.38 | 145.21 | 11399.59
48.02.204 | Reservatório em polietileno com tampa de encaixar - capacidade de 2.000 litros | UN | 1269.22 | 57.6 | 1326.82
48.02.205 | Reservatório em polietileno com tampa de encaixar - capacidade de 3.000 litros | UN | 1986.14 | 57.6 | 2043.74
48.02.206 | Reservatório em polietileno com tampa de encaixar - capacidade de 5.000 litros | UN | 3226.06 | 67.33 | 3293.39
48.02.207 | Reservatório em polietileno com tampa de encaixar - capacidade de 10.000 litros | UN | 5581.94 | 86.8 | 5668.74
48.02.300 | Reservatório em polietileno de alta densidade (cisterna) com antioxidante e proteção contra raios ultravioleta (UV) - capacidade de 5.000 litros | UN | 8373.62 | 77.07 | 8450.69
48.02.310 | Reservatório em polietileno de alta densidade (cisterna) com antioxidante e proteção contra raios ultravioleta (UV) - capacidade de 10.000 litros | UN | 14851.42 | 106.27 | 14957.69
48.02.400 | Reservatório em polietileno com tampa de rosca - capacidade de 1.000 litros | UN | 892.27 | 67.33 | 959.6
48.02.401 | Reservatório em polietileno com tampa de rosca - capacidade de 500 litros | UN | 591.48 | 67.33 | 658.81
48.03 | Reservatorio metalico
48.03.010 | Reservatório metálico cilíndrico horizontal - capacidade de 1.000 litros | CJ | 3613.78 | 67.33 | 3681.11
48.03.112 | Reservatório metálico cilíndrico horizontal - capacidade de 3.000 litros | CJ | 6361.09 | 67.33 | 6428.42
48.03.130 | Reservatório metálico cilíndrico horizontal - capacidade de 5.000 litros | CJ | 9020.68 | 67.33 | 9088.01
48.03.138 | Reservatório metálico cilíndrico horizontal - capacidade de 10.000 litros | CJ | 16848.86 | 67.33 | 16916.19
48.04 | Reservatorio em concreto
48.04.381 | Reservatório em concreto armado cilíndrico, vertical, bipartido, método construtivo em formas deslizantes, diâmetro interno de 3,50m a 4,00m, altura de 15,00m a 25,00m | M | 16030.38 | 3595.35 | 19625.73
48.04.391 | Reservatório em concreto armado cilíndrico, vertical, bipartido, método construtivo em formas deslizantes, diâmetro interno de 5,5m a 6,00m, altura de 25,00m a 30,00m | M | 31906.85 | 7694.5 | 39601.35
48.05 | Torneira de boia
48.05.010 | Torneira de boia, DN= 3/4´ | UN | 82.95 | 14.36 | 97.31
48.05.020 | Torneira de boia, DN= 1´ | UN | 104.67 | 19.15 | 123.82
48.05.030 | Torneira de boia, DN= 1 1/4´ | UN | 242.86 | 21.54 | 264.4
48.05.040 | Torneira de boia, DN= 1 1/2´ | UN | 231.25 | 21.54 | 252.79
48.05.050 | Torneira de boia, DN= 2´ | UN | 313.53 | 28.71 | 342.24
48.05.052 | Torneira de boia, DN= 2 1/2´ | UN | 1308.71 | 21.54 | 1330.25
48.05.070 | Torneira de boia, tipo registro automático de entrada, DN= 3´ | UN | 1746.11 | 95.72 | 1841.83
48.20 | Reparos, conservacoes e complementos - GRUPO 48
48.20.020 | Limpeza de caixa d´água até 1.000 litros | UN |  | 58.41 | 58.41
48.20.040 | Limpeza de caixa d´água de 1.001 até 10.000 litros | UN |  | 155.76 | 155.76
48.20.060 | Limpeza de caixa d´água acima de 10.000 litros | UN |  | 350.46 | 350.46
49 | CAIXA, RALO, GRELHA E ACESSORIO HIDRAULICO
49.01 | Caixas sifonadas de PVC rigido
49.01.016 | Caixa sifonada de PVC rígido de 100 x 100 x 50 mm, com grelha | UN | 37.75 | 47.86 | 85.61
49.01.020 | Caixa sifonada de PVC rígido de 100 x 150 x 50 mm, com grelha | UN | 51.19 | 47.86 | 99.05
49.01.030 | Caixa sifonada de PVC rígido de 150 x 150 x 50 mm, com grelha | UN | 61.33 | 47.86 | 109.19
49.01.040 | Caixa sifonada de PVC rígido de 150 x 185 x 75 mm, com grelha | UN | 70.74 | 47.86 | 118.6
49.01.050 | Caixa sifonada de PVC rígido de 250 x 172 x 50 mm, com tampa cega | UN | 88.23 | 47.86 | 136.09
49.01.070 | Caixa sifonada de PVC rígido de 250 x 230 x 75 mm, com tampa cega | UN | 110.16 | 47.86 | 158.02
49.03 | Caixa de gordura
49.03.020 | Caixa de gordura em alvenaria, 600 x 600 x 600 mm | UN | 98.95 | 216.48 | 315.43
49.03.022 | Caixa de gordura premoldada com tampa - capacidade 18 litros | UN | 68.8 | 52.59 | 121.39
49.03.036 | Caixa de gordura em PVC com tampa reforçada - capacidade 19 litros | UN | 448.01 | 47.86 | 495.87
49.04 | Ralo em PVC rigido
49.04.010 | Ralo seco em PVC rígido de 100 x 40 mm, com grelha | UN | 34.32 | 47.86 | 82.18
49.05 | Ralo em ferro fundido
49.05.020 | Ralo seco em ferro fundido, 100 x 165 x 50 mm, com grelha metálica saída vertical | UN | 130.12 | 57.43 | 187.55
49.05.040 | Ralo sifonado em ferro fundido de 150 x 240 x 75 mm, com grelha | UN | 385.82 | 71.8 | 457.62
49.06 | Grelhas e tampas
49.06.010 | Grelha hemisférica em ferro fundido de 4´ | UN | 13.68 | 2.87 | 16.55
49.06.020 | Grelha em ferro fundido para caixas e canaletas | M2 | 1198.95 | 31.32 | 1230.27
49.06.030 | Grelha hemisférica em ferro fundido de 3´ | UN | 8.52 | 2.87 | 11.39
49.06.072 | Grelha articulada em ferro fundido tipo boca de leão | UN | 345.05 | 25.06 | 370.11
49.06.080 | Grelha hemisférica em ferro fundido de 6´ | UN | 36.48 | 2.87 | 39.35
49.06.110 | Grelha hemisférica em ferro fundido de 2´ | UN | 10.29 | 2.87 | 13.16
49.06.160 | Grelha quadriculada em ferro fundido para caixas e canaletas | M2 | 1194.82 | 31.32 | 1226.14
49.06.170 | Grelha em alumínio fundido para caixas e canaletas - linha comercial | M2 | 1253.45 | 31.32 | 1284.77
49.06.190 | Grelha pré-moldada em concreto, com furos redondos, 79,5 x 24,5 x 8 cm | UN | 75.56 | 15.66 | 91.22
49.06.200 | Captador pluvial em aço inoxidável e grelha em alumínio, com mecanismo anti-vórtice, DN= 50 mm | UN | 4345.25 | 57.43 | 4402.68
49.06.210 | Captador pluvial em aço inoxidável e grelha em alumínio, com mecanismo anti-vórtice, DN= 75 mm | UN | 4972.69 | 57.43 | 5030.12
49.06.400 | Tampão em ferro fundido, diâmetro de 600 mm, classe B 125 (ruptura > 125 kN) | UN | 380.45 | 64.75 | 445.2
49.06.410 | Tampão em ferro fundido, diâmetro de 600 mm, classe C 250 (ruptura > 250 kN) | UN | 398.59 | 64.75 | 463.34
49.06.420 | Tampão em ferro fundido, diâmetro de 600 mm, classe D 400 (ruptura> 400 kN) | UN | 391.63 | 64.75 | 456.38
49.06.430 | Tampão em ferro fundido de 300 x 300 mm, classe B 125 (ruptura > 125 kN) | UN | 140.86 | 64.75 | 205.61
49.06.440 | Tampão em ferro fundido de 400 x 400 mm, classe B 125 (ruptura > 125 kN) | UN | 210.44 | 64.75 | 275.19
49.06.450 | Tampão em ferro fundido de 500 x 500 mm, classe B 125 (ruptura > 125 kN) | UN | 306.42 | 64.75 | 371.17
49.06.460 | Tampão em ferro fundido de 600 x 600 mm, classe B 125 (ruptura > 125 kN) | UN | 384.3 | 64.75 | 449.05
49.06.480 | Tampão em ferro fundido com tampa articulada, de 400 x 600 mm, classe 15 (ruptura > 1500 kg) | UN | 294.77 | 64.75 | 359.52
49.06.486 | Tampão em ferro fundido com tampa articulada, de 900 mm, classe D 400 (ruptura > 400kN | UN | 1502.85 | 64.75 | 1567.6
49.06.550 | Grelha com calha e cesto coletor para piso em aço inoxidável, largura de 15 cm | M | 997.3 | 20.28 | 1017.58
49.06.560 | Grelha com calha e cesto coletor para piso em aço inoxidável, largura de 20 cm | M | 1605.81 | 26.76 | 1632.57
49.08 | Caixa de passagem e inspecao
49.08.250 | Caixa de areia em PVC, diâmetro nominal de 100 mm | UN | 424.14 | 47.86 | 472
49.11 | Canaletas e afins
49.11.130 | Canaleta com grelha em alumínio, largura de 80 mm | M | 387.41 | 10.79 | 398.2
49.11.140 | Canaleta com grelha em alumínio, saída central / vertical, largura de 46 mm | M | 261.45 | 10.79 | 272.24
49.11.141 | Canaleta com grelha abre-fecha, em alumínio, saída central ou vertical, largura 46mm | M | 286.08 | 10.79 | 296.87
49.12 | Poco de visita, boca de lobo, caixa de passagem e afins
49.12.010 | Boca de lobo simples tipo PMSP com tampa de concreto | UN | 1747.83 | 1545.65 | 3293.48
49.12.030 | Boca de lobo dupla tipo PMSP com tampa de concreto | UN | 2957.05 | 2402.27 | 5359.32
49.12.050 | Boca de lobo tripla tipo PMSP com tampa de concreto | UN | 4121.67 | 3252.69 | 7374.36
49.12.058 | Boca de leão simples tipo PMSP com grelha | UN | 1168.75 | 1525.21 | 2693.96
49.12.110 | Poço de visita de 1,60 x 1,60 x 1,60 m - tipo PMSP | UN | 3431.92 | 2615.23 | 6047.15
49.12.120 | Chaminé para poço de visita tipo PMSP em alvenaria, diâmetro interno 70 cm - pescoço | M | 260.95 | 379.92 | 640.87
49.12.140 | Poço de visita em alvenaria tipo PMSP - balão | UN | 2048.82 | 2422.12 | 4470.94
49.13 | Filtro anaerobio
49.13.010 | Filtro biológico anaeróbio com anéis pré-moldados de concreto diâmetro de 1,40 m - h= 2,00 m | UN | 3542.68 | 3040.5 | 6583.18
49.13.020 | Filtro biológico anaeróbio com anéis pré-moldados de concreto diâmetro de 2,00 m - h= 2,00 m | UN | 5725.66 | 4942.02 | 10667.68
49.13.030 | Filtro biológico anaeróbio com anéis pré-moldados de concreto diâmetro de 2,40 m - h= 2,00 m | UN | 8238.11 | 6526.42 | 14764.53
49.13.040 | Filtro biológico anaeróbio com anéis pré-moldados de concreto diâmetro de 2,84 m - h= 2,50 m | UN | 12257.16 | 8135.05 | 20392.21
49.14 | Fossa septica
49.14.010 | Fossa séptica câmara única com anéis pré-moldados em concreto, diâmetro externo de 1,50 m, altura útil de 1,50 m | UN | 2285.87 | 1521.43 | 3807.3
49.14.020 | Fossa séptica câmara única com anéis pré-moldados em concreto, diâmetro externo de 2,50 m, altura útil de 2,50 m | UN | 6364.4 | 2272.38 | 8636.78
49.14.030 | Fossa séptica câmara única com anéis pré-moldados em concreto, diâmetro externo de 2,50 m, altura útil de 4,00 m | UN | 9514.07 | 4544.73 | 14058.8
49.14.061 | SM01 Sumidouro - poço absorvente | M | 1241.53 | 756.36 | 1997.89
49.14.071 | Tampão pré-moldado de concreto armado para sumidouro com diâmetro externo de 2,00 m | UN | 708.43 | 43.16 | 751.59
49.15 | Anel e aduela pre-moldados
49.15.010 | Anel pré-moldado de concreto com diâmetro de 0,60 m | M | 341.63 | 31.32 | 372.95
49.15.030 | Anel pré-moldado de concreto com diâmetro de 0,80 m | M | 484.02 | 46.98 | 531
49.15.040 | Anel pré-moldado de concreto com diâmetro de 1,20 m | M | 544.25 | 62.63 | 606.88
49.15.050 | Anel pré-moldado de concreto com diâmetro de 1,50 m | M | 828.76 | 78.29 | 907.05
49.15.060 | Anel pré-moldado de concreto com diâmetro de 1,80 m | M | 1295.44 | 93.95 | 1389.39
49.15.100 | Anel pré-moldado de concreto com diâmetro de 3,00 m | M | 2395.66 | 156.58 | 2552.24
49.16 | Acessorios hidraulicos para agua de reuso
49.16.050 | Realimentador automático, DN= 1´ | UN | 903.16 | 19.15 | 922.31
49.16.051 | Sifão ladrão em polietileno para extravasão, diâmetro de 100mm | UN | 325.28 | 23.94 | 349.22
50 | DETECCAO, COMBATE E PREVENCAO A INCÊNDIO
50.01 | Hidrantes e acessorios
50.01.030 | Abrigo duplo para hidrante/mangueira, com visor e suporte (embutir e externo) | UN | 1170.82 | 167.52 | 1338.34
50.01.060 | Abrigo para hidrante/mangueira (embutir e externo) | UN | 361.83 | 167.52 | 529.35
50.01.080 | Mangueira com união de engate rápido, DN= 1 1/2´ (38 mm) | M | 20.51 | 4.79 | 25.3
50.01.090 | Botoeira para acionamento de bomba de incêndio tipo quebra-vidro | UN | 81.97 | 14.36 | 96.33
50.01.100 | Mangueira com união de engate rápido, DN= 2 1/2´ (63 mm) | M | 32.32 | 4.79 | 37.11
50.01.110 | Esguicho em latão com engate rápido, DN= 2 1/2´, jato regulável | UN | 213.45 | 4.79 | 218.24
50.01.130 | Abrigo simples com suporte, em aço inoxidável escovado, para mangueira de 1 1/2´, porta em vidro temperado jateado - inclusive mangueira de 30 m (2 x 15 m) | UN | 3845.69 | 263.23 | 4108.92
50.01.160 | Adaptador de engate rápido em latão de 2 1/2´ x 1 1/2´ | UN | 67.25 | 4.79 | 72.04
50.01.170 | Adaptador de engate rápido em latão de 2 1/2´ x 2 1/2´ | UN | 100.55 | 4.79 | 105.34
50.01.180 | Hidrante de coluna com duas saídas, 4´x 2 1/2´ - simples | UN | 1787.82 | 61.42 | 1849.24
50.01.190 | Tampão de engate rápido em latão, DN= 2 1/2´, com corrente | UN | 95.94 | 4.79 | 100.73
50.01.200 | Tampão de engate rápido em latão, DN= 1 1/2´, com corrente | UN | 65.77 | 4.79 | 70.56
50.01.210 | Chave para conexão de engate rápido | UN | 18.58 | 0.64 | 19.22
50.01.220 | Esguicho latão com engate rápido, DN= 1 1/2´, jato regulável | UN | 274.69 | 4.79 | 279.48
50.01.320 | Abrigo de hidrante de 1 1/2´ completo - inclusive mangueira de 30 m (2 x 15 m) | UN | 1953.12 | 248.87 | 2201.99
50.01.330 | Abrigo de hidrante de 2 1/2´ completo - inclusive mangueira de 30 m (2 x 15 m) | UN | 2415.95 | 248.87 | 2664.82
50.01.340 | Abrigo para registro de recalque tipo coluna, completo - inclusive tubulações e válvulas | UN | 2664.09 | 779.21 | 3443.3
50.02 | Registro e valvula controladora
50.02.020 | Bico de sprinkler tipo pendente com rompimento da ampola a 68°C | UN | 29.31 | 16.84 | 46.15
50.02.050 | Alarme hidráulico tipo gongo | UN | 1131.8 | 23.94 | 1155.74
50.02.060 | Bico de sprinkler tipo upright com rompimento da ampola a 68ºC | UN | 31.25 | 16.84 | 48.09
50.02.080 | Válvula de governo completa com alarme VGA, corpo em ferro fundido, extremidades flangeadas e DN = 6´ | UN | 8582.77 | 143.58 | 8726.35
50.05 | Iluminacao e sinalizacao de emergencia
50.05.022 | Destravador magnético (eletroímã) para porta corta-fogo de 24 Vcc | UN | 238.78 | 38.29 | 277.07
50.05.060 | Central de iluminação de emergência, completa, para até 6.000 W | UN | 26965.01 | 15.25 | 26980.26
50.05.070 | Luminária para unidade centralizada pendente completa com lâmpadas fluorescentes compactas de 9 W | UN | 321.31 | 23.94 | 345.25
50.05.080 | Luminária para unidade centralizada de sobrepor completa com lâmpada fluorescente compacta de 15 W | UN | 91.64 | 23.94 | 115.58
50.05.160 | Módulo para adaptação de luminária de emergência, autonomia 90 minutos para lâmpada fluorescente de 32 W | UN | 269.79 | 14.36 | 284.15
50.05.170 | Acionador manual tipo quebra vidro, em caixa plástica | UN | 69.9 | 14.36 | 84.26
50.05.210 | Detector termovelocimétrico endereçável com base endereçável | UN | 168.49 | 14.36 | 182.85
50.05.214 | Detector de gás liquefeito (GLP), gás natural (GN) ou derivados de metano | UN | 449.83 | 14.36 | 464.19
50.05.230 | Sirene audiovisual tipo endereçável | UN | 281.21 | 14.36 | 295.57
50.05.250 | Central de iluminação de emergência, completa, autonomia 1 hora, para até 240 W | UN | 903.38 | 15.25 | 918.63
50.05.260 | Bloco autônomo de iluminação de emergência com autonomia mínima de 1 hora, equipado com 2 lâmpadas de 11 W | UN | 279.03 | 15.25 | 294.28
50.05.270 | Central de detecção e alarme de incêndio completa, autonomia de 1 hora para 12 laços, 220 V/12 V | UN | 734.75 | 15.25 | 750
50.05.280 | Sirene tipo corneta de 12 V | UN | 55.11 | 14.36 | 69.47
50.05.312 | Bloco autônomo de iluminação de emergência LED, com autonomia mínima de 3 horas, fluxo luminoso de 2.000 até 3.000 lúmens, equipado com 2 faróis | UN | 289.5 | 15.25 | 304.75
50.05.400 | Sirene eletrônica em caixa metálica de 4 x 4 | UN | 110.74 | 52.65 | 163.39
50.05.430 | Detector óptico de fumaça com base endereçável | UN | 207.73 | 47.86 | 255.59
50.05.440 | Painel repetidor de detecção e alarme de incêndio tipo endereçável | UN | 1241.29 | 14.36 | 1255.65
50.05.450 | Acionador manual quebra-vidro endereçável | UN | 186.08 | 14.36 | 200.44
50.05.470 | Módulo isolador, módulo endereçador para audiovisual | UN | 188.82 | 23.94 | 212.76
50.05.490 | Sinalizador audiovisual endereçável com LED | UN | 453.42 | 14.36 | 467.78
50.05.491 | Sinalizador visual de advertência | UN | 385.72 | 11.97 | 397.69
50.05.492 | Sinalizador audiovisual de advertência | UN | 158.96 | 11.97 | 170.93
50.10 | Extintores
50.10.030 | Extintor sobre rodas de gás carbônico - capacidade de 10 kg | UN | 1367.46 | 19.87 | 1387.33
50.10.050 | Extintor sobre rodas de gás carbônico - capacidade de 25 kg | UN | 5706.68 | 19.87 | 5726.55
50.10.058 | Extintor manual de pó químico seco BC - capacidade de 4 kg | UN | 169.76 | 19.87 | 189.63
50.10.060 | Extintor manual de pó químico seco BC - capacidade de 8 kg | UN | 236.14 | 19.87 | 256.01
50.10.084 | Extintor manual de pó químico seco 20 BC - capacidade de 12 kg | UN | 282.27 | 19.87 | 302.14
50.10.096 | Extintor sobre rodas de pó químico seco BC - capacidade de 20 kg | UN | 1375.03 |  | 1375.03
50.10.100 | Extintor manual de água pressurizada - capacidade de 10 litros | UN | 172.32 | 19.87 | 192.19
50.10.110 | Extintor manual de pó químico seco ABC - capacidade de 4 kg | UN | 208.8 | 19.87 | 228.67
50.10.120 | Extintor manual de pó químico seco ABC - capacidade de 6 kg | UN | 237.25 | 19.87 | 257.12
50.10.140 | Extintor manual de gás carbônico 5 BC - capacidade de 6 kg | UN | 546.76 | 19.87 | 566.63
50.10.210 | Suporte para extintor de piso em fibra de vidro | UN | 176.47 | 1.95 | 178.42
50.10.220 | Suporte para extintor de piso em aço inoxidável | UN | 273.22 | 1.95 | 275.17
50.20 | Reparos, conservacoes e complementos - GRUPO 50
50.20.110 | Recarga de extintor de água pressurizada | L | 3.44 |  | 3.44
50.20.120 | Recarga de extintor de gás carbônico | KG | 13.13 |  | 13.13
50.20.130 | Recarga de extintor de pó químico seco | KG | 10.23 |  | 10.23
50.20.160 | Pintura de extintor de gás carbônico, pó químico seco, ou água pressurizada, com capacidade acima de 12 kg até 20 kg | UN | 40.31 |  | 40.31
50.20.170 | Pintura de extintor de gás carbônico, pó químico seco, ou água pressurizada, com capacidade até 12 kg | UN | 21.96 |  | 21.96
50.20.200 | Recolocação de bico de sprinkler | UN | 0.06 | 16.84 | 16.9
54 | PAVIMENTACAO E PASSEIO
54.01 | Pavimentacao preparo de base
54.01.010 | Regularização e compactação mecanizada de superfície, sem controle do proctor normal | M2 | 3.66 | 0.16 | 3.82
54.01.030 | Abertura e preparo de caixa até 40 cm, compactação do subleito mínimo de 95% do PN e transporte até o raio de 1 km | M2 | 26.97 | 0.31 | 27.28
54.01.050 | Compactação do subleito mínimo de 95% do PN | M3 | 23.08 | 0.62 | 23.7
54.01.200 | Base de macadame hidráulico | M3 | 247.97 | 29.21 | 277.18
54.01.210 | Base de brita graduada | M3 | 187.61 | 19.47 | 207.08
54.01.220 | Base de bica corrida | M3 | 162.12 | 3 | 165.12
54.01.230 | Base de macadame betuminoso | M3 | 993.6 | 14.6 | 1008.2
54.01.300 | Pavimento de concreto rolado (concreto pobre) para base de pavimento rígido | M3 | 266.07 |  | 266.07
54.01.400 | Abertura de caixa até 25 cm, inclui escavação, compactação, transporte e preparo do sub-leito | M2 | 22.52 | 0.44 | 22.96
54.01.410 | Varrição de pavimento para recapeamento | M2 |  | 0.78 | 0.78
54.02 | Pavimentacao com pedrisco e revestimento primario
54.02.030 | Revestimento primário com pedra britada, compactação mínima de 95% do PN | M3 | 105.15 | 12.46 | 117.61
54.02.040 | Camada de areia grossa compactada manualmente com compactador | M3 | 156.38 | 91.84 | 248.22
54.03 | Pavimentacao flexivel
54.03.200 | Concreto asfáltico usinado a quente - Binder | M3 | 1474.98 | 16.22 | 1491.2
54.03.210 | Camada de rolamento em concreto betuminoso usinado quente - CBUQ | M3 | 1645.55 | 16.22 | 1661.77
54.03.221 | Restauração de pavimento asfáltico com concreto betuminoso usinado quente - CBUQ | M3 | 1518.14 | 16.22 | 1534.36
54.03.230 | Imprimação betuminosa ligante | M2 | 7.83 | 0.1 | 7.93
54.03.240 | Imprimação betuminosa impermeabilizante | M2 | 16.18 | 0.12 | 16.3
54.03.250 | Revestimento de pré-misturado a quente | M3 | 1442.23 | 16.22 | 1458.45
54.03.260 | Revestimento de pré-misturado a frio | M3 | 1508.33 | 38.94 | 1547.27
54.04 | Pavimentacao em paralelepipedos e blocos de concreto
54.04.030 | Pavimentação em paralelepípedo, sem rejunte | M2 | 190.82 | 24.89 | 215.71
54.04.040 | Rejuntamento de paralelepípedo com areia | M2 | 17.61 | 1.95 | 19.56
54.04.050 | Rejuntamento de paralelepípedo com argamassa de cimento e areia 1:3 | M2 | 9.58 | 6.04 | 15.62
54.04.060 | Rejuntamento de paralelepípedo com asfalto e pedrisco | M2 | 53.86 | 4.87 | 58.73
54.04.340 | Pavimentação em lajota de concreto 35 MPa, espessura 6 cm, cor natural, tipos: raquete, retangular, sextavado e 16 faces, com rejunte em areia | M2 | 74.94 | 18.79 | 93.73
54.04.342 | Pavimentação em lajota de concreto 35 MPa, espessura 6 cm, colorido, tipos: raquete, retangular, sextavado e 16 faces, com rejunte em areia | M2 | 67 | 18.79 | 85.79
54.04.350 | Pavimentação em lajota de concreto 35 MPa, espessura 8 cm, tipos: raquete, retangular, sextavado e 16 faces, com rejunte em areia | M2 | 81.33 | 25.06 | 106.39
54.04.360 | Bloco diagonal em concreto tipo piso drenante para plantio de grama - 50 x 50 x 10 cm | M2 | 88.8 | 9.2 | 98
54.04.392 | Piso em placa de concreto permeável drenante, cor natural - espessura de 6 cm | M2 | 104.35 | 19.48 | 123.83
54.04.393 | Piso em placa de concreto permeável drenante, cor natural - espessura de 8 cm | M2 | 101.51 | 19.48 | 120.99
54.06 | Guias e sarjetas
54.06.020 | Guia pré-moldada curva tipo PMSP 100 - fck 25 MPa | M | 42.26 | 11.75 | 54.01
54.06.040 | Guia pré-moldada reta tipo PMSP 100 - fck 25 MPa | M | 38.08 | 11.75 | 49.83
54.06.100 | Base em concreto com fck de 20 MPa, para guias, sarjetas ou sarjetões | M3 | 454.3 | 42.31 | 496.61
54.06.110 | Base em concreto com fck de 25 MPa, para guias, sarjetas ou sarjetões | M3 | 471.61 | 42.31 | 513.92
54.06.151 | Execução de perfil extrusado no local, sem concreto | M3 | 75.33 | 304.78 | 380.11
54.06.160 | Sarjeta ou sarjetão moldado no local, tipo PMSP em concreto com fck 20 MPa | M3 | 632.77 | 86.32 | 719.09
54.06.170 | Sarjeta ou sarjetão moldado no local, tipo PMSP em concreto com fck 25 MPa | M3 | 650.08 | 86.32 | 736.4
54.07 | Calcadas e passeios.
54.07.040 | Passeio em mosaico português | M2 | 238.42 |  | 238.42
54.07.110 | Piso em ladrilho hidráulico preto, branco e cinza 20 x 20 cm, assentado com argamassa colante industrializada | M2 | 79.25 | 11 | 90.25
54.07.130 | Piso em ladrilho hidráulico várias cores 20 x 20 cm, assentado com argamassa colante industrializada | M2 | 79.5 | 11 | 90.5
54.07.210 | Rejuntamento de piso em ladrilho hidráulico (20 x 20 x 1,8 cm) com argamassa industrializada para rejunte, juntas de 2 mm | M2 | 4.2 | 9.81 | 14.01
54.07.240 | Rejuntamento de piso em ladrilho hidráulico (30 x 30 x 2,5 cm), com cimento branco, juntas de 2 mm | M2 | 2.04 | 9.81 | 11.85
54.07.260 | Piso em ladrilho hidráulico tipo rampa várias cores 30 x 30 cm, antiderrapante, assentado com argamassa mista | M2 | 100.31 | 27.84 | 128.15
54.20 | Reparos, conservacoes e complementos - GRUPO 54
54.20.040 | Bate-roda em concreto pré-moldado | M | 61.27 | 13.43 | 74.7
54.20.100 | Reassentamento de guia pré-moldada reta e/ou curva | M | 8.97 | 11.75 | 20.72
54.20.110 | Reassentamento de paralelepípedos, sem rejunte | M2 | 13.28 | 24.89 | 38.17
54.20.120 | Reassentamento de pavimentação em lajota de concreto, espessura 6 cm, com rejunte em areia | M2 | 8.54 | 15.38 | 23.92
54.20.130 | Reassentamento de pavimentação em lajota de concreto, espessura 8 cm, com rejunte em areia | M2 | 8.65 | 17.82 | 26.47
54.20.140 | Reassentamento de pavimentação em lajota de concreto, espessura 10 cm, com rejunte em areia | M2 | 8.81 | 21.39 | 30.2
55 | LIMPEZA E ARREMATE
55.01 | Limpeza de obra
55.01.020 | Limpeza final da obra | M2 |  | 13.63 | 13.63
55.01.030 | Limpeza complementar com hidrojateamento | M2 | 2.41 | 5.65 | 8.06
55.01.070 | Limpeza complementar e especial de piso com produtos químicos | M2 | 2.57 | 3.89 | 6.46
55.01.080 | Limpeza complementar e especial de peças e aparelhos sanitários | UN |  | 15.58 | 15.58
55.01.100 | Limpeza complementar e especial de vidros | M2 |  | 14.6 | 14.6
55.01.130 | Limpeza e lavagem de superfície revestida com material cerâmico ou pastilhas por hidrojateamento com rejuntamento | M2 | 6.89 | 5.65 | 12.54
55.01.140 | Limpeza de superfície com hidrojateamento | M2 | 6.2 |  | 6.2
55.02 | Limpeza e desinfeccao sanitaria
55.02.010 | Limpeza de caixa de inspeção | UN |  | 5.84 | 5.84
55.02.012 | Limpeza de caixa de passagem, poço de visita ou bueiro | UN | 24.97 | 19.47 | 44.44
55.02.020 | Limpeza de fossa | M3 | 192.78 |  | 192.78
55.02.040 | Limpeza e desobstrução de boca de lobo | UN |  | 21.59 | 21.59
55.02.050 | Limpeza e desobstrução de canaletas ou tubulações de águas pluviais | M |  | 10.79 | 10.79
55.02.060 | Limpeza e desentupimento manual de tubulação de esgoto predial | M |  | 11.52 | 11.52
55.10 | Remocao de entulho
55.10.030 | Locação de duto coletor de entulho | MXMES | 80.74 |  | 80.74
61 | CONFORTO MECANICO, EQUIPAMENTO E SISTEMA
61.01 | Elevador
61.01.670 | Elevador para passageiros, uso interno com capacidade mínima de 600 kg para duas paradas, portas unilaterais | CJ | 111154.74 |  | 111154.74
61.01.680 | Elevador para passageiros, uso interno com capacidade mínima de 600 kg para três paradas, portas unilaterais | CJ | 127555 |  | 127555
61.01.690 | Elevador para passageiros, uso interno com capacidade mínima de 600 kg para três paradas, portas bilaterais | CJ | 130646.19 |  | 130646.19
61.01.760 | Elevador para passageiros, uso interno com capacidade mínima de 600 kg para quatro paradas, portas bilaterais | CJ | 140412.67 |  | 140412.67
61.01.770 | Elevador para passageiros, uso interno com capacidade mínima de 600 kg para quatro paradas, portas unilaterais | CJ | 142105 |  | 142105
61.01.800 | Fechamento em vidro laminado para caixa de elevador | M2 | 885.24 |  | 885.24
61.10 | Climatizacao
61.10.001 | Resfriadora de líquidos (chiller), com compressor e condensação à ar, capacidade de 120 TR | UN | 436717.93 | 29750.9 | 466468.83
61.10.007 | Resfriadora de líquidos (chiller), com compressor e condensação à ar, capacidade de 160 TR | UN | 394284.88 | 31691.81 | 425976.69
61.10.010 | Resfriadora de líquidos (chiller), com compressor e condensação à ar, capacidade de 200-210 TR | UN | 728423.82 | 28813.3 | 757237.12
61.10.012 | Resfriadora de líquidos (chiller), com compressor e condensação à ar, capacidade de 80 TR | UN | 252909.31 | 23800.72 | 276710.03
61.10.014 | Resfriadora de líquidos (chiller), com compressor e condensação à ar, capacidade de 20 TR | UN | 90239.13 | 14875.46 | 105114.59
61.10.100 | Tratamento de ar (fan-coil) tipo Air Handling Unit de concepção modular, capacidade de 10 TR | UN | 19486.64 | 3520.9 | 23007.54
61.10.101 | Tratamento de ar (Fan-Coil) tipo Air Handling Unit de concepção modular, capacidade de 6 TR | UN | 16368.28 | 3520.9 | 19889.18
61.10.110 | Tratamento de ar (fan-coil) tipo Air Handling Unit de concepção modular, capacidade de 40 TR | UN | 53476.74 | 7692.24 | 61168.98
61.10.120 | Tratamento de ar (fan-coil) tipo Air Handling Unit de concepção modular, capacidade de 50 TR | UN | 48773.47 | 9385.8 | 58159.27
61.10.200 | Tratamento de ar compacta fancolete hidrônico tipo piso-teto, vazão de ar nominal 637 m³/h, capacidade de refrigeração 14.000 Btu/h - 1,2 TR | UN | 4999.8 | 594.32 | 5594.12
61.10.210 | Tratamento de ar compacta fancolete hidrônico tipo piso-teto, vazão de ar nominal 1.215 m³/h, capacidade de refrigeração 25.000 Btu/h - 2,1 TR | UN | 5420.84 | 742.9 | 6163.74
61.10.220 | Tratamento de ar compacta fancolete hidrônico tipo piso-teto, vazão de ar nominal 1.758 m³/h, capacidade de refrigeração 36.000 Btu/h - 3,0 TR | UN | 6962.92 | 891.48 | 7854.4
61.10.230 | Tratamento de ar compacta fancolete hidrônico tipo piso-teto, vazão de ar nominal 2.166 m³/h, capacidade de refrigeração 48.000 Btu/h - 4,0 TR | UN | 6868.54 | 965.77 | 7834.31
61.10.250 | Tratamento de ar compacta fancolete hidrônico tipo cassete, capacidade de refrigeração 20.000 Btu/h - 1,6 TR | UN | 5087.8 | 465.21 | 5553.01
61.10.260 | Tratamento de ar compacta fancolete hidrônico tipo cassete, capacidade de refrigeração 25.000 Btu/h - 2,1 TR | UN | 5234.43 | 465.21 | 5699.64
61.10.270 | Tratamento de ar compacta fancolete hidrônico tipo cassete, capacidade de refrigeração 32.000 Btu/h - 2,6 TR | UN | 5827.16 | 465.21 | 6292.37
61.10.300 | Duto flexível aluminizado, seção circular de 10cm (4´) | M | 9.79 | 12.91 | 22.7
61.10.310 | Duto flexível aluminizado, seção circular de 15cm (6´) | M | 14.84 | 12.91 | 27.75
61.10.320 | Duto flexível aluminizado, seção circular de 20cm (8´) | M | 24.48 | 12.91 | 37.39
61.10.380 | Duto em painel rígido de lã de vidro acústico, espessura 25 mm | M2 | 81.83 | 92.87 | 174.7
61.10.400 | Damper corta fogo (DCF) tipo comporta, com elemento fusível e chave fim de curso. | M2 | 5323.97 |  | 5323.97
61.10.401 | Damper de regulagem manual, tamanho: 0,10 m² a 0,14 m² | M2 | 2017.92 | 120.6 | 2138.52
61.10.402 | Damper de regulagem manual, tamanho: 0,15 m² a 0,20 m² | M2 | 1977.79 | 93.2 | 2070.99
61.10.403 | Damper de regulagem manual, tamanho: 0,21 m² a 0,40 m² | M2 | 1290.08 | 82.24 | 1372.32
61.10.410 | Serviço de instalação de Damper Corta Fogo | UN |  | 350.68 | 350.68
61.10.430 | Tanque de compensação pressurizado, capacidade (volume mínimo) de 250 litros | UN | 7036.82 | 1485.8 | 8522.62
61.10.440 | Registro de regulagem de vazão de ar | UN | 153.09 | 43.86 | 196.95
61.10.510 | Difusor de ar de longo alcance tipo Jet-Nozzles, vazão de ar 1.330 m³/h | UN | 1014.53 | 126.09 | 1140.62
61.10.511 | Difusor para insuflamento de ar com plenum, multivias e colarinho | M2 | 4077.6 | 191.88 | 4269.48
61.10.512 | Difusor para insuflamento de ar com plenum, com 2 aberturas | M | 4215.05 | 47.86 | 4262.91
61.10.513 | Difusor de plástico, diâmetro 15 cm | UN | 87.45 | 43.86 | 131.31
61.10.514 | Difusor de plástico, diâmetro 20 cm | UN | 92.64 | 43.86 | 136.5
61.10.530 | Difusor de insuflação de ar tipo direcional, medindo 30 x 30 cm | UN | 308.17 | 43.86 | 352.03
61.10.550 | Difusor de insuflação de ar tipo direcional, medindo 45 x 15 cm | UN | 241.34 | 43.86 | 285.2
61.10.564 | Grelha de insuflação de ar em alumínio anodizado, de dupla deflexão, tamanho: até 0,10 m² | M2 | 2620.56 | 268.62 | 2889.18
61.10.565 | Grelha de insuflação de ar em alumínio anodizado, de dupla deflexão, tamanho: acima de 0,10 m² até 0,50 m² | M2 | 1548.49 | 109.64 | 1658.13
61.10.566 | Grelha de insuflação de ar em alumínio anodizado, de dupla deflexão, tamanho: acima de 0,50 m² até 1,00 m² | M2 | 1599.16 | 54.82 | 1653.98
61.10.567 | Grelha de porta, tamanho: 0,14 m² a 0,30 m² | M2 | 1491.51 | 120.6 | 1612.11
61.10.568 | Grelha de porta, tamanho: 0,07 m² a 0,13 m² | M2 | 1825.89 | 158.98 | 1984.87
61.10.569 | Grelha de porta, tamanho: 0,03 m² a 0,06 m² | M2 | 3242.16 | 263.14 | 3505.3
61.10.574 | Grelha de retorno/exaustão com registro, tamanho: 0,03 m² a 0,06 m² | M2 | 2370.38 | 197.35 | 2567.73
61.10.575 | Grelha de retorno/exaustão com registro, tamanho: 0,07 m² a 0,13 m² | M2 | 1733.73 | 137.06 | 1870.79
61.10.576 | Grelha de retorno/exaustão com registro, tamanho: 0,14 m² a 0,19 m² | M2 | 1436.89 | 109.64 | 1546.53
61.10.577 | Grelha de retorno/exaustão com registro, tamanho: 0,20 m² a 0,40 m² | M2 | 1280.53 | 93.2 | 1373.73
61.10.578 | Grelha de retorno/exaustão com registro, tamanho: 0,41 m² a 0,65 m² | M2 | 1065.13 | 82.24 | 1147.37
61.10.581 | Veneziana com tela e filtro G4 | M2 | 1567.27 | 109.64 | 1676.91
61.10.582 | Veneziana com tela | M2 | 1063.65 | 65.78 | 1129.43
61.10.583 | Veneziana com tela, tamanho 38,5 x 33 cm | UN | 169.48 | 49.34 | 218.82
61.10.584 | Veneziana com tela, tamanho 78,5 x 33 cm | UN | 262.5 | 65.78 | 328.28
61.14 | Ventilacao
61.14.005 | Caixa ventiladora com ventilador centrífugo, vazão 4.600 m³/h, pressão 30 mmCA - 220 / 380 V / 60HZ | UN | 6218.51 | 2228.7 | 8447.21
61.14.015 | Caixa ventiladora com ventilador centrífugo, vazão 28.000 m³/h, pressão 30 mmCA - 220 / 380 V / 60HZ | UN | 25069.4 | 5200.3 | 30269.7
61.14.050 | Caixa ventiladora com ventilador centrífugo, vazão 8.800 m³/h, pressão 35 mmCA - 220/380 V / 60Hz | UN | 9193.65 | 287.16 | 9480.81
61.14.051 | Caixa ventiladora com ventilador centrífugo, vazão 10.000 m³/h, pressão 30 mmCA - 220/380 V / 60Hz | UN | 7964.22 | 287.16 | 8251.38
61.14.070 | Caixa ventiladora com ventilador centrífugo, vazão 1.710 m³/h, pressão 35 mmCA - 220/380 V / 60Hz | UN | 4677.89 | 287.16 | 4965.05
61.14.080 | Caixa ventiladora com ventilador centrífugo, vazão 1.190 m³/h, pressão 37 mmCA - 220/380 V / 60Hz | UN | 4534.36 | 287.16 | 4821.52
61.14.100 | Ventilador centrífugo de dupla aspiração "limite-load", vazão 20.000 m³/h, pressão 50 mmCA - 380/660 V / 60 Hz | UN | 13323.1 | 673.3 | 13996.4
61.15 | Controles para Fan-Coil e CAG
61.15.010 | Fonte de alimentação universal bivolt com saída de 24 V - 1,5 A - 35 W | UN | 194.83 | 2.39 | 197.22
61.15.020 | Tomada simples de sobrepor universal 2P+T - 10 A - 250 V | UN | 10.88 | 14.36 | 25.24
61.15.030 | Transformador abaixador, entrada 110/220V, saída 24V+24V, corrente secundário 6A | UN | 218.1 | 2.39 | 220.49
61.15.040 | Atuador Floating de 40Nm, sinal de controle 3 e 2 pontos, tensão de entrada AC/DC 24V, IP 54 | UN | 2662.07 | 14.62 | 2676.69
61.15.050 | Válvula motorizada esfera, com duas vias atuador floating, diâmetro 3/4´ a 1 1/2´ | UN | 2414.47 | 21.92 | 2436.39
61.15.060 | Válvula de balanceamento diâmetro 1´ a 2 1/2´ | UN | 959.87 | 17.05 | 976.92
61.15.070 | Válvula borboleta na configuração wafer motorizada atuador floating diâmetro 3´ a 4´ | UN | 2474.91 | 21.92 | 2496.83
61.15.080 | Válvula duas vias on/off retorno elétrico diâmetro 1/2´ a 3/4´ | UN | 409.67 | 21.92 | 431.59
61.15.090 | Válvula esfera motorizada de duas vias de atuador proporcional diâmetro 2´ a 2 1/2´ | UN | 2055.93 | 21.92 | 2077.85
61.15.100 | Atuador proporcional de 10 Nm, tensão de entrada AC/DC 24 V - IP 54 | UN | 940.67 | 14.62 | 955.29
61.15.110 | Válvula esfera duas vias flangeada, diâmetro 3´ | UN | 2092.74 | 17.05 | 2109.79
61.15.120 | Acoplador a relé 24 VCC/VAC - 1 contato reversível | UN | 117.66 | 7.18 | 124.84
61.15.130 | Chave de fluxo para ar | UN | 266.34 | 72.44 | 338.78
61.15.140 | Repetidor de sinal I/I e V/I | UN | 1539.6 | 49.6 | 1589.2
61.15.150 | Relé de corrente ajustável de 0 a 200 A | UN | 332.66 | 35.89 | 368.55
61.15.160 | Sensor de temperatura ambiente PT100 - 2 fios | UN | 179.58 | 72.44 | 252.02
61.15.164 | Termostato de segurança com temperatura ajustável de 90°C - 110°C | UN | 71.86 | 79.04 | 150.9
61.15.170 | Transmissor de pressão diferencial, operação de 0 a 750 Pa | UN | 1088.82 | 72.44 | 1161.26
61.15.172 | Transmissor de pressão compacto, escala de pressão 0 a 10 Bar, sinal de saída 4 - 20 mA | UN | 1021.36 | 72.44 | 1093.8
61.15.174 | Transmissor de temperatura e umidade para dutos, alta precisão, corrente de 0 a 20 mA, alimentação 12Vcc a 30Vcc | UN | 1963 | 72.44 | 2035.44
61.15.181 | Controlador lógico programável para 16 entradas/16 saídas | UN | 3578.12 | 329.69 | 3907.81
61.15.191 | Módulo de expansão para 4 canais de saída analógica | UN | 2876.21 | 193.24 | 3069.45
61.15.196 | Módulo de expansão para 8 canais de entrada analógica | UN | 4262.17 | 193.24 | 4455.41
61.15.201 | Módulo de expansão para 8 canais de entrada e saída digitais | UN | 733.12 | 221.68 | 954.8
61.20 | Reparos, conservacoes e complementos - GRUPO 61
61.20.040 | Cortina de ar com duas velocidades, para vão de 1,20 m | CJ | 910.95 | 12.58 | 923.53
61.20.092 | Cortina de ar com duas velocidades, para vão de 1,50 m | CJ | 1137.49 | 12.58 | 1150.07
61.20.100 | Ligação típica, (cavalete), para ar condicionado ´fancoil´, diâmetro de 1/2´ | CJ | 1252.96 | 508.34 | 1761.3
61.20.110 | Ligação típica, (cavalete), para ar condicionado ´fancoil´, diâmetro de 3/4´ | CJ | 1489.69 | 542.01 | 2031.7
61.20.120 | Ligação típica, (cavalete), para ar condicionado ´fancoil´, diâmetro de 1´ | CJ | 1771.02 | 609.34 | 2380.36
61.20.130 | Ligação típica, (cavalete), para ar condicionado ´fancoil´, diâmetro de 1 1/4´ | CJ | 2262.52 | 643 | 2905.52
61.20.450 | Duto em chapa de aço galvanizado | KG | 27.57 | 27.83 | 55.4
61.20.452 | Chapéu tipo chinês para duto galvanizado de 35cm | UN | 180.29 | 15.57 | 195.86
62 | COZINHA, REFEITORIO, LAVANDERIA INDUSTRIAL E EQUIPAMENTOS
62.04 | Mobiliario e acessorios
62.04.060 | Tanque duplo com pés em aço inoxidável de 1600 x 700 x 850 mm | UN | 4575.98 | 23.94 | 4599.92
62.04.070 | Mesa em aço inoxidável, largura até 700 mm | M | 2387.87 |  | 2387.87
62.04.090 | Mesa lateral em aço inoxidável com prateleira inferior, largura até 700 mm | M | 2469.41 |  | 2469.41
62.20 | Reparos, conservacoes e complementos - GRUPO 62
62.20.330 | Coifa em aço inoxidável com filtro e exaustor axial - área até 3,00 m² | M2 | 10615.42 |  | 10615.42
62.20.340 | Coifa em aço inoxidável com filtro e exaustor axial - área de 3,01 até 7,50 m² | M2 | 8859.23 |  | 8859.23
62.20.350 | Coifa em aço inoxidável com filtro e exaustor axial - área de 7,51 até 16,00 m² | M2 | 4549.53 |  | 4549.53
65 | RESFRIAMENTO E CONSERVACAO DE MATERIAL PERECIVEL
65.01 | Camara frigorifica para resfriado
65.01.210 | Câmara frigorífica para resfriados | M2 | 1817.83 |  | 1817.83
65.02 | Camara frigorifica para congelado
65.02.100 | Câmara frigorífica para congelados | M2 | 2196.71 |  | 2196.71
66 | SEGURANCA, VIGILANCIA E CONTROLE, EQUIPAMENTO E SISTEMA
66.02 | Controle de acessos e alarme
66.02.060 | Repetidora de sinais de ocorrências, do painel sinóptico da central de alarme | UN | 985.92 | 14.36 | 1000.28
66.02.090 | Detector de metais, tipo portal, microprocessado | UN | 11242.74 |  | 11242.74
66.02.130 | Porteiro eletrônico com um interfone | CJ | 213.91 | 47.86 | 261.77
66.02.239 | Sistema eletrônico de automatização de portão deslizante, para esforços até 800 kg | CJ | 2963.02 |  | 2963.02
66.02.240 | Sistema eletrônico de automatização de portão deslizante, para esforços maior de 800 kg e até 1400 kg | CJ | 5938.13 |  | 5938.13
66.02.460 | Vídeo porteiro eletrônico colorido, com um interfone | CJ | 1377.92 | 119.66 | 1497.58
66.02.500 | Central de alarme microprocessada, para até 125 zonas | UN | 2829.68 | 14.36 | 2844.04
66.02.560 | Controlador de acesso com identificação por impressão digital (biometria) e software de gerenciamento | CJ | 2941.41 | 653.38 | 3594.79
66.08 | Equipamentos para sistema de seguranca, vigilancia e controle
66.08.061 | Mesa controladora híbrida para até 32 câmeras IPs, com teclado e joystick, compatível com sistema de CFTV, IP ou analógico | UN | 4071.88 | 1065.2 | 5137.08
66.08.100 | Rack fechado padrão metálico, 19 x 12 Us x 470 mm | UN | 765.6 | 332.88 | 1098.48
66.08.110 | Rack fechado padrão metálico, 19 x 20 Us x 470 mm | UN | 1267.29 | 332.88 | 1600.17
66.08.111 | Rack fechado de piso padrão metálico, 19 x 24 Us x 570 mm | UN | 1214.2 | 332.88 | 1547.08
66.08.115 | Rack fechado de piso padrão metálico, 19 x 44 Us x 770 mm | UN | 2521.89 | 665.75 | 3187.64
66.08.131 | Monitor LCD ou LED colorido, tela plana de 21,5´ | UN | 978.47 | 10.62 | 989.09
66.08.240 | Filtro passivo e misturador de sinais VHF / UHF / CATV | UN | 11.18 | 23.94 | 35.12
66.08.258 | Ponto de acesso de dados (Access Point), uso interno, compatível com PoE 802.3af | UN | 1072.97 | 191.44 | 1264.41
66.08.260 | Modulador de canais VHF / UHF / CATV / CFTV | UN | 164.78 | 47.86 | 212.64
66.08.270 | Amplificador de linha VHF / UHF com conector de F-50 dB | UN | 483.42 | 14.36 | 497.78
66.08.324 | Câmera fixa colorida compacta com domo, para áreas internas e externas - 1,3 MP | UN | 926.75 | 195.5 | 1122.25
66.08.326 | Câmera fixa colorida tipo bullet, para áreas internas e externas - 1,3 MP | UN | 3501.63 | 195.5 | 3697.13
66.08.328 | Câmera fixa colorida com domo, para áreas internas e externas - 5 MP | UN | 10015.98 | 195.5 | 10211.48
66.08.340 | Unidade de disco rígido (HD) externo de 5 TB | UN | 1294.01 | 3.54 | 1297.55
66.08.400 | Estação de monitoramento "WorkStation" para até 3 monitores - memória RAM de 8 GB | CJ | 10253.27 | 252.83 | 10506.1
66.08.401 | Estação de monitoramento "WorkStation" para até 3 monitores - memória RAM de 16 GB | CJ | 15499.18 | 252.83 | 15752.01
66.08.600 | Unidade gerenciadora digital de vídeo em rede (NVR) de até 8 câmeras IP, armazenamento de 6 TB, 1 interface de rede Fast Ethernet | UN | 1221.68 | 168.55 | 1390.23
66.08.610 | Unidade gerenciadora digital de vídeo em rede (NVR) de até 16 câmeras IP, armazenamento de 12 TB, 1 interface de rede Gigabit Ethernet e 4 entradas de alarme | UN | 1543.57 | 252.83 | 1796.4
66.08.620 | Unidade gerenciadora digital vídeo em rede (NVR) de até 32 câmeras IP, armazenamento de 48 TB, 2 interface de rede Gigabit Ethernet e 16 entradas de alarme | UN | 3775.46 | 332.88 | 4108.34
66.20 | Reparos, conservacoes e complementos - GRUPO 66
66.20.150 | Guia organizadora de cabos para rack, 19´ 1 U | UN | 19.77 | 13.32 | 33.09
66.20.170 | Guia organizadora de cabos para rack, 19´ 2 U | UN | 33.62 | 13.32 | 46.94
66.20.202 | Instalação de câmera fixa para CFTV | UN |  | 195.5 | 195.5
66.20.212 | Instalação de câmera móvel para CFTV | UN |  | 195.5 | 195.5
66.20.221 | Switch Gigabit para servidor central com 24 portas frontais e 2 portas SFP, capacidade 10 / 100 / 1000 Mbps | UN | 14561.62 | 17.7 | 14579.32
66.20.225 | Switch Gigabit 24 portas com capacidade de 10/100/1000/Mbps | UN | 2589.1 | 17.7 | 2606.8
67 | CAPTACAO, ADUCAO E TRATAMENTO DE AGUA E ESGOTO, EQUIPAMENTOS E SISTEMA
67.02 | Tratamento
67.02.160 | Medidor de vazão tipo calha Parshall com garganta W= 3´ | UN | 1699.36 | 86.32 | 1785.68
67.02.210 | Tela galvanizada revestida em poliamida, malha de 10 mm | M2 | 1054.68 | 9.74 | 1064.42
67.02.240 | Grade média em aço carbono, espaçamento de 2 cm com barras chatas de 1´ x 3/8´ | M2 | 2439.88 | 9.74 | 2449.62
67.02.280 | Cesto em chapa de aço inoxidável com espessura de 1,5 mm e furos de 1/2´ | UN | 1016.61 | 4.87 | 1021.48
67.02.301 | Peneira estática em poliéster reforçado de fibra de vidro (PRFV) com tela de aço inoxidável AISI 304, malha de 1,5 mm, vazão de 50 l/s | UN | 19354.43 | 173.12 | 19527.55
67.02.320 | Comporta em fibra de vidro (stop log) - espessura de 10 mm | M2 | 1752.46 | 31.32 | 1783.78
67.02.330 | Sistema de tratamento de águas cinzas e aproveitamento de águas pluviais, para reuso em fins não potáveis, vazão de 2 m³/h | UN | 92106.36 |  | 92106.36
67.02.400 | Tanque em fibra de vidro (PRFV) com quebra ondas, capacidade de 25.000 l e misturador interno vertical em aço inoxidável | UN | 48479.46 | 279.87 | 48759.33
67.02.410 | Sistema de tratamento de efluente por reator anaeróbio (UASB) e filtro aeróbio (FAS), para obras de segurança com vazão máxima horária 12 l/s | CJ | 415337.38 |  | 415337.38
67.02.502 | Elaboração de projeto de sistema de estação compacta de tratamento de esgoto para vazão máxima horária 12 l/s e atendimento classe II, assessoria, documentação e aprovação na CETESB | CJ | 5271.28 | 60763.3 | 66034.58
67.02.503 | Elaboração de projeto de sistema de estação compacta de tratamento de esgoto para vazão máxima horária 12 l/s, atendimento classe II, tratamento de nitrogênio e fósforo, assessoria, documentação e aprovação na CETESB | CJ | 7296.15 | 73344.08 | 80640.23
68 | ELETRIFICACAO, EQUIPAMENTOS E SISTEMA
68.01 | Posteamento
68.01.600 | Poste de concreto circular, 200 kg, H = 7,00 m | UN | 1302.88 | 292.3 | 1595.18
68.01.620 | Poste de concreto circular, 200 kg, H = 9,00 m | UN | 1273.9 | 292.3 | 1566.2
68.01.630 | Poste de concreto circular, 200 kg, H = 10,00 m | UN | 1751.37 | 292.3 | 2043.67
68.01.640 | Poste de concreto circular, 200 kg, H = 11,00 m | UN | 2539.96 | 292.3 | 2832.26
68.01.650 | Poste de concreto circular, 200 kg, H = 12,00 m | UN | 1908.61 | 292.3 | 2200.91
68.01.670 | Poste de concreto circular, 300 kg, H = 9,00 m | UN | 1594.33 | 292.3 | 1886.63
68.01.730 | Poste de concreto circular, 400 kg, H = 9,00 m | UN | 1589.01 | 292.3 | 1881.31
68.01.740 | Poste de concreto circular, 400 kg, H = 10,00 m | UN | 2477.9 | 292.3 | 2770.2
68.01.750 | Poste de concreto circular, 400 kg, H = 11,00 m | UN | 2297.11 | 292.3 | 2589.41
68.01.760 | Poste de concreto circular, 400 kg, H = 12,00 m | UN | 2807.11 | 292.3 | 3099.41
68.01.800 | Poste de concreto circular, 600 kg, H = 11,00 m | UN | 2826.46 | 292.3 | 3118.76
68.01.810 | Poste de concreto circular, 600 kg, H = 12,00 m | UN | 3085.47 | 292.3 | 3377.77
68.01.850 | Poste de concreto circular, 1000 kg, H = 12,00 m | UN | 5270.41 | 292.3 | 5562.71
68.02 | Estrutura especifica
68.02.010 | Estai | UN | 570 | 171.48 | 741.48
68.02.020 | Estrutura tipo M1 | UN | 444.41 | 205.77 | 650.18
68.02.030 | Estrutura tipo M2 | UN | 977.99 | 205.77 | 1183.76
68.02.040 | Estrutura tipo N3 | UN | 1224.44 | 308.66 | 1533.1
68.02.050 | Estrutura tipo M1 - N3 | UN | 1420.22 | 411.54 | 1831.76
68.02.060 | Estrutura tipo M4 | UN | 2171.06 | 308.66 | 2479.72
68.02.070 | Estrutura tipo N2 | UN | 1122.59 | 308.66 | 1431.25
68.02.090 | Estrutura tipo N4 | UN | 2187.43 | 411.54 | 2598.97
68.02.100 | Armação secundária tipo 1C - 2R | UN | 118.06 | 137.18 | 255.24
68.02.110 | Armação secundária tipo 1C - 3R | UN | 127.07 | 137.18 | 264.25
68.02.120 | Armação secundária tipo 2C - 3R | UN | 218.15 | 171.48 | 389.63
68.02.140 | Armação secundária tipo 4C - 6R | UN | 436.3 | 205.77 | 642.07
68.20 | Reparos, conservacoes e complementos - GRUPO 68
68.20.010 | Recolocação de poste de madeira | UN | 217.45 | 230.72 | 448.17
68.20.040 | Braçadeira circular em aço carbono galvanizado, diâmetro nominal de 140 até 300 mm | UN | 61.09 | 16.84 | 77.93
68.20.050 | Cruzeta em aço carbono galvanizado perfil ´L´ 75 x 75 x 8 mm, comprimento 2500 mm | UN | 631.9 | 33.67 | 665.57
68.20.120 | Bengala em PVC para ramal de entrada, diâmetro de 32 mm | UN | 34.4 | 33.5 | 67.9
69 | TELEFONIA, LOGICA E TRANSMISSAO DE DADOS, EQUIPAMENTOS E SISTEMA
69.03 | Distribuicao e comando, caixas e equipamentos especificos
69.03.090 | Aparelho telefônico multifrequencial, com teclas ´FLASH´, ´HOOK´, ´PAUSE´, ´LND´, ´MODE´ | UN | 66.96 |  | 66.96
69.03.130 | Caixa subterrânea de entrada de telefonia, tipo R1 (600 x 350 x 500) mm, padrão TELEBRÁS, com tampa | UN | 403.61 | 60.32 | 463.93
69.03.140 | Caixa subterrânea de entrada de telefonia, tipo R2 (1070 x 520 x 500) mm, padrão TELEBRÁS, com tampa | UN | 841.06 | 128.27 | 969.33
69.03.301 | Central de Pabx para 2 linhas e 8 ramais | UN | 1458.68 | 6.73 | 1465.41
69.03.310 | Caixa de tomada em poliamida e tampa para piso elevado, com 4 alojamentos para elétrica e até 8 alojamentos para telefonia e dados | UN | 169.6 | 19.15 | 188.75
69.03.340 | Conector RJ-45 fêmea - categoria 6 | UN | 36.43 | 7.18 | 43.61
69.03.360 | Conector RJ-45 fêmea - categoria 6A | UN | 162.44 | 7.18 | 169.62
69.03.400 | Central PABX híbrida de telefonia para 8 linhas tronco e 24 a 32 ramais digital e analógico | CJ | 6855.28 |  | 6855.28
69.03.410 | Central PABX híbrida de telefonia para 8 linhas tronco e 128 ramais digital e analógico | CJ | 23977.11 |  | 23977.11
69.03.420 | Central PABX híbrida de telefonia para 8 linhas tronco e 128 ramais digital e analógico, com recursos PBX Networking | CJ | 69153.73 |  | 69153.73
69.05 | Estabilizacao de tensao
69.05.010 | Estabilizador eletrônico de tensão, monofásico, com potência de 5 kVA | UN | 9529.41 | 71.8 | 9601.21
69.05.040 | Estabilizador eletrônico de tensão, monofásico, com potência de 10 kVA | UN | 12530.79 | 71.8 | 12602.59
69.05.230 | Estabilizador eletrônico de tensão, trifásico, com potência de 40 kVA | UN | 37040.69 | 71.8 | 37112.49
69.06 | Sistemas ininterruptos de energia
69.06.020 | Sistema ininterrupto de energia, trifásico on line de 10 kVA (220 V/220 V), com autonomia de 15 minutos | UN | 36501.4 | 134.66 | 36636.06
69.06.030 | Sistema ininterrupto de energia, trifásico on line de 20 kVA (220 V/208 V-108 V), com autonomia 15 minutos | UN | 48358.65 | 134.66 | 48493.31
69.06.040 | Sistema ininterrupto de energia, trifásico on line senoidal de 15 kVA (208 V/110 V), com autonomia de 15 minutos | UN | 51982.16 | 134.66 | 52116.82
69.06.050 | Sistema ininterrupto de energia, monofásico, com potência de 2 kVA | UN | 4991.84 | 95.72 | 5087.56
69.06.080 | Sistema ininterrupto de energia, monofásico on line senoidal de 5 kVA (220 V/110 V), com autonomia de 15 minutos | UN | 13821.51 | 134.66 | 13956.17
69.06.100 | Sistema ininterrupto de energia, monofásico, com potência entre 5 a 7,5 kVA | UN | 20497.97 | 95.72 | 20593.69
69.06.110 | Sistema ininterrupto de energia, monofásico de 600 VA (127 V/127 V), com autonomia de 10 a 15 minutos | UN | 769.84 | 47.86 | 817.7
69.06.120 | Sistema ininterrupto de energia, trifásico on line senoidal de 10 kVA (220 V/110 V), com autonomia de 2 horas | UN | 42990.43 | 134.66 | 43125.09
69.06.200 | Sistema ininterrupto de energia, trifásico on line de 20 kVA (220/127 V), com autonomia de 15 minutos | UN | 57586.8 | 134.66 | 57721.46
69.06.210 | Sistema ininterrupto de energia, trifásico on line de 60 kVA (220/127 V), com autonomia de 15 minutos | UN | 124056.84 | 134.66 | 124191.5
69.06.220 | Sistema ininterrupto de energia, trifásico on line de 80 kVA (220/127 V), com autonomia de 15 minutos | UN | 132516.08 | 134.66 | 132650.74
69.06.240 | Sistema ininterrupto de energia, trifásico on line de 20 kVA (380/220 V), com autonomia de 15 minutos | UN | 56703.79 | 134.66 | 56838.45
69.06.280 | Sistema ininterrupto de energia, trifásico on line senoidal de 5 kVA (220/110 V), com autonomia de 15 minutos | UN | 25565.85 | 134.66 | 25700.51
69.06.290 | Sistema ininterrupto de energia, trifásico on line senoidal de 10 kVA (220/110 V), com autonomia de 10 a 15 minutos | UN | 36238.7 | 134.66 | 36373.36
69.06.300 | Sistema ininterrupto de energia, trifásico on line senoidal de 50 kVA (220/110 V), com autonomia de 15 minutos | UN | 80925.73 | 134.66 | 81060.39
69.06.320 | Sistema ininterrupto de energia, trifásico on line senoidal de 7,5 kVA (220/110 V), com autonomia de 15 minutos | UN | 30815.57 | 134.66 | 30950.23
69.06.390 | Sistema ininterrupto de energia, trifásico on line senoidal de 40 kVA (380/220 V), com autonomia de 15 minutos | UN | 79722.71 | 134.66 | 79857.37
69.08 | Equipamentos para informatica
69.08.010 | Distribuidor interno óptico - 1 U para até 24 fibras | UN | 768.39 | 54.87 | 823.26
69.09 | Sistema de rede
69.09.250 | Patch cords de 1,50 ou 3,00 m - RJ-45 / RJ-45 - categoria 6A | UN | 53.87 | 9.57 | 63.44
69.09.260 | Patch panel de 24 portas - categoria 6 | UN | 743.48 | 38.29 | 781.77
69.09.300 | Voice panel de 50 portas - categoria 3 | UN | 515.6 | 38.29 | 553.89
69.09.360 | Patch cords de 2,00 ou 3,00 m - RJ-45 / RJ-45 - categoria 6A | UN | 152.9 | 9.57 | 162.47
69.09.370 | Transceptor Gigabit SX - LC conectável de formato pequeno (SFP) | UN | 1305.82 | 3.54 | 1309.36
69.10 | Telecomunicacoes
69.10.130 | Amplificador de potência para VHF e CATV-50 dB, frequência 40 a 550 MHz | UN | 447.95 | 21.95 | 469.9
69.10.140 | Antena parabólica com captador de sinais e modulador de áudio e vídeo | CJ | 497.03 | 382.88 | 879.91
69.20 | Reparos, conservacoes e complementos - GRUPO 69
69.20.010 | Arame de espinar em aço inoxidável nu, para TV a cabo | M | 0.47 | 4.79 | 5.26
69.20.040 | Isolador roldana em porcelana de 72 x 72 mm | UN | 7.11 | 9.57 | 16.68
69.20.050 | Suporte para isolador roldana tipo DM, padrão TELEBRÁS | UN | 2.54 | 9.57 | 12.11
69.20.070 | Fita em aço inoxidável para poste de 0,50 m x 19 mm, com fecho em aço inoxidável | UN | 3.19 | 9.57 | 12.76
69.20.100 | Tampa para caixa R1, padrão TELEBRÁS | UN | 281.33 | 10.63 | 291.96
69.20.110 | Tampa para caixa R2, padrão TELEBRÁS | UN | 619.86 | 10.63 | 630.49
69.20.130 | Bloco de ligação interna para 10 pares, BLI-10 | UN | 4.79 | 16.84 | 21.63
69.20.140 | Bloco de ligação com engate rápido para 10 pares, BER-10 | UN | 21.96 | 16.84 | 38.8
69.20.170 | Calha de aço com 4 tomadas 2P+T - 250 V, com cabo | UN | 67.91 | 1.95 | 69.86
69.20.180 | Cordão óptico duplex, multimodo com conector LC/LC - 2,5 m | UN | 206.84 | 10.97 | 217.81
69.20.200 | Bandeja fixa para rack, 19´ x 500 mm | UN | 80.6 | 7.08 | 87.68
69.20.210 | Bandeja fixa para rack, 19´ x 800 mm | UN | 103.87 | 7.08 | 110.95
69.20.220 | Bandeja deslizante para rack, 19´ x 800 mm | UN | 167.04 | 7.08 | 174.12
69.20.230 | Calha de aço com 8 tomadas 2P+T - 250 V, com cabo | UN | 89.62 | 1.95 | 91.57
69.20.240 | Calha de aço com 12 tomadas 2P+T - 250 V, com cabo | UN | 92.5 | 1.95 | 94.45
69.20.248 | Painel frontal cego - 19´ x 1 U | UN | 9.78 | 3.89 | 13.67
69.20.250 | Painel frontal cego - 19´ x 2 U | UN | 12.21 | 3.89 | 16.1
69.20.260 | Protetor de surto híbrido para rede de telecomunicações | UN | 18.45 | 18.11 | 36.56
69.20.270 | Divisor interno com 1 entrada e 2 saídas - 75 Ohms | UN | 7.99 | 10.97 | 18.96
69.20.280 | Divisor interno com 1 entrada e 4 saídas - 75 Ohms | UN | 13.11 | 10.97 | 24.08
69.20.290 | Tomada blindada para VHF/UHF, CATV e FM, frequência 5 MHz a 1 GHz | UN | 12.93 | 10.97 | 23.9
69.20.300 | Bloco de distribuição com protetor de surtos, para 10 pares, BTDG-10 | UN | 31.06 | 18.59 | 49.65
69.20.340 | Tomada para TV, tipo pino Jack, com placa | UN | 11.03 | 9.57 | 20.6
69.20.350 | Caixa de emenda ventilada, em polipropileno, para até 200 pares | UN | 150.13 | 33.67 | 183.8
70 | SINALIZACAO VIARIA
70.01 | Dispositivo viario
70.01.002 | Faixa elevada para travessia de pedestres em massa asfáltica - lombofaixa | M2 | 292.48 | 2.86 | 295.34
70.01.020 | Ondulação transversal em massa asfáltica - lombada tipo A | M2 | 309.31 | 3.04 | 312.35
70.01.021 | Ondulação transversal em massa alfáltica - lombada tipo B | M2 | 311.39 | 3.06 | 314.45
70.01.050 | Defensa semimaleavel simples | M | 353.07 | 13.71 | 366.78
70.02 | Sinalizacao horizontal
70.02.001 | Limpeza, pré marcação e pré pintura de solo | M2 | 72.8 |  | 72.8
70.02.010 | Sinalização horizontal com tinta vinílica ou acrílica | M2 | 35.74 |  | 35.74
70.02.012 | Sinalização horizontal em laminado elastoplástico retrorefletivo e antiderrapante, para faixas | M2 | 183.28 |  | 183.28
70.02.013 | Sinalização horizontal em laminado elastoplástico retrorefletivo e antiderrapante, para símbolos e letras | M2 | 229.1 |  | 229.1
70.02.014 | Sinalização horizontal em massa termoplástica à quente por aspersão, espessura de 1,5 mm, para faixas | M2 | 76.91 |  | 76.91
70.02.016 | Sinalização horizontal em massa termoplástica à quente por extrusão, espessura de 3,0 mm, para faixas | M2 | 112.4 |  | 112.4
70.02.017 | Sinalização horizontal em massa termoplástica à quente por extrusão, espessura de 3,0 mm, para legendas | M2 | 130.19 |  | 130.19
70.02.020 | Sinalização horizontal em plástico a frio manual, para faixas | M2 | 222.29 |  | 222.29
70.02.021 | Sinalização horizontal em termoplástico de alto relevo | M2 | 215.51 |  | 215.51
70.02.022 | Sinalização horizontal em tinta a base de resina acrílica emulsionada em água | M2 | 37.26 |  | 37.26
70.03 | Sinalizacao vertical
70.03.001 | Placa para sinalização viária em chapa de aço, totalmente refletiva com película IA/IA - área até 2,0 m² | M2 | 934.91 | 24.77 | 959.68
70.03.003 | Placa para sinalização viária em chapa de aço, totalmente refletiva com película III/III - área até 2,0 m² | M2 | 985.97 | 24.76 | 1010.73
70.03.006 | Placa para sinalização viária em chapa de alumínio, totalmente refletiva com película IA/IA - área até 2,0 m² | M2 | 1143.32 | 24.76 | 1168.08
70.03.008 | Placa para sinalização viária em chapa de alumínio, totalmente refletiva com película III/III - área até 2,0 m² | M2 | 1206.78 | 24.76 | 1231.54
70.03.009 | Placa para sinalização viária em chapa de alumínio, totalmente refletiva com película III/III - área maior que 2,0 m² | M2 | 1451.13 | 24.76 | 1475.89
70.03.010 | Placa para sinalização viária em alumínio composto, totalmente refletiva com película IA/IA - área até 2,0 m² | M2 | 917.28 | 37.15 | 954.43
70.03.012 | Placa para sinalização viária em alumínio composto, totalmente refletiva com película III/III - área até 2,0 m² | M2 | 988.47 | 37.15 | 1025.62
70.03.013 | Placa para sinalização viária em alumínio composto, totalmente refletiva com película III/III - área maior que 2,0 m² | M2 | 1189.73 | 37.15 | 1226.88
70.04 | Coluna cônica
70.04.001 | Coluna simples (PP), diâmetro de 2 1/2´ e comprimento de 3,6 m | UN | 1201.48 | 108.15 | 1309.63
70.04.002 | Coluna simples (P-51), para fixação de placa de orientação | UN | 2823.33 | 108.15 | 2931.48
70.04.003 | Coluna dupla (P-53) para fixação de placa de orientação | UN | 4244.92 | 184.97 | 4429.89
70.04.004 | Coluna (P-57) para fixação de placa de orientação, com braço projetado | UN | 3533.03 | 108.15 | 3641.18
70.04.005 | Braço (P-55) para fixação em poste de concreto | UN | 2153.52 | 67.33 | 2220.85
70.04.006 | Coluna dupla (PP), diâmetro de 2 x 2 1/2´ e comprimento de 3,6 m | UN | 2009.22 | 108.15 | 2117.37
70.04.007 | Coluna semafórica simples 101 mm x 6 m | UN | 2573.01 | 108.15 | 2681.16
70.05 | Sinalizacao semaforica e complementar
70.05.001 | Botoeira convencional para pedestre | UN | 361.28 | 22.77 | 384.05
70.05.002 | Botoeira sonora para deficientes visuais | UN | 3528.58 | 50.6 | 3579.18
70.05.006 | Luminária LED 20W com braço, para travessia de pedestre | UN | 1420.79 | 33.67 | 1454.46
70.05.011 | Grupo focal para pedestre com lâmpada LED e contador regressivo | UN | 2065.5 | 575.95 | 2641.45
70.05.020 | Grupo focal veicular com lâmpada LED, com anteparo e suportes de fixação | UN | 6748.99 | 671.67 | 7420.66
70.06 | Tachas e tachoes
70.06.001 | Segregador (bate rodas) refletivo | UN | 82.52 | 10.96 | 93.48
70.06.010 | Tacha refletiva de vidro temperado | UN | 23.75 | 8.22 | 31.97
70.06.011 | Tacha tipo I bidirecional refletiva | UN | 13.19 | 8.22 | 21.41
70.06.012 | Tacha tipo I monodirecional refletiva | UN | 11.49 | 8.22 | 19.71
70.06.013 | Tacha tipo II bidirecional refletiva | UN | 17.47 | 8.22 | 25.69
70.06.014 | Tacha tipo II monodirecional refletiva | UN | 13.72 | 8.22 | 21.94
70.06.020 | Tachão tipo I bidirecional refletivo | UN | 36.65 | 9.19 | 45.84
70.06.021 | Tachão tipo I monodirecional refletivo | UN | 32.79 | 9.19 | 41.98
97 | SINALIZACAO E COMUNICACAO VISUAL
97.02 | Placas, porticos e obeliscos arquitetônicos
97.02.030 | Placa comemorativa em aço inoxidável escovado | M2 | 10256.72 | 86.32 | 10343.04
97.02.036 | Placa de identificação em PVC com texto em vinil | M2 | 351.76 | 86.32 | 438.08
97.02.190 | Placa de identificação em acrílico com texto em vinil | M2 | 3287.37 | 86.32 | 3373.69
97.02.193 | Placa de sinalização em PVC fotoluminescente (200x200mm), com indicação de equipamentos de alarme, detecção e extinção de incêndio | UN | 9.95 | 6.26 | 16.21
97.02.194 | Placa de sinalização em PVC fotoluminescente (150x150mm), com indicação de equipamentos de combate à incêndio e alarme | UN | 6.48 | 6.26 | 12.74
97.02.195 | Placa de sinalização em PVC fotoluminescente (240x120mm), com indicação de rota de evacuação e saída de emergência | UN | 6.05 | 6.26 | 12.31
97.02.196 | Placa de sinalização em PVC fotoluminescente, com identificação de pavimentos | UN | 5.87 | 6.26 | 12.13
97.02.197 | Placa de sinalização em PVC, com indicação de alerta | UN | 11.36 | 6.26 | 17.62
97.02.198 | Placa de sinalização em PVC, com indicação de proibição normativa | UN | 5.64 | 6.26 | 11.9
97.02.210 | Placa de sinalização em PVC para ambientes | UN | 531.6 | 3.55 | 535.15
97.03 | Pintura de letras e pictogramas
97.03.010 | Sinalização com pictograma em tinta acrílica | UN | 9.9 | 54.59 | 64.49
97.05 | Placas, porticos e sinalizacao viaria
97.05.070 | Manta de borracha para sinalização em estacionamento e proteção de coluna e parede, de 1000 x 750 mm e espessura 10 mm | UN | 97.25 | 7.34 | 104.59
97.05.080 | Cantoneira de borracha para sinalização em estacionamento e proteção de coluna, de 750 x 100 x 100 mm e espessura 10 mm | UN | 39 | 1.51 | 40.51
97.05.130 | Colocação de placa em suporte de madeira / metálico - solo | M2 | 64.26 |  | 64.26
97.05.140 | Suporte de perfil metálico galvanizado | KG | 26.01 |  | 26.01
98 | ARQUITETURA DE INTERIORES
98.02 | Mobiliario
98.02.210 | Banco de madeira com encosto e pés em ferro fundido pintado | UN | 687.03 |  | 687.03

## PLAN ORÇ
LOGO EMPRESA |  |  | RAZÃO SOCIAL DA EMPRESA E CNPJ
OBRA: CONTRATAÇÃO DE SERVIÇOS DE MANUTENÇÃO E CONSERVAÇÃO PÚBLICA MUNICIPAL
LOCAL: LOGRADOUROS PÚBLICOS E PRÓPRIOS MUNICIPAIS
PLANILHA ORÇAMENTÁRIA
ITEM | FONTE | CÓDIGO | DESCRIÇÃO | UNID. | QUANT. | MAT | M.O. | MAT + M.O. | TOTAL
1.0 | CPOS/SINAPI V.MERCADO | CPOS/SINAPI V.MERCADO | SERVIÇOS CIVIS | [5 empty] | 0
1.1 | SINAPI | 102498 | PINTURA DE MEIO-FIO COM TINTA BRANCA A BASE DE CAL (CAIAÇÃO). AF_05/2021 | m | 25000 | 0 | 0 | 0 | 0
1.2 | SINAPI | 5940 | PÁ CARREGADEIRA SOBRE RODAS, POTÊNCIA LÍQUIDA 128 HP, CAPACIDADE DA CAÇAMBA 1,7 A 2,8 M3, PESO OPERACIONAL 11632 KG - CHP DIURNO. AF_06/2014 | CHP | 1700 | 0 | 0 | 0 | 0
1.3 | DERTPU | 37.06.04.99 | Roçada mecânica | ha | 170 | 0 | 0 | 0 | 0
1.4 | CDHU | S.01.000.080308 | Caminhão basculante caçamba minério, capacidade de 8,0m³ - COND.D | Hora | 4000 | 0 | 0 | 0 | 0
1.5 | SINAPI | 100982 | CARGA, MANOBRA E DESCARGA DE ENTULHO EM CAMINHÃO BASCULANTE 10 M³ - CARGA COM ESCAVADEIRA HIDRÁULICA (CAÇAMBA DE 0,80 M³ / 111 HP) E DESCARGA LIVRE (UNIDADE: M3). AF_07/2020 | M3 | 60000 | 0 | 0 | 0 | 0
1.6 | CDHU | S.01.000.080266 | Pá-carregadeira retroescavadeira / carregadeira, capacidade de 0,77m³ - COND. D | hora | 1700 | 0 | 0 | 0 | 0
1.7 | CDHU | 05.07.050 | Remoção de entulho de obra com caçamba metálica - material volumoso e misturado por alvenaria, terra, madeira, papel, plástico e metal | M3 | 400 | 0 | 0 | 0 | 0
1.8 | CDHU | 05.10.022 | Transporte de solo de 1ª e 2ª categoria por caminhão para distâncias superiores ao 3° km até o 5° km | m³ | 45000 | 0 | 0 | 0 | 0
1.9 | DERTPU | 37.06.03.99 | Roçada manual | ha | 20 | 0 | 0 | 0 | 0
1.10 | CDHU | 05.10.023 | Transporte de solo de 1ª e 2ª categoria por caminhão para distâncias superiores ao 5° km até o 10° km | m³ | 40000 | 0 | 0 | 0 | 0
1.11 | SINAPI | 98524 | LIMPEZA MANUAL DE VEGETAÇÃO EM TERRENO COM ENXADA.AF_05/2018 | m2 | 10 | 0 | 0 | 0 | 0
1.12 | DERTPU | 30.01.12 | Capina manual incluso amontoagem carga e descaga | ha | 10 | 0 | 0 | 0 | 0
1.13 | CDHU | 55.02.040 | Limpeza e desobstrução de boca de lobo | Un. | 1000 | 0 | 0 | 0 | 0
1.14 | DERTPU | 37.01.09 | LIMPEZA DE BUEIROS DIAMETRO 1,0<D<=1,20M | M | 1000 | 0 | 0 | 0 | 0
1.15 | DERTPU | 37.01.08 | LIMPEZA DE BUEIROS DIAMETRO 0,8 < D <=1,0M | M | 1000 | 0 | 0 | 0 | 0
1.16 | DERTPU | 37.01.07 | LIMPEZA DE BUEIROS DIAMETRO 0,6<D<=0,8M | M | 1000 | 0 | 0 | 0 | 0
1.17 | CDHU | S.07.000.080230 | Pá-carregadeira sobre pneus, potência 120 a 122HP (88,5 a 119 kW) capacidade da caçamba de 1,7 a 5,0m³, ref. CAT924G da CATERPILLAR | hora | 300 | 0 | 0 | 0 | 0
1.18 | CDHU | 05.10.024 | Transporte de solo de 1ª e 2ª categoria por caminhão para distâncias superiores ao 10° km até o 15° km | m³ | 30000 | 0 | 0 | 0 | 0
1.19 | CDHU | 55.02.050 | Limpeza de galeria | m | 2000 | 0 | 0 | 0 | 0
1.20 | CDHU | S.01.000.080266 | Retroescavadeira/Carregadeira 0,77m³ Cond.D | hora | 300 | 0 | 0 | 0 | 0
1.21 | SINAPI | 98511 | PLANTIO DE ÁRVORE ORNAMENTAL COM ALTURA DE MUDA MAIOR QUE 2,00 M E MENOR OU IGUAL A 4,00 M. AF_05/2018 | unid. | 500 | 0 | 0 | 0 | 0
1.22 | VALOR | MERCADO | Confecção e Instalação de tampa para bueiro | m² | 200 | 0 | 0 | 0 | 0
1.23 | SINAPI | 88315 | SERRALHEIRO COM ENCARGOS COMPLEMENTARES | hora | 300 | 0 | 0 | 0 | 0
VALOR TOTAL DA OBRA (R$) | [8 empty] | 0
REPONSÁVEL TÉCNICO
EMPRESA
CNPJ
CONTATO

## CRON FIS FIN
CRONOGRAMA FÍSICO - FINANCEIRO
|  | DEPTO: | RAZÃO SOCIAL DA EMPRESA E CNPJ
|  | OBRA: | CONTRATAÇÃO DE SERVIÇOS DE MANUTENÇÃO E CONSERVAÇÃO PÚBLICA MUNICIPAL
|  | LOCAIS: | LOGRADOUROS PÚBLICOS E PRÓPRIOS MUNICIPAIS
ITEM | DESCRIÇÃO DE ATIVIDADES | A REALIZAR (MENSAL)
| ETAPAS DA OBRA | 1º MÊS | 2º MÊS | 3º MÊS | 4º MÊS | 5º MÊS | 6º MÊS | 7º MÊS | 8º MÊS | 9º MÊS | 10º MÊS | 11º MÊS | 12º MÊS | TOTAL
1 | SERVIÇOS CIVIS | 0 | 0 | 0 | 0 | 0 | 0 | 0 | 0 | 0 | 0 | 0 | 0 | 0
TOTAL MENSAL (R$) |  | 0 | 0 | 0 | 0 | 0 | 0 | 0 | 0 | 0 | 0 | 0 | 0 | 0
PORCENTAGEM DA EXECUÇÃO |  | #DIV/0! | #DIV/0! | #DIV/0! | #DIV/0! | #DIV/0! | #DIV/0! | #DIV/0! | #DIV/0! | #DIV/0! | #DIV/0! | #DIV/0! | #DIV/0! | #DIV/0!
RESPONSÁVEIS TÉCNICOS: