## Orçamento
Planilha Orçamentaria
Obra: | Ampliação da Unidade Básica de Saúde - Convênio Ministério da Saúde
Local: | Rua Henrique Cândido de Oliveira s/nº - Turvinea / Distrito - Bebedouro/SP
| Valor de Repasse: | 192975 | [6 empty] | 96.08%
| Valor de Contrapartida: | 7881.1917 | [6 empty] | 3.924%
| Valor da Obra: | 200856.1917 | [6 empty] | 100% |  | 1999.5639 | p/m²
Boletim Referencial de Custos - Tabela de Serviços - Versão 165 - Vigência: 07/07/15 L.S.: 125,05
Código | Descrição | Unidade | Sem BDI |  |  | Com BDI |  |  | Quantidade | Valor Total
|  |  | $ Material | $ Mão de Obra | Valor Unitário | $ Material | $ Mão de Obra | Valor Unitário
0100 | Serviços Iniciais | [8 empty] | 805.609
0101 | Levantamento Topográfico
021002 | Locação de obra de edificação | m² | 4.31 | 3.71 | 8.02 | 4.31 | 3.71 | 8.02 | 100.45 | 805.609
0200 | Instalação do Canteiro de Obra |  |  |  |  | 0 | 0 |  |  | 5103.3836
0201 | Demolições |  |  |  |  | 0 | 0
040902 | Retirada de esquadria metálica em geral | m² | 0 | 20.28 | 20.28 | 0 | 20.28 | 20.28 | 1.89 | 38.3292
040904 | Retirada de folha de esquadria metálica | un | 0 | 16.83 | 16.83 | 0 | 16.83 | 16.83 | 1 | 16.83
030204 | Demolição manual de alvenaria de elevação ou elemento vazado, incluindo revestimento | m³ | 0 | 52.4 | 52.4 | 0 | 52.4 | 52.4 | 1.056 | 55.3344
0202 | Limpeza de Terreno |  |  |  |  | 0 | 0
020904 | Limpeza mecanizada do terreno, inclusive troncos até 15 cm de diâmetro, com caminhão à disposição, dentro e fora da obra, com transporte no raio de até 1,0 km | m² | 2.13 | 0.1 | 2.23 | 2.13 | 0.1 | 2.23 | 273 | 608.79
0204 | Tapumes e Alojamentos |  |  |  |  | 0 | 0
020208 | Container escritório com 1 sanitário - mínimo 9,20 m² | unxmês | 268.35 | 2.62 | 270.97 | 268.35 | 2.62 | 270.97 | 8 | 2167.76
020802 | Placa de identificação para obra | m² | 311.05 | 58.34 | 369.39 | 311.05 | 58.34 | 369.39 | 6 | 2216.34
0300 | Movimento de Terra |  |  |  |  | 0 | 0 |  |  | 1095.3295
0302 | Escavações |  |  |  |  | 0 | 0
060202 | Escavação manual em solo de 1ª e 2ª categoria em vala ou cava até 1,50 m | m³ | 0 | 39.3 | 39.3 | 0 | 39.3 | 39.3 | 26.21 | 1030.053
0303 | Aterro e Compactação |  |  |  |  | 0 | 0
071102 | Reaterro compactado mecanizado de vala ou cava com compactador | m³ | 2.04 | 1.83 | 3.87 | 2.04 | 1.83 | 3.87 | 14.025 | 54.2768
0304 | Carga e transporte de material escavado |  |  |  |  | 0 | 0
051002 | Transporte de solo de 1ª e 2ª categoria por caminhão até o 2° km | m³ | 3.88 | 0 | 3.88 | 3.88 | 0 | 3.88 | 2.835 | 10.9998
0500 | Infra Estrutura |  |  |  |  | 0 | 0 |  |  | 13119.7522
0501 | Fundações Profundas |  |  |  |  | 0 | 0
120104 | Broca em concreto armado diâmetro de 25 cm - completa | m | 17.08 | 32.73 | 49.81 | 17.08 | 32.73 | 49.81 | 112 | 5578.72
0502 | Serviços Gerais de Fundação |  |  |  |  | 0 | 0
140102 | Alvenaria de embasamento em tijolo maciço comum | m³ | 293.83 | 240.13 | 533.96 | 293.83 | 240.13 | 533.96 | 9.35 | 4992.526
0503 | Formas |  |  |  |  | 0 | 0
090102 | Forma em madeira comum para fundação | m² | 18.04 | 36.6 | 54.64 | 18.04 | 36.6 | 54.64 | 4.536 | 247.847
0504 | Armaduras |  |  |  |  | 0 | 0
100104 | Armadura em barra de aço CA-50 (A ou B) fyk= 500 MPa | kg | 3.76 | 1.65 | 5.41 | 3.76 | 1.65 | 5.41 | 226.8 | 1226.988
100106 | Armadura em barra de aço CA-60 (A ou B) fyk= 600 MPa | kg | 3.62 | 1.65 | 5.27 | 3.62 | 1.65 | 5.27 | 56.7 | 298.809
0505 | Concreto |  |  |  |  | 0 | 0
110113 | Concreto usinado, fck = 25,0 MPa | m³ | 273.32 | 0 | 273.32 | 273.32 | 0 | 273.32 | 2.835 | 774.8622
0600 | Superestrutura |  |  |  |  | 0 | 0 |  |  | 12794.7198
0601 | Formas |  |  |  |  | 0 | 0
090103 | Forma em madeira comum para estrutura | m² | 72.31 | 42.23 | 114.54 | 72.31 | 42.23 | 114.54 | 25.088 | 2873.5795
0602 | Armaduras |  |  |  |  | 0 | 0
100104 | Armadura em barra de aço CA-50 (A ou B) fyk= 500 MPa | kg | 3.76 | 1.65 | 5.41 | 3.76 | 1.65 | 5.41 | 161.28 | 872.5248
100106 | Armadura em barra de aço CA-60 (A ou B) fyk= 600 MPa | kg | 3.62 | 1.65 | 5.27 | 3.62 | 1.65 | 5.27 | 40.32 | 212.4864
0603 | Concreto |  |  |  |  | 0 | 0
110113 | Concreto usinado, fck = 25,0 MPa | m³ | 273.32 | 0 | 273.32 | 273.32 | 0 | 273.32 | 2.016 | 551.0131
0605 | Lajes e Painéis Pré-fabricados |  |  |  |  | 0 | 0
130102 | Laje pré-fabricada mista vigota treliçada/lajota cerâmica - LT 12 (8+4) e capa com concreto de 20MPa | m² | 59.99 | 22.49 | 82.48 | 59.99 | 22.49 | 82.48 | 100.45 | 8285.116
0700 | Paredes e Painéis |  |  |  |  | 0 | 0 |  |  | 21611.635
0701 | Alvenaria de Vedação |  |  |  |  | 0 | 0
140421 | Alvenaria de bloco cerâmico de vedação, uso revestido, de 14 cm | m² | 25.86 | 23.04 | 48.9 | 25.86 | 23.04 | 48.9 | 299.2 | 14630.88
140420 | Alvenaria de bloco cerâmico de vedação, uso revestido, de 9 cm | m² | 20.91 | 21.23 | 42.14 | 20.91 | 21.23 | 42.14 | 133.75 | 5636.225
0702 | Alvenaria Estrutural |  |  |  |  | 0 | 0
140203 | Alvenaria de elevação de 1/2 tijolo maciço comum | m² | 24.99 | 46.91 | 71.9 | 24.99 | 46.91 | 71.9 | 18.7 | 1344.53
0800 | Esquadrias de Madeira |  |  |  |  | 0 | 0 |  |  | 3761.0255
0801 | Portas |  |  |  |  | 0 | 0
231105 | Porta lisa para acabamento em verniz, com batente de madeira - 92 x 210 cm | un | 265.51 | 79.89 | 345.4 | 265.51 | 79.89 | 345.4 | 8 | 2763.2
230104 | Caixilho em madeira de correr | m² | 490.1 | 37.85 | 527.95 | 490.1 | 37.85 | 527.95 | 1.89 | 997.8255
0900 | Esquadrias Metálicas |  |  |  |  | 0 | 0 |  |  | 3418.9899
0901 | Portas |  |  |  |  | 0 | 0
240202 | Porta em ferro de abrir, para receber vidro, linha comercial | m² | 320.73 | 55.17 | 375.9 | 320.73 | 55.17 | 375.9 | 1.89 | 710.451
0902 | Janelas |  |  |  |  | 0 | 0
260204 | Vidro temperado incolor de 8 mm | m² | 158.23 | 0 | 158.23 | 158.23 | 0 | 158.23 | 12.12 | 1917.7476
0903 | Outros Elementos |  |  |  |  | 0 | 0
240248 | Portinhola de abrir em chapa, para ´passa pacote´, completa, sob medida | m² | 639.24 | 36.65 | 675.89 | 639.24 | 36.65 | 675.89 | 1.17 | 790.7913
1000 | Vidros |  |  |  |  | 0 | 0 |  |  | 199.2249
1001 | Vidro Cristal Comum |  |  |  |  | 0 | 0
260108 | Vidro liso transparente de 6 mm | m² | 86.46 | 18.95 | 105.41 | 86.46 | 18.95 | 105.41 | 1.89 | 199.2249
1100 | Cobertura |  |  |  |  | 0 | 0 |  |  | 15904.875
1101 | Estrutura de Madeira |  |  |  |  | 0 | 0
150101 | Estrutura de madeira tesourada para telha de barro - vãos até 7,00 m | m² | 47.49 | 35.19 | 82.68 | 47.49 | 35.19 | 82.68 | 131.25 | 10851.75
1104 | Telhas |  |  |  |  | 0 | 0
160203 | Telha de barro tipo romana | m² | 18.08 | 20.42 | 38.5 | 18.08 | 20.42 | 38.5 | 131.25 | 5053.125
1200 | Impermeabilização e Isolação Térmica |  |  |  |  | 0 | 0 |  |  | 6474.819
1201 | Impermeabilização de Baldrames |  |  |  |  | 0 | 0
321603 | Impermeabilização em membrana de asfalto modificado com elastômeros, na cor preta | m² | 25.53 | 5.24 | 30.77 | 25.53 | 5.24 | 30.77 | 112.2 | 3452.394
1204 | Impermeabilização de calhas, vigas-calhas e jardineiras |  |  |  |  | 0 | 0
163302 | Calha, rufo, afins em chapa galvanizada nº 24 - corte 0,33 m | m | 22.13 | 35.44 | 57.57 | 22.13 | 35.44 | 57.57 | 52.5 | 3022.425
1400 | Forro |  |  |  |  | 0 | 0 |  |  | 1722.4074
1401 | Chapisco |  |  |  |  | 0 | 0
170204 | Chapisco com bianco | m² | 3.95 | 3.06 | 7.01 | 3.95 | 3.06 | 7.01 | 85.82 | 601.5982
1404 | Acabamentos |  |  |  |  | 0 | 0
170404 | Revestimento em gesso liso desempenado sobre bloco | m² | 3.78 | 9.28 | 13.06 | 3.78 | 9.28 | 13.06 | 85.82 | 1120.8092
1500 | Revestimentos de Paredes Internas |  |  |  |  | 0 | 0 |  |  | 12480.1683
1501 | Chapisco |  |  |  |  | 0 | 0
170204 | Chapisco com bianco | m² | 3.95 | 3.06 | 7.01 | 3.95 | 3.06 | 7.01 | 401.376 | 2813.6458
1502 | Emboço |  |  |  |  | 0 | 0
170233 | Emboço desempenado com argamassa industrializada | m² | 0.87 | 7.25 | 8.12 | 0.87 | 7.25 | 8.12 | 165.856 | 1346.7507
1503 | Reboco |  |  |  |  | 0 | 0
170222 | Reboco | m² | 0.97 | 7.25 | 8.22 | 0.97 | 7.25 | 8.22 | 235.52 | 1935.9744
1504 | Acabamentos |  |  |  |  | 0 | 0
181104 | Revestimento em placa cerâmica esmaltada para paredes de 20 x 20 cm, assentado com argamassa AC-I colante industrializada | m² | 30.16 | 8.33 | 38.49 | 30.16 | 8.33 | 38.49 | 165.856 | 6383.7974
1600 | Revestimentos de Paredes Externas |  |  |  |  | 0 | 0 |  |  | 4632.966
1601 | Chapisco |  |  |  |  | 0 | 0
170204 | Chapisco com bianco | m² | 3.95 | 3.06 | 7.01 | 3.95 | 3.06 | 7.01 | 304.2 | 2132.442
1603 | Reboco |  |  |  |  | 0 | 0
170222 | Reboco | m² | 0.97 | 7.25 | 8.22 | 0.97 | 7.25 | 8.22 | 304.2 | 2500.524
1700 | Pisos |  |  |  |  | 0 | 0 |  |  | 13670.5164
1701 | Lastro de Contrapiso |  |  |  |  | 0 | 0
170104 | Lastro de concreto impermeabilizado | m³ | 230.69 | 206.57 | 437.26 | 230.69 | 206.57 | 437.26 | 9.9292 | 4341.642
1702 | Regularização de Bases |  |  |  |  | 0 | 0
170106 | Regularização de piso com nata de cimento e bianco | m² | 4.93 | 15.8 | 20.73 | 4.93 | 15.8 | 20.73 | 86.82 | 1799.7786
1703 | Acabamentos |  |  |  |  | 0 | 0
180602 | Piso cerâmico esmaltado PEI-4 resistência química A, para áreas internas sujeitas à lavagem frequente, assentado com argamassa colante industrializada | m² | 25.53 | 9.86 | 35.39 | 25.53 | 9.86 | 35.39 | 86.82 | 3072.5598
170502 | Piso com requadro em concreto simples sem controle de fck | m³ | 258.31 | 277.99 | 536.3 | 258.31 | 277.99 | 536.3 | 3.54 | 1898.502
1704 | Degraus, rodapés, soleiras e peitoris |  |  |  |  | 0 | 0
180604 | Rodapé cerâmico esmaltado PEI-4 resistência química A, para áreas internas sujeitas à lavagem frequente, assentado com argamassa colante industrializada | m | 13.87 | 0.79 | 14.66 | 13.87 | 0.79 | 14.66 | 72.9 | 1068.714
190106 | Peitoril e/ou soleira em granito com espessura de 2 cm e largura até 20 cm | m | 121.49 | 2.62 | 124.11 | 121.49 | 2.62 | 124.11 | 12 | 1489.32
1800 | Instalações Hidráulicas |  |  |  |  | 0 | 0 |  |  | 14928.45
1802 | Rede de Agua Fria |  |  |  |  | 0 | 0
480203 | Reservatório de fibra de vidro - capacidade de 500 litros | un | 241.45 | 32.22 | 273.67 | 241.45 | 32.22 | 273.67 | 2 | 547.34
480501 | Torneira de bóia, DN= 3/4´ | un | 44.77 | 9.67 | 54.44 | 44.77 | 9.67 | 54.44 | 2 | 108.88
470202 | Registro de gaveta em latão fundido cromado com canopla, DN= 3/4´ - linha especial | un | 57.88 | 14.5 | 72.38 | 57.88 | 14.5 | 72.38 | 10 | 723.8
470205 | Registro de gaveta em latão fundido cromado com canopla, DN= 1 1/2´ - linha especial | un | 103.2 | 14.5 | 117.7 | 103.2 | 14.5 | 117.7 | 4 | 470.8
470404 | Válvula de descarga com registro próprio, DN= 1 1/2´ | un | 164.75 | 48.34 | 213.09 | 164.75 | 48.34 | 213.09 | 1 | 213.09
460102 | Tubo de PVC rígido soldável marrom, DN= 25 mm, (3/4´), inclusive conexões | m | 3.68 | 16.12 | 19.8 | 3.68 | 16.12 | 19.8 | 100 | 1980
460105 | Tubo de PVC rígido soldável marrom, DN= 50 mm, (1 1/2´), inclusive conexões | m | 12.46 | 19.33 | 31.79 | 12.46 | 19.33 | 31.79 | 21 | 667.59
460107 | Tubo de PVC rígido soldável marrom, DN= 75 mm, (2 1/2´), inclusive conexões | m | 30.36 | 29 | 59.36 | 30.36 | 29 | 59.36 | 30 | 1780.8
1805 | Rede de Esgoto |  |  |  |  | 0 | 0
460205 | Tubo de PVC rígido branco PxB com virola e anel de borracha, linha esgoto série normal, DN= 50 mm, inclusive conexões | m | 9.21 | 19.33 | 28.54 | 9.21 | 19.33 | 28.54 | 40 | 1141.6
460206 | Tubo de PVC rígido branco PxB com virola e anel de borracha, linha esgoto série normal, DN= 75 mm, inclusive conexões | m | 14.33 | 29 | 43.33 | 14.33 | 29 | 43.33 | 10 | 433.3
460207 | Tubo de PVC rígido branco PxB com virola e anel de borracha, linha esgoto série normal, DN= 100 mm, inclusive conexões | m | 13.69 | 35.44 | 49.13 | 13.69 | 35.44 | 49.13 | 30 | 1473.9
490401 | Ralo seco em PVC rígido de 100 x 40 mm, com grelha | un | 12.24 | 32.22 | 44.46 | 12.24 | 32.22 | 44.46 | 8 | 355.68
420533 | Caixa de inspeção do terra cilíndrica em PVC rígido, diâmetro de 300 mm - h= 600 mm | un | 27.44 | 7.67 | 35.11 | 27.44 | 7.67 | 35.11 | 2 | 70.22
1807 | Aparelhos e Metais |  |  |  |  | 0 | 0
440110 | Lavatório de louça sem coluna | un | 52.92 | 44.91 | 97.83 | 52.92 | 44.91 | 97.83 | 8 | 782.64
440105 | Bacia sifonada de louça sem tampa - 6 litros | un | 139.31 | 38.57 | 177.88 | 139.31 | 38.57 | 177.88 | 1 | 177.88
442028 | Tampa de plástico para bacia sanitária | un | 22.75 | 1.9 | 24.65 | 22.75 | 1.9 | 24.65 | 1 | 24.65
440221 | Tampo/bancada em granito amêndoa, espessura de 2 cm | m² | 412.96 | 57.94 | 470.9 | 412.96 | 57.94 | 470.9 | 3.6 | 1695.24
440632 | Cuba em aço inoxidável simples de 560x330x140mm | un | 177.76 | 16.12 | 193.88 | 177.76 | 16.12 | 193.88 | 4 | 775.52
300104 | Barra de apoio reta, para pessoas com mobilidade reduzida, em tubo de aço inoxidável de 1 1/2´ x 900 mm | un | 133.36 | 8.69 | 142.05 | 133.36 | 8.69 | 142.05 | 2 | 284.1
440346 | Torneira para lavatório em latão fundido cromado, DN= 1/2´ | un | 25.18 | 12.21 | 37.39 | 25.18 | 12.21 | 37.39 | 12 | 448.68
440313 | Saboneteira tipo dispenser, para refil de 800 ml | un | 20.99 | 3.97 | 24.96 | 20.99 | 3.97 | 24.96 | 12 | 299.52
440305 | Dispenser papel higienico em ABS para rolão 300/600m, com visor | un | 34.13 | 3.97 | 38.1 | 34.13 | 3.97 | 38.1 | 1 | 38.1
440308 | Porta-papel de louça de embutir | un | 26.7 | 9.56 | 36.26 | 26.7 | 9.56 | 36.26 | 12 | 435.12
1900 | Instalações Elétricas |  |  |  |  | 0 | 0 |  |  | 27007.87
370320 | Quadro de distribuição universal de embutir, para disjuntores 16 DIN / 12 Bolt-on - 150 A - sem componentes | un | 190.07 | 93.12 | 283.19 | 190.07 | 93.12 | 283.19 | 1 | 283.19
371380 | Mini-disjuntor termomagnético, unipolar 127/220 V, corrente de 10 A até 32 A | un | 6.07 | 6.14 | 12.21 | 6.07 | 6.14 | 12.21 | 8 | 97.68
371384 | Mini-disjuntor termomagnético, bipolar 220/380 V, corrente de 10 A até 32 A | un | 27.73 | 6.14 | 33.87 | 27.73 | 6.14 | 33.87 | 4 | 135.48
371390 | Mini-disjuntor termomagnético, tripolar 220/380 V, corrente de 63 A | un | 49.58 | 6.14 | 55.72 | 49.58 | 6.14 | 55.72 | 2 | 111.44
420520 | Haste de aterramento de 5/8´ x 2,40 m | un | 47 | 15.35 | 62.35 | 47 | 15.35 | 62.35 | 1 | 62.35
420516 | Conector olhal cabo/haste de 5/8´ | un | 1.87 | 3.07 | 4.94 | 1.87 | 3.07 | 4.94 | 1 | 4.94
381903 | Eletroduto de PVC corrugado flexível leve, diâmetro externo de 25 mm | m | 1.65 | 9.21 | 10.86 | 1.65 | 9.21 | 10.86 | 200 | 2172
381904 | Eletroduto de PVC corrugado flexível leve, diâmetro externo de 32 mm | m | 2.47 | 9.21 | 11.68 | 2.47 | 9.21 | 11.68 | 100 | 1168
390201 | Cabo de cobre de 1,5 mm², isolamento 750 V - isolação em PVC 70°C | m | 0.58 | 1.23 | 1.81 | 0.58 | 1.23 | 1.81 | 300 | 543
390216 | Cabo de cobre de 2,5 mm², isolamento 750 V - isolação em PVC 70°C | m | 0.92 | 1.53 | 2.45 | 0.92 | 1.53 | 2.45 | 400 | 980
390217 | Cabo de cobre de 4 mm², isolamento 750 V - isolação em PVC 70°C | m | 1.41 | 1.84 | 3.25 | 1.41 | 1.84 | 3.25 | 200 | 650
390203 | Cabo de cobre de 6 mm², isolamento 750 V - isolação em PVC 70°C | m | 2.06 | 2.15 | 4.21 | 2.06 | 2.15 | 4.21 | 200 | 842
390205 | Cabo de cobre de 16 mm², isolamento 750 V - isolação em PVC 70°C | m | 5.45 | 2.76 | 8.21 | 5.45 | 2.76 | 8.21 | 80 | 656.8
400102 | Caixa de ferro estampada 4´ x 2´ | un | 2.31 | 7.67 | 9.98 | 2.31 | 7.67 | 9.98 | 38 | 379.24
400104 | Caixa de ferro estampada 4´ x 4´ | un | 4.21 | 7.67 | 11.88 | 4.21 | 7.67 | 11.88 | 6 | 71.28
400108 | Caixa de ferro estampada octogonal fundo móvel 4´ x 4´ | un | 4.08 | 9.21 | 13.29 | 4.08 | 9.21 | 13.29 | 14 | 186.06
500526 | Bloco autônomo de iluminação de emergência com autonomia mínima de 1 hora, equipado com 2 lâmpadas de 11 W | un | 175.73 | 9.74 | 185.47 | 175.73 | 9.74 | 185.47 | 3 | 556.41
411112 | Luminária arandela retangular fechada para iluminação externa, tipo pétala pequena | un | 157.65 | 21.69 | 179.34 | 157.65 | 21.69 | 179.34 | 3 | 538.02
410742 | Lâmpada fluorescente compacta eletrônica ´3U´, base E27 de 15 W - 110 ou 220 V | un | 7.76 | 2.54 | 10.3 | 7.76 | 2.54 | 10.3 | 3 | 30.9
411318 | Luminária blindada, arandela 45º e 90º, para lâmpada fluorescente compacta | un | 65.6 | 12.28 | 77.88 | 65.6 | 12.28 | 77.88 | 13 | 1012.44
410543 | Lâmpada fluorescente compacta eletrônica, base E27 com 59W ou 60W | un | 41.02 | 2.54 | 43.56 | 41.02 | 2.54 | 43.56 | 13 | 566.28
400445 | Tomada 2P+T de 10 A - 250 V, completa | cj | 6.4 | 9.21 | 15.61 | 6.4 | 9.21 | 15.61 | 24 | 374.64
400446 | Tomada 2P+T de 20 A - 250 V, completa | cj | 8.71 | 9.21 | 17.92 | 8.71 | 9.21 | 17.92 | 8 | 143.36
400502 | Interruptor com 1 tecla simples e placa | cj | 4.86 | 10.43 | 15.29 | 4.86 | 10.43 | 15.29 | 11 | 168.19
391109 | Fio telefônico tipo FI-60, para ligação de aparelhos telefônicos | m | 0.26 | 2.46 | 2.72 | 0.26 | 2.46 | 2.72 | 100 | 272
370108 | Quadro Telebrás de embutir de 400 x 400 x 120 mm | un | 71 | 75.01 | 146.01 | 71 | 75.01 | 146.01 | 100 | 14601
400409 | Tomada RJ 11 para telefone, sem placa | un | 12.35 | 9.21 | 21.56 | 12.35 | 9.21 | 21.56 | 3 | 64.68
400435 | Tomada RJ 45 para rede de dados, com placa | un | 25.62 | 9.21 | 34.83 | 25.62 | 9.21 | 34.83 | 3 | 104.49
391119 | Cabo telefônico CCE-APL, com 4 pares de 0,50 mm, para conexões em rede externa | m | 1.57 | 3.07 | 4.64 | 1.57 | 3.07 | 4.64 | 50 | 232
2000 | Pintura |  |  |  |  | 0 | 0 |  |  | 27059.5544
2002 | Pintura de Forros e Paredes Internas |  |  |  |  | 0 | 0
330208 | Massa corrida à base de resina acrílica | m² | 2.53 | 7.09 | 9.62 | 2.53 | 7.09 | 9.62 | 235.52 | 2265.7024
331006 | Epóxi em massa, inclusive preparo | m² | 30.23 | 26.19 | 56.42 | 30.23 | 26.19 | 56.42 | 321.34 | 18130.0028
2003 | Pintura de Paredes Externas |  |  |  |  | 0 | 0
331001 | Tinta látex antimofo em massa, inclusive preparo | m² | 3.4 | 12.46 | 15.86 | 3.4 | 12.46 | 15.86 | 304.2 | 4824.612
2004 | Pintura de Concreto |  |  |  |  | 0 | 0
330602 | Acrílico para quadras e pisos cimentados | m² | 2.1 | 12.46 | 14.56 | 2.1 | 12.46 | 14.56 | 59 | 859.04
2005 | Pintura de Esquadrias de Madeira |  |  |  |  | 0 | 0
331201 | Esmalte em superfície de madeira, inclusive preparo | m² | 7.56 | 17.46 | 25.02 | 7.56 | 17.46 | 25.02 | 29.67 | 742.3434
2006 | Pintura de Esquadrias Metálicas |  |  |  |  | 0 | 0
331102 | Esmalte em superfície metálica, inclusive preparo | m² | 8.45 | 17.46 | 25.91 | 8.45 | 17.46 | 25.91 | 9.18 | 237.8538
2100 | Serviços Complementares e Externos |  |  |  |  | 0 | 0 |  |  | 8755.3645
2105 | Limpeza Final |  |  |  |  | 0 | 0
550102 | Limpeza final da obra | m² | 0 | 9.17 | 9.17 | 0 | 9.17 | 9.17 | 100.45 | 921.1265
2106 | Tubulações e Intalaçoes mecanicas Medicinais
Oxigênio Medicinal
461002 | Tubo de cobre classe A, DN= 22mm (3/4´), inclusive conexões | m | 43.4 | 11.6 | 55 | 43.4 | 11.6 | 55 | 27 | 1485
AR Comprimido Medicinal
461002 | Tubo de cobre classe A, DN= 22mm (3/4´), inclusive conexões | m | 43.4 | 11.6 | 55 | 43.4 | 11.6 | 55 | 27 | 1485
Tubulações e Intalações Mecanicas Para Equipamento Odontologico
461001 | Tubo de cobre classe A, DN= 15mm (1/2´), inclusive conexões | m | 29.56 | 10.63 | 40.19 | 29.56 | 10.63 | 40.19 | 27 | 1085.13
Instalaçoes para GLP
450220 | Abrigo padronizado de gás GLP encanado | un | 312.69 | 337.08 | 649.77 | 312.69 | 337.08 | 649.77 | 1 | 649.77
461002 | Tubo de cobre classe A, DN= 22mm (3/4´), inclusive conexões | m | 43.4 | 11.6 | 55 | 43.4 | 11.6 | 55 | 27 | 1485
470118 | Válvula de esfera monobloco em latão fundido passagem plena, acionamento com alavanca, DN= 3/4´ | un | 23.3 | 14.5 | 37.8 | 23.3 | 14.5 | 37.8 | 3 | 113.4
450202 | Entrada completa de gás GLP domiciliar com 2 bujões de 13 kg | un | 901.26 | 494.45 | 1395.71 | 901.26 | 494.45 | 1395.71 | 1 | 1395.71
321005 | Proteção anticorrosiva, a base de resina epóxi com alcatrão, para ramais sob a terra, com DN até 1´ | m | 1.84 | 1.78 | 3.62 | 1.84 | 1.78 | 3.62 | 3 | 10.86
331102 | Esmalte em superfície metálica, inclusive preparo | m² | 8.45 | 17.46 | 25.91 | 8.45 | 17.46 | 25.91 | 4.8 | 124.368
2200 | Comunicação Visual |  |  |  |  | 0 | 0 |  |  | 6309.5312
2201 | Interna |  |  |  |  | 0 | 0
970221 | Placa de sinalização em PVC para ambientes | un | 132.37 | 2.38 | 134.75 | 132.37 | 2.38 | 134.75 | 12 | 1617
2202 | Totens e Placas de Identificação - Padrão MS |  |  |  |  | 0 | 0
970219 | Placa de identificação em acrílico com texto em vinil | m² | 753.26 | 57.72 | 810.98 | 753.26 | 57.72 | 810.98 | 4 | 3243.92
970514 | Suporte de perfil metálico galvanizado | kg | 14.04 | 0 | 14.04 | 14.04 | 0 | 14.04 | 20 | 280.8
970219 | Placa de identificação em acrílico com texto em vinil | m² | 753.26 | 57.72 | 810.98 | 753.26 | 57.72 | 810.98 | 1.44 | 1167.8112
# | Total | [8 empty] | 200856.1917
0100 | Serviços Iniciais | [8 empty] | 805.609 | 0.4011%
0200 | Instalação do Canteiro de Obra | [8 empty] | 5103.3836 | 2.541%
0300 | Movimento de Terra | [8 empty] | 1095.3295 | 0.5453%
0500 | Infra Estrutura | [8 empty] | 13119.7522 | 6.532%
0600 | Superestrutura | [8 empty] | 12794.7198 | 6.37%
0700 | Paredes e Painéis | [8 empty] | 21611.635 | 10.76%
0800 | Esquadrias de Madeira | [8 empty] | 3761.0255 | 1.872%
0900 | Esquadrias Metálicas | [8 empty] | 3418.9899 | 1.702%
1000 | Vidros | [8 empty] | 199.2249 | 0.09919%
1100 | Cobertura | [8 empty] | 15904.875 | 7.919%
1200 | Impermeabilização e Isolação Térmica | [8 empty] | 6474.819 | 3.224%
1400 | Forro | [8 empty] | 1722.4074 | 0.8575%
1500 | Revestimentos de Paredes Internas | [8 empty] | 12480.1683 | 6.213%
1600 | Revestimentos de Paredes Externas | [8 empty] | 4632.966 | 2.307%
1700 | Pisos Internos | [8 empty] | 13670.5164 | 6.806%
1800 | Instalações Hidráulicas | [8 empty] | 14928.45 | 7.432%
1900 | Instalações Elétricas | [8 empty] | 27007.87 | 13.45%
2000 | Pintura | [8 empty] | 27059.5544 | 13.47%
2100 | Serviços Complementares Externos | [8 empty] | 8755.3645 | 4.359%
2200 | Comunicação Visual | [8 empty] | 6309.5312 | 3.141%
# | Total | [8 empty] | 200856.1917 | 100%
Wagner Silveira
Engenheiro Civil - GMC
CREA 506005510-9
Mat 1893
[10 empty] | 200856.1917 | 11158.6773 | 557.9339

## CRONOGRAMA
CRONOGRAMA FISICO-FINANCEIRO
Obra: | Ampliação da Unidade Básica de Saúde - Convênio Ministério da Saúde
Local: | Rua Henrique Cândido de Oliveira s/nº - Turvinea / Distrito - Bebedouro/SP
Valor de Contrapartida: |  | 15096.6424 |  |  | 9.579%
Valor de Repasse: |  | 142500 |  |  | 90.42%
Valor da Obra: |  | 157596.6424 |  |  | 100%
ITEM | SERVIÇOS | % | 1º Mês | % | 2º Mês | % | 3º Mês | % | 4º Mês | % | 5º Mês | % | 6º Mês | TOTAL
0100 | Serviços Iniciais | 70% | 563.9263 | 30% | 241.6827 |  | 0 |  | 0 |  | 0 |  | 0 | 805.609 | 100%
0200 | Instalação do Canteiro de Obra | 50% | 2551.6918 | 50% | 2551.6918 |  | 0 |  | 0 |  | 0 |  | 0 | 5103.3836 | 100%
0300 | Movimento de Terra | 50% | 547.6648 | 50% | 547.6648 |  | 0 |  | 0 |  | 0 |  | 0 | 1095.3295 | 100%
0400 | Infra Estrutura |  | 0 | 50% | 6559.8761 | 50% | 6559.8761 |  | 0 |  | 0 |  | 0 | 13119.7522 | 100%
0500 | Superestrutura |  | 0 | 30% | 3838.416 | 30% | 3838.416 | 40% | 5117.8879 |  | 0 |  | 0 | 12794.7198 | 100%
0600 | Paredes e Painéis |  | 0 |  | 0 | 40% | 8644.654 | 50% | 10805.8175 | 10% | 2161.1635 |  | 0 | 21611.635 | 100%
0700 | Esquadrias de Madeira |  | 0 |  | 0 |  | 0 | 50% | 1880.5127 | 50% | 1880.5127 |  | 0 | 3761.0255 | 100%
0800 | Esquadrias Metálicas |  | 0 |  | 0 |  | 0 | 50% | 1709.4949 | 50% | 1709.4949 |  | 0 | 3418.9899 | 100%
0900 | Vidros |  | 0 |  | 0 |  | 0 |  | 0 | 50% | 99.6124 | 50% | 99.6124 | 199.2249 | 100%
1000 | Cobertura |  | 0 |  | 0 | 30% | 4771.4625 | 70% | 11133.4125 |  | 0 |  | 0 | 15904.875 | 100%
1100 | Impermeabilização e Isolação Térmica |  | 0 | 30% | 1942.4457 | 70% | 4532.3733 |  | 0 |  | 0 |  | 0 | 6474.819 | 100%
1200 | Forro |  | 0 |  | 0 |  | 0 | 50% | 861.2037 | 50% | 861.2037 |  | 0 | 1722.4074 | 100%
1300 | Revestimentos de Paredes Internas |  | 0 |  | 0 | 20% | 2496.0337 | 30% | 3744.0505 | 50% | 6240.0842 |  | 0 | 12480.1683 | 100%
1400 | Revestimentos de Paredes Externas |  | 0 |  | 0 | 30% | 1389.8898 | 20% | 926.5932 | 50% | 2316.483 |  | 0 | 4632.966 | 100%
1500 | Pisos Internos |  | 0 |  | 0 |  | 0 | 20% | 2734.1033 | 80% | 10936.4131 |  | 0 | 13670.5164 | 100%
1600 | Instalações Hidráulicas |  | 0 | 20% | 2985.69 | 20% | 2985.69 | 20% | 2985.69 | 20% | 2985.69 | 20% | 2985.69 | 14928.45 | 100%
1700 | Instalações Elétricas |  | 0 | 20% | 5401.574 | 20% | 5401.574 | 20% | 5401.574 | 20% | 5401.574 | 20% | 5401.574 | 27007.87 | 100%
1800 | Pintura |  | 0 |  | 0 |  | 0 |  | 0 | 40% | 10823.8218 | 60% | 16235.7326 | 27059.5544 | 100%
1900 | Serviços Complementares Externos |  | 0 |  | 0 | 20% | 1751.0729 | 20% | 1751.0729 | 20% | 1751.0729 | 40% | 3502.1458 | 8755.3645 | 100%
2000 | Comunicação Visual |  | 0 |  | 0 |  | 0 |  | 0 |  | 0 | 100% | 6309.5312 | 6309.5312 | 100%
| TOTAL NO PERÍODO | 1.824% | 3663.2829 | 11.98% | 24069.041 | 21.1% | 42371.0422 | 24.42% | 49051.4132 | 23.48% | 47167.1263 | 17.19% | 34534.2861 | 200856.1917
| ACUMULADO INCLUINDO ( R$) |  | 3663.2829 |  | 27732.3239 |  | 70103.3662 |  | 119154.7794 |  | 166321.9057 |  | 200856.1917 | 0
| ACUMULADO INCLUINDO ( %) | 1.824% |  | 13.81% |  | 34.9% |  | 59.32% |  | 82.81% |  | 100%
Bebedouro - SP, 13 de novembro de 2015
Wagner Silveira
Engenheiro Civil - GMC
CREA 506005510-9
Mat 1893

## Orçamento (SV)
Planilha Orçamentaria
Obra: | Ampliação da Unidade Básica de Saúde - Convênio Ministério da Saúde
Local: | Rua Henrique Cândido de Oliveira s/nº - Turvinea / Distrito - Bebedouro/SP
| Valor de Repasse: | 192975 |  | #DIV/0!
| Valor de Contrapartida: | -192975 |  | #DIV/0!
| Valor da Obra: | 0 |  | #DIV/0! |  | 0 | p/m²
Código | Descrição | Unidade |  | Quantidade | Valor Total
Valor Unitário
0100 | Serviços Iniciais |  |  |  | 0
0101 | Levantamento Topográfico
021002 | Locação de obra de edificação | m² | 0 | 100.45 | 0
0200 | Instalação do Canteiro de Obra |  |  |  | 0
0201 | Demolições
040902 | Retirada de esquadria metálica em geral | m² | 0 | 1.89 | 0
040904 | Retirada de folha de esquadria metálica | un | 0 | 1 | 0
030204 | Demolição manual de alvenaria de elevação ou elemento vazado, incluindo revestimento | m³ | 0 | 1.056 | 0
0202 | Limpeza de Terreno
020904 | Limpeza mecanizada do terreno, inclusive troncos até 15 cm de diâmetro, com caminhão à disposição, dentro e fora da obra, com transporte no raio de até 1,0 km | m² | 0 | 273 | 0
0204 | Tapumes e Alojamentos
020208 | Container escritório com 1 sanitário - mínimo 9,20 m² | unxmês | 0 | 8 | 0
020802 | Placa de identificação para obra | m² | 0 | 6 | 0
0300 | Movimento de Terra |  |  |  | 0
0302 | Escavações
060202 | Escavação manual em solo de 1ª e 2ª categoria em vala ou cava até 1,50 m | m³ | 0 | 26.21 | 0
0303 | Aterro e Compactação
071102 | Reaterro compactado mecanizado de vala ou cava com compactador | m³ | 0 | 14.025 | 0
0304 | Carga e transporte de material escavado
051002 | Transporte de solo de 1ª e 2ª categoria por caminhão até o 2° km | m³ | 0 | 2.835 | 0
0500 | Infra Estrutura |  |  |  | 0
0501 | Fundações Profundas
120104 | Broca em concreto armado diâmetro de 25 cm - completa | m | 0 | 112 | 0
0502 | Serviços Gerais de Fundação
140102 | Alvenaria de embasamento em tijolo maciço comum | m³ | 0 | 9.35 | 0
0503 | Formas
090102 | Forma em madeira comum para fundação | m² | 0 | 4.536 | 0
0504 | Armaduras
100104 | Armadura em barra de aço CA-50 (A ou B) fyk= 500 MPa | kg | 0 | 226.8 | 0
100106 | Armadura em barra de aço CA-60 (A ou B) fyk= 600 MPa | kg | 0 | 56.7 | 0
0505 | Concreto
110113 | Concreto usinado, fck = 25,0 MPa | m³ | 0 | 2.835 | 0
0600 | Superestrutura |  |  |  | 0
0601 | Formas
090103 | Forma em madeira comum para estrutura | m² | 0 | 25.088 | 0
0602 | Armaduras
100104 | Armadura em barra de aço CA-50 (A ou B) fyk= 500 MPa | kg | 0 | 161.28 | 0
100106 | Armadura em barra de aço CA-60 (A ou B) fyk= 600 MPa | kg | 0 | 40.32 | 0
0603 | Concreto
110113 | Concreto usinado, fck = 25,0 MPa | m³ | 0 | 2.016 | 0
0605 | Lajes e Painéis Pré-fabricados
130102 | Laje pré-fabricada mista vigota treliçada/lajota cerâmica - LT 12 (8+4) e capa com concreto de 20MPa | m² | 0 | 100.45 | 0
0700 | Paredes e Painéis |  |  |  | 0
0701 | Alvenaria de Vedação
140421 | Alvenaria de bloco cerâmico de vedação, uso revestido, de 14 cm | m² | 0 | 299.2 | 0
140420 | Alvenaria de bloco cerâmico de vedação, uso revestido, de 9 cm | m² | 0 | 133.75 | 0
0702 | Alvenaria Estrutural
140203 | Alvenaria de elevação de 1/2 tijolo maciço comum | m² | 0 | 18.7 | 0
0800 | Esquadrias de Madeira |  |  |  | 0
0801 | Portas
231105 | Porta lisa para acabamento em verniz, com batente de madeira - 92 x 210 cm | un | 0 | 8 | 0
230104 | Caixilho em madeira de correr | m² | 0 | 1.89 | 0
0900 | Esquadrias Metálicas |  |  |  | 0
0901 | Portas
240202 | Porta em ferro de abrir, para receber vidro, linha comercial | m² | 0 | 1.89 | 0
0902 | Janelas
260204 | Vidro temperado incolor de 8 mm | m² | 0 | 12.12 | 0
0903 | Outros Elementos
240248 | Portinhola de abrir em chapa, para ´passa pacote´, completa, sob medida | m² | 0 | 1.17 | 0
1000 | Vidros |  |  |  | 0
1001 | Vidro Cristal Comum
260108 | Vidro liso transparente de 6 mm | m² | 0 | 1.89 | 0
1100 | Cobertura |  |  |  | 0
1101 | Estrutura de Madeira
150101 | Estrutura de madeira tesourada para telha de barro - vãos até 7,00 m | m² | 0 | 131.25 | 0
1104 | Telhas
160203 | Telha de barro tipo romana | m² | 0 | 131.25 | 0
1200 | Impermeabilização e Isolação Térmica |  |  |  | 0
1201 | Impermeabilização de Baldrames
321603 | Impermeabilização em membrana de asfalto modificado com elastômeros, na cor preta | m² | 0 | 112.2 | 0
1204 | Impermeabilização de calhas, vigas-calhas e jardineiras
163302 | Calha, rufo, afins em chapa galvanizada nº 24 - corte 0,33 m | m | 0 | 52.5 | 0
1400 | Forro |  |  |  | 0
1401 | Chapisco
170204 | Chapisco com bianco | m² | 0 | 85.82 | 0
1404 | Acabamentos
170404 | Revestimento em gesso liso desempenado sobre bloco | m² | 0 | 85.82 | 0
1500 | Revestimentos de Paredes Internas |  |  |  | 0
1501 | Chapisco
170204 | Chapisco com bianco | m² | 0 | 401.376 | 0
1502 | Emboço
170233 | Emboço desempenado com argamassa industrializada | m² | 0 | 165.856 | 0
1503 | Reboco
170222 | Reboco | m² | 0 | 235.52 | 0
1504 | Acabamentos
181104 | Revestimento em placa cerâmica esmaltada para paredes de 20 x 20 cm, assentado com argamassa AC-I colante industrializada | m² | 0 | 165.856 | 0
1600 | Revestimentos de Paredes Externas |  |  |  | 0
1601 | Chapisco
170204 | Chapisco com bianco | m² | 0 | 304.2 | 0
1603 | Reboco
170222 | Reboco | m² | 0 | 304.2 | 0
1700 | Pisos |  |  |  | 0
1701 | Lastro de Contrapiso
170104 | Lastro de concreto impermeabilizado | m³ | 0 | 9.9292 | 0
1702 | Regularização de Bases
170106 | Regularização de piso com nata de cimento e bianco | m² | 0 | 86.82 | 0
1703 | Acabamentos
180602 | Piso cerâmico esmaltado PEI-4 resistência química A, para áreas internas sujeitas à lavagem frequente, assentado com argamassa colante industrializada | m² | 0 | 86.82 | 0
170502 | Piso com requadro em concreto simples sem controle de fck | m³ | 0 | 3.54 | 0
1704 | Degraus, rodapés, soleiras e peitoris
180604 | Rodapé cerâmico esmaltado PEI-4 resistência química A, para áreas internas sujeitas à lavagem frequente, assentado com argamassa colante industrializada | m | 0 | 72.9 | 0
190106 | Peitoril e/ou soleira em granito com espessura de 2 cm e largura até 20 cm | m | 0 | 12 | 0
1800 | Instalações Hidráulicas |  |  |  | 0
1802 | Rede de Agua Fria
480203 | Reservatório de fibra de vidro - capacidade de 500 litros | un | 0 | 2 | 0
480501 | Torneira de bóia, DN= 3/4´ | un | 0 | 2 | 0
470202 | Registro de gaveta em latão fundido cromado com canopla, DN= 3/4´ - linha especial | un | 0 | 10 | 0
470205 | Registro de gaveta em latão fundido cromado com canopla, DN= 1 1/2´ - linha especial | un | 0 | 4 | 0
470404 | Válvula de descarga com registro próprio, DN= 1 1/2´ | un | 0 | 1 | 0
460102 | Tubo de PVC rígido soldável marrom, DN= 25 mm, (3/4´), inclusive conexões | m | 0 | 100 | 0
460105 | Tubo de PVC rígido soldável marrom, DN= 50 mm, (1 1/2´), inclusive conexões | m | 0 | 21 | 0
460107 | Tubo de PVC rígido soldável marrom, DN= 75 mm, (2 1/2´), inclusive conexões | m | 0 | 30 | 0
1805 | Rede de Esgoto
460205 | Tubo de PVC rígido branco PxB com virola e anel de borracha, linha esgoto série normal, DN= 50 mm, inclusive conexões | m | 0 | 40 | 0
460206 | Tubo de PVC rígido branco PxB com virola e anel de borracha, linha esgoto série normal, DN= 75 mm, inclusive conexões | m | 0 | 10 | 0
460207 | Tubo de PVC rígido branco PxB com virola e anel de borracha, linha esgoto série normal, DN= 100 mm, inclusive conexões | m | 0 | 30 | 0
490401 | Ralo seco em PVC rígido de 100 x 40 mm, com grelha | un | 0 | 8 | 0
420533 | Caixa de inspeção do terra cilíndrica em PVC rígido, diâmetro de 300 mm - h= 600 mm | un | 0 | 2 | 0
1807 | Aparelhos e Metais
440110 | Lavatório de louça sem coluna | un | 0 | 8 | 0
440105 | Bacia sifonada de louça sem tampa - 6 litros | un | 0 | 1 | 0
442028 | Tampa de plástico para bacia sanitária | un | 0 | 1 | 0
440221 | Tampo/bancada em granito amêndoa, espessura de 2 cm | m² | 0 | 3.6 | 0
440632 | Cuba em aço inoxidável simples de 560x330x140mm | un | 0 | 4 | 0
300104 | Barra de apoio reta, para pessoas com mobilidade reduzida, em tubo de aço inoxidável de 1 1/2´ x 900 mm | un | 0 | 2 | 0
440346 | Torneira para lavatório em latão fundido cromado, DN= 1/2´ | un | 0 | 12 | 0
440313 | Saboneteira tipo dispenser, para refil de 800 ml | un | 0 | 12 | 0
440305 | Dispenser papel higienico em ABS para rolão 300/600m, com visor | un | 0 | 1 | 0
440308 | Porta-papel de louça de embutir | un | 0 | 12 | 0
1900 | Instalações Elétricas |  |  |  | 0
370320 | Quadro de distribuição universal de embutir, para disjuntores 16 DIN / 12 Bolt-on - 150 A - sem componentes | un | 0 | 1 | 0
371380 | Mini-disjuntor termomagnético, unipolar 127/220 V, corrente de 10 A até 32 A | un | 0 | 8 | 0
371384 | Mini-disjuntor termomagnético, bipolar 220/380 V, corrente de 10 A até 32 A | un | 0 | 4 | 0
371390 | Mini-disjuntor termomagnético, tripolar 220/380 V, corrente de 63 A | un | 0 | 2 | 0
420520 | Haste de aterramento de 5/8´ x 2,40 m | un | 0 | 1 | 0
420516 | Conector olhal cabo/haste de 5/8´ | un | 0 | 1 | 0
381903 | Eletroduto de PVC corrugado flexível leve, diâmetro externo de 25 mm | m | 0 | 200 | 0
381904 | Eletroduto de PVC corrugado flexível leve, diâmetro externo de 32 mm | m | 0 | 100 | 0
390201 | Cabo de cobre de 1,5 mm², isolamento 750 V - isolação em PVC 70°C | m | 0 | 300 | 0
390216 | Cabo de cobre de 2,5 mm², isolamento 750 V - isolação em PVC 70°C | m | 0 | 400 | 0
390217 | Cabo de cobre de 4 mm², isolamento 750 V - isolação em PVC 70°C | m | 0 | 200 | 0
390203 | Cabo de cobre de 6 mm², isolamento 750 V - isolação em PVC 70°C | m | 0 | 200 | 0
390205 | Cabo de cobre de 16 mm², isolamento 750 V - isolação em PVC 70°C | m | 0 | 80 | 0
400102 | Caixa de ferro estampada 4´ x 2´ | un | 0 | 38 | 0
400104 | Caixa de ferro estampada 4´ x 4´ | un | 0 | 6 | 0
400108 | Caixa de ferro estampada octogonal fundo móvel 4´ x 4´ | un | 0 | 14 | 0
500526 | Bloco autônomo de iluminação de emergência com autonomia mínima de 1 hora, equipado com 2 lâmpadas de 11 W | un | 0 | 3 | 0
411112 | Luminária arandela retangular fechada para iluminação externa, tipo pétala pequena | un | 0 | 3 | 0
410742 | Lâmpada fluorescente compacta eletrônica ´3U´, base E27 de 15 W - 110 ou 220 V | un | 0 | 3 | 0
411318 | Luminária blindada, arandela 45º e 90º, para lâmpada fluorescente compacta | un | 0 | 13 | 0
410543 | Lâmpada fluorescente compacta eletrônica, base E27 com 59W ou 60W | un | 0 | 13 | 0
400445 | Tomada 2P+T de 10 A - 250 V, completa | cj | 0 | 24 | 0
400446 | Tomada 2P+T de 20 A - 250 V, completa | cj | 0 | 8 | 0
400502 | Interruptor com 1 tecla simples e placa | cj | 0 | 11 | 0
391109 | Fio telefônico tipo FI-60, para ligação de aparelhos telefônicos | m | 0 | 100 | 0
370108 | Quadro Telebrás de embutir de 400 x 400 x 120 mm | un | 0 | 100 | 0
400409 | Tomada RJ 11 para telefone, sem placa | un | 0 | 3 | 0
400435 | Tomada RJ 45 para rede de dados, com placa | un | 0 | 3 | 0
391119 | Cabo telefônico CCE-APL, com 4 pares de 0,50 mm, para conexões em rede externa | m | 0 | 50 | 0
2000 | Pintura |  |  |  | 0
2002 | Pintura de Forros e Paredes Internas
330208 | Massa corrida à base de resina acrílica | m² | 0 | 235.52 | 0
331006 | Epóxi em massa, inclusive preparo | m² | 0 | 321.34 | 0
2003 | Pintura de Paredes Externas
331001 | Tinta látex antimofo em massa, inclusive preparo | m² | 0 | 304.2 | 0
2004 | Pintura de Concreto
330602 | Acrílico para quadras e pisos cimentados | m² | 0 | 59 | 0
2005 | Pintura de Esquadrias de Madeira
331201 | Esmalte em superfície de madeira, inclusive preparo | m² | 0 | 29.67 | 0
2006 | Pintura de Esquadrias Metálicas
331102 | Esmalte em superfície metálica, inclusive preparo | m² | 0 | 9.18 | 0
2100 | Serviços Complementares e Externos |  |  |  | 0
2105 | Limpeza Final
550102 | Limpeza final da obra | m² | 0 | 100.45 | 0
2106 | Tubulações e Intalaçoes mecanicas Medicinais
Oxigênio Medicinal
461002 | Tubo de cobre classe A, DN= 22mm (3/4´), inclusive conexões | m | 0 | 27 | 0
AR Comprimido Medicinal
461002 | Tubo de cobre classe A, DN= 22mm (3/4´), inclusive conexões | m | 0 | 27 | 0
Tubulações e Intalações Mecanicas Para Equipamento Odontologico
461001 | Tubo de cobre classe A, DN= 15mm (1/2´), inclusive conexões | m | 0 | 27 | 0
Instalaçoes para GLP
450220 | Abrigo padronizado de gás GLP encanado | un | 0 | 1 | 0
461002 | Tubo de cobre classe A, DN= 22mm (3/4´), inclusive conexões | m | 0 | 27 | 0
470118 | Válvula de esfera monobloco em latão fundido passagem plena, acionamento com alavanca, DN= 3/4´ | un | 0 | 3 | 0
450202 | Entrada completa de gás GLP domiciliar com 2 bujões de 13 kg | un | 0 | 1 | 0
321005 | Proteção anticorrosiva, a base de resina epóxi com alcatrão, para ramais sob a terra, com DN até 1´ | m | 0 | 3 | 0
331102 | Esmalte em superfície metálica, inclusive preparo | m² | 0 | 4.8 | 0
2200 | Comunicação Visual |  |  |  | 0
2201 | Interna
970221 | Placa de sinalização em PVC para ambientes | un | 0 | 12 | 0
2202 | Totens e Placas de Identificação - Padrão MS
970219 | Placa de identificação em acrílico com texto em vinil | m² | 0 | 4 | 0
970514 | Suporte de perfil metálico galvanizado | kg | 0 | 20 | 0
970219 | Placa de identificação em acrílico com texto em vinil | m² | 0 | 1.44 | 0
# | Total |  |  |  | 0
0100 | Serviços Iniciais |  |  |  | 0 | #DIV/0!
0200 | Instalação do Canteiro de Obra |  |  |  | 0 | #DIV/0!
0300 | Movimento de Terra |  |  |  | 0 | #DIV/0!
0500 | Infra Estrutura |  |  |  | 0 | #DIV/0!
0600 | Superestrutura |  |  |  | 0 | #DIV/0!
0700 | Paredes e Painéis |  |  |  | 0 | #DIV/0!
0800 | Esquadrias de Madeira |  |  |  | 0 | #DIV/0!
0900 | Esquadrias Metálicas |  |  |  | 0 | #DIV/0!
1000 | Vidros |  |  |  | 0 | #DIV/0!
1100 | Cobertura |  |  |  | 0 | #DIV/0!
1200 | Impermeabilização e Isolação Térmica |  |  |  | 0 | #DIV/0!
1400 | Forro |  |  |  | 0 | #DIV/0!
1500 | Revestimentos de Paredes Internas |  |  |  | 0 | #DIV/0!
1600 | Revestimentos de Paredes Externas |  |  |  | 0 | #DIV/0!
1700 | Pisos Internos |  |  |  | 0 | #DIV/0!
1800 | Instalações Hidráulicas |  |  |  | 0 | #DIV/0!
1900 | Instalações Elétricas |  |  |  | 0 | #DIV/0!
2000 | Pintura |  |  |  | 0 | #DIV/0!
2100 | Serviços Complementares Externos |  |  |  | 0 | #DIV/0!
2200 | Comunicação Visual |  |  |  | 0 | #DIV/0!
# | Total |  |  |  | 0 | #DIV/0!
[5 empty] | 0 | 0 | 0

## CRONOGRAMA (SV)
CRONOGRAMA FISICO-FINANCEIRO
Obra: | Ampliação da Unidade Básica de Saúde - Convênio Ministério da Saúde
Local: | Rua Henrique Cândido de Oliveira s/nº - Turvinea / Distrito - Bebedouro/SP
Valor de Contrapartida: |  | 15096.6424 |  |  | 9.579%
Valor de Repasse: |  | 142500 |  |  | 90.42%
Valor da Obra: |  | 157596.6424 |  |  | 100%
ITEM | SERVIÇOS | % | 1º Mês | % | 2º Mês | % | 3º Mês | % | 4º Mês | % | 5º Mês | % | 6º Mês | TOTAL
0100 | Serviços Iniciais |  | 0 |  | 0 |  | 0 |  | 0 |  | 0 |  | 0 | 0 | 0%
0200 | Instalação do Canteiro de Obra |  | 0 |  | 0 |  | 0 |  | 0 |  | 0 |  | 0 | 0 | 0%
0300 | Movimento de Terra |  | 0 |  | 0 |  | 0 |  | 0 |  | 0 |  | 0 | 0 | 0%
0400 | Infra Estrutura |  | 0 |  | 0 |  | 0 |  | 0 |  | 0 |  | 0 | 0 | 0%
0500 | Superestrutura |  | 0 |  | 0 |  | 0 |  | 0 |  | 0 |  | 0 | 0 | 0%
0600 | Paredes e Painéis |  | 0 |  | 0 |  | 0 |  | 0 |  | 0 |  | 0 | 0 | 0%
0700 | Esquadrias de Madeira |  | 0 |  | 0 |  | 0 |  | 0 |  | 0 |  | 0 | 0 | 0%
0800 | Esquadrias Metálicas |  | 0 |  | 0 |  | 0 |  | 0 |  | 0 |  | 0 | 0 | 0%
0900 | Vidros |  | 0 |  | 0 |  | 0 |  | 0 |  | 0 |  | 0 | 0 | 0%
1000 | Cobertura |  | 0 |  | 0 |  | 0 |  | 0 |  | 0 |  | 0 | 0 | 0%
1100 | Impermeabilização e Isolação Térmica |  | 0 |  | 0 |  | 0 |  | 0 |  | 0 |  | 0 | 0 | 0%
1200 | Forro |  | 0 |  | 0 |  | 0 |  | 0 |  | 0 |  | 0 | 0 | 0%
1300 | Revestimentos de Paredes Internas |  | 0 |  | 0 |  | 0 |  | 0 |  | 0 |  | 0 | 0 | 0%
1400 | Revestimentos de Paredes Externas |  | 0 |  | 0 |  | 0 |  | 0 |  | 0 |  | 0 | 0 | 0%
1500 | Pisos Internos |  | 0 |  | 0 |  | 0 |  | 0 |  | 0 |  | 0 | 0 | 0%
1600 | Instalações Hidráulicas |  | 0 |  | 0 |  | 0 |  | 0 |  | 0 |  | 0 | 0 | 0%
1700 | Instalações Elétricas |  | 0 |  | 0 |  | 0 |  | 0 |  | 0 |  | 0 | 0 | 0%
1800 | Pintura |  | 0 |  | 0 |  | 0 |  | 0 |  | 0 |  | 0 | 0 | 0%
1900 | Serviços Complementares Externos |  | 0 |  | 0 |  | 0 |  | 0 |  | 0 |  | 0 | 0 | 0%
2000 | Comunicação Visual |  | 0 |  | 0 |  | 0 |  | 0 |  | 0 |  | 0 | 0 | 0%
| TOTAL NO PERÍODO | #DIV/0! | 0 | #DIV/0! | 0 | #DIV/0! | 0 | #DIV/0! | 0 | #DIV/0! | 0 | #DIV/0! | 0 | 0
| ACUMULADO INCLUINDO ( R$) |  | 0 |  | 0 |  | 0 |  | 0 |  | 0 |  | 0 | 0
| ACUMULADO INCLUINDO ( %) | #DIV/0! |  | #DIV/0! |  | #DIV/0! |  | #DIV/0! |  | #DIV/0! |  | #DIV/0!
Bebedouro - SP, 13 de novembro de 2015
xx
xx
xx
xx

## servicos (3)
Boletim Referencial de Custos - Tabela de Serviços - Versão 165 - Vigência: 07/07/15 L.S.: 125,05 - BDI = 0,00%
Código | Descrição | Medida | $ Material | $ Mão de Obra | $ Total
010000 | Serviço técnico especializado
010200 | Parecer técnico
010207 | Parecer técnico de fundações, contenções e recomendações gerais para empreendimentos com área construída até 1.000 m² | un | 5116.76 | 0 | 5116.76
010208 | Parecer técnico de fundações, contenções e recomendações gerais para empreendimentos com área construída de 1.001 a 2.000 m² | un | 7035.55 | 0 | 7035.55
010209 | Parecer técnico de fundações, contenções e recomendações gerais para empreendimentos com área construída de 2.001 a 5.000 m² | un | 8954.33 | 0 | 8954.33
010210 | Parecer técnico de fundações, contenções e recomendações gerais para empreendimentos com área construída de 5.001 a 10.000 m² | un | 12152.31 | 0 | 12152.31
010211 | Parecer técnico de fundações, contenções e recomendações gerais para empreendimentos com área construída acima 10.001 m² | un | 14710.69 | 0 | 14710.69
010600 | Projeto de instalações elétricas
010602 | Elaboração de projeto de adequação de entrada de energia elétrica junto a concessionária, com medição em baixa tensão e demanda até 75 kVA | gl | 13568.74 | 0 | 13568.74
010603 | Elaboração de projeto de adequação de entrada de energia elétrica junto a concessionária, com medição em média tensão e demanda até 300 kVA | gl | 23745.3 | 0 | 23745.3
010604 | Elaboração de projeto de adequação de entrada de energia elétrica junto a concessionária, com medição em média tensão e demanda acima de 300 kVA | gl | 33921.86 | 0 | 33921.86
011700 | Projeto executivo
011703 | Projeto executivo de arquitetura em formato A1 | un | 2976.82 | 0 | 2976.82
011704 | Projeto executivo de arquitetura em formato A0 | un | 4109.48 | 0 | 4109.48
011705 | Projeto executivo de estrutura em formato A1 | un | 2080.13 | 0 | 2080.13
011706 | Projeto executivo de estrutura em formato A0 | un | 2888.82 | 0 | 2888.82
011707 | Projeto executivo de instalações hidráulicas em formato A1 | un | 896.69 | 0 | 896.69
011708 | Projeto executivo de instalações hidráulicas em formato A0 | un | 1203.52 | 0 | 1203.52
011709 | Projeto executivo de instalações elétricas em formato A1 | un | 984.57 | 0 | 984.57
011710 | Projeto executivo de instalações elétricas em formato A0 | un | 1385.39 | 0 | 1385.39
012000 | Levantamento topográfico e geofísico
012001 | Instalação e transporte de equipamento topográfico | tx | 822.32 | 0 | 822.32
012069 | Levantamento planimétrico cadastral com áreas ocupadas predominantemente por favelas - área até 20.000 m² | m² | 0.98 | 1.32 | 2.3
012070 | Levantamento planimétrico cadastral com áreas ocupadas predominantemente por favelas - área acima de 20.000 m² até 200.000 m² | m² | 0.87 | 1.18 | 2.05
012071 | Levantamento planimétrico cadastral com áreas ocupadas predominantemente por favelas - área acima de 200.000 m² | m² | 0.79 | 1.09 | 1.88
012072 | Levantamento planimétrico cadastral com áreas até 50% de ocupação - área até 20.000 m² | m² | 0.54 | 0.74 | 1.28
012073 | Levantamento planimétrico cadastral com áreas até 50% de ocupação - área acima de 20.000 m² até 200.000 m² | m² | 0.47 | 0.63 | 1.1
012074 | Levantamento planimétrico cadastral com áreas até 50% de ocupação - área acima de 200.000 m² | m² | 0.41 | 0.56 | 0.97
012075 | Levantamento planimétrico cadastral com áreas acima de 50% de ocupação - área até 20.000 m² | m² | 0.67 | 0.92 | 1.59
012076 | Levantamento planimétrico cadastral com áreas acima de 50% de ocupação - área acima de 20.000 m² até 200.000 m² | m² | 0.63 | 0.86 | 1.49
012077 | Levantamento planimétrico cadastral com áreas acima de 50% de ocupação - área acima de 200.000 m² | m² | 0.56 | 0.77 | 1.33
012078 | Levantamento planialtimétrico cadastral com áreas ocupadas predominantemente por favelas - área até 20.000 m² | m² | 1.13 | 1.56 | 2.69
012079 | Levantamento planialtimétrico cadastral com áreas ocupadas predominantemente por favelas - área acima de 20.000 m² até 200.000 m² | m² | 1.05 | 1.44 | 2.49
012080 | Levantamento planialtimétrico cadastral com áreas ocupadas predominantemente por favelas - área acima de 200.000 m² | m² | 0.93 | 1.3 | 2.23
012081 | Levantamento planialtimétrico cadastral com áreas até 50% de ocupação - área até 20.000 m² | m² | 0.6 | 0.81 | 1.41
012082 | Levantamento planialtimétrico cadastral com áreas até 50% de ocupação - área acima de 20.000 m² até 200.000 m² | m² | 0.55 | 0.76 | 1.31
012083 | Levantamento planialtimétrico cadastral com áreas até 50% de ocupação - área acima de 200.000 m² | m² | 0.53 | 0.72 | 1.25
012084 | Levantamento planialtimétrico cadastral com áreas acima de 50% de ocupação - área até 20.000 m² | m² | 0.82 | 1.13 | 1.95
012085 | Levantamento planialtimétrico cadastral com áreas acima de 50% de ocupação - área acima de 20.000 m² até 200.000 m² | m² | 0.77 | 1.06 | 1.83
012086 | Levantamento planialtimétrico cadastral com áreas acima de 50% de ocupação - área acima de 200.000 m² | m² | 0.67 | 0.92 | 1.59
012087 | Levantamento planialtimétrico cadastral em área rural até 2 alqueires | m² | 0.35 | 0.49 | 0.84
012088 | Levantamento planialtimétrico cadastral em área rural acima de 2 até 5 alqueires | m² | 0.25 | 0.34 | 0.59
012089 | Levantamento planialtimétrico cadastral em área rural acima de 5 até 10 alqueires | m² | 0.14 | 0.21 | 0.35
012090 | Levantamento planialtimétrico cadastral em área rural acima de 10 alqueires | m² | 0.14 | 0.21 | 0.35
012091 | Transporte de referência de nível (RN) - classe IIN | km | 844.5 | 911.93 | 1756.43
012092 | Implantação de marcos através de levantamento com GPS | un | 1420.52 | 862.26 | 2282.78
012100 | Estudo geotécnico (sondagem)
012101 | Instalação e transporte de equipamento de sondagem | tx | 726 | 0 | 726
012109 | Instalação e transporte de equipamentos de sondagem rotativa | tx | 4980.33 | 0 | 4980.33
012110 | Sondagem do terreno a trado | m | 69.49 | 0 | 69.49
012111 | Sondagem do terreno à percussão (mínimo de 30 m) | m | 82.63 | 0 | 82.63
012112 | Sondagem do terreno rotativa em solo | m | 251.03 | 0 | 251.03
012113 | Sondagem do terreno rotativa em rocha | m | 828.98 | 0 | 828.98
012114 | Sondagem do terreno à percussão com a utilização de torquímetro (mínimo de 30 m) | m | 91.87 | 0 | 91.87
012200 | Poço profundo
012203 | Pré-filtro tipo pirambóia | m³ | 869 | 0 | 869
012209 | Análise físico-química e bacteriológica da água para poço profundo | cj | 2535.02 | 0 | 2535.02
012210 | Cimentação de boca do poço profundo, entre perfuração de maior diâmetro | m³ | 1622.39 | 0 | 1622.39
012212 | Desinfecção de poço profundo | un | 619.17 | 0 | 619.17
012213 | Filtro PVC geomecânico nervurado tipo reforçado para poço profundo, diâmetro 8´ (200 mm) | m | 558.13 | 0 | 558.13
012215 | Filtro espiralado galvanizado super reforçado para poço profundo, diâmetro 6´ (150 mm) | m | 1280.66 | 0 | 1280.66
012216 | Filtro galvanizado tipo NOLD para poço profundo, diâmetro 6´ (150 mm) | m | 500.67 | 0 | 500.67
012217 | Filtro PVC geomecânico nervurado tipo standard para poço profundo, diâmetro 6´ (150 mm) | m | 279.11 | 0 | 279.11
012219 | Revestimento interno de poço profundo tubo PVC geomecânico nervurado standard, diâmetro 6´ (150 mm) | m | 206.5 | 0 | 206.5
012220 | Laje de proteção com 2,00 x 2,00 m para poço profundo | un | 104.29 | 121.93 | 226.22
012221 | Revestimento interno de poço profundo tubo PVC geomecânico nervurado reforçado, diâmetro 8´ (200 mm) | m | 462.58 | 0 | 462.58
012222 | Limpeza e desenvolvimento do poço | h | 394.24 | 0 | 394.24
012224 | Perfuração rotativa para poço profundo em aluvião, arenito, ou solos sedimentados em geral, diâmetro de 10´ (250 mm) | m | 315.3 | 0 | 315.3
012226 | Perfuração rotativa para poço profundo em aluvião, arenito, ou solos sedimentados em geral, diâmetro de 12´ (300 mm) | m | 429.66 | 0 | 429.66
012227 | Perfuração rotativa para poço profundo em rocha sã (basalto), diâmetro de 14´ (350 mm) | m | 2512.51 | 0 | 2512.51
012228 | Perfuração rotativa para poço profundo em aluvião, arenito, ou solos sedimentados em geral, diâmetro de 14´ (350 mm) | m | 498.3 | 0 | 498.3
012229 | Perfuração rotativa para poço profundo em aluvião, arenito, ou solos sedimentados em geral, diâmetro de 22´ (550 mm) | m | 953.18 | 0 | 953.18
012230 | Perfuração rotativa para poço profundo em aluvião, arenito, ou solos sedimentados em geral, diâmetro de 16´ (400 mm) | m | 593.08 | 0 | 593.08
012231 | Perfuração rotativa para poço profundo em aluvião, arenito, ou solos sedimentados em geral, diâmetro de 20´ (500 mm) | m | 760.37 | 0 | 760.37
012232 | Perfuração rotativa para poço profundo em aluvião, arenito, ou solos sedimentados em geral, diâmetro de 18´ (450 mm) | m | 679.65 | 0 | 679.65
012233 | Perfuração rotativa para poço profundo em aluvião, arenito, ou solos sedimentados em geral, diâmetro de 26´ (650 mm) | m | 1314.75 | 0 | 1314.75
012234 | Perfuração rotativa para poço profundo em rocha alterada (basalto alterado), diâmetro de 8´ (200 mm) | m | 224.51 | 0 | 224.51
012236 | Perfuração rotativa para poço profundo em rocha alterada (basalto alterado), diâmetro de 10´ (250 mm) | m | 317.09 | 0 | 317.09
012238 | Perfuração rotativa para poço profundo em rocha alterada (basalto alterado), diâmetro de 12´ (300 mm) | m | 455.38 | 0 | 455.38
012240 | Perfuração roto-pneumática para poço profundo em rocha sã (basalto), diâmetro de 6´ (150 mm) | m | 200.38 | 0 | 200.38
012241 | Perfuração roto-pneumática para poço profundo em rocha sã (basalto), diâmetro de 14´ (350 mm) | m | 1787.35 | 0 | 1787.35
012242 | Perfuração roto-pneumática para poço profundo em rocha sã (basalto), diâmetro de 8´ (200 mm) | m | 299.92 | 0 | 299.92
012243 | Perfuração roto-pneumática para poço profundo em rocha sã (basalto), diâmetro de 12´ (300 mm) | m | 1287.01 | 0 | 1287.01
012244 | Perfuração roto-pneumática para poço profundo em rocha sã (basalto), diâmetro de 10´ (250 mm) | m | 452.06 | 0 | 452.06
012245 | Perfuração roto-pneumática para poço profundo em rocha sã (basalto), diâmetro de 18´ (450 mm) | m | 2816.29 | 0 | 2816.29
012247 | Pré-filtro tipo pérola | m³ | 1456.75 | 0 | 1456.75
012248 | Revestimento da boca de poço profundo tubo chapa 3/16´, diâmetro 12´ | m | 595 | 0 | 595
012249 | Pré-filtro tipo Jacareí | m³ | 1128.4 | 0 | 1128.4
012250 | Revestimento da boca de poço profundo tubo chapa 3/16´, diâmetro 14´ | m | 645 | 0 | 645
012252 | Revestimento da boca de poço profundo tubo chapa 3/16´, diâmetro 16´ | m | 786.25 | 0 | 786.25
012253 | Revestimento interno de poço profundo tubo aço schedule 40, diâmetro 10´ (250 mm) | m | 1494.77 | 0 | 1494.77
012254 | Revestimento interno de poço profundo tubo preto DIN 2440, diâmetro 6´ (150 mm) | m | 331.25 | 0 | 331.25
012255 | Revestimento interno de poço profundo tubo aço schedule 40, diâmetro 6´ (150 mm) | m | 561.58 | 0 | 561.58
012256 | Revestimento interno de poço profundo tubo preto DIN 2440, diâmetro 8´ (200 mm) | m | 472.58 | 0 | 472.58
012257 | Instalação e transporte de equipamento de perfuração para poço profundo com profundidade até 200 m | tx | 6119.87 | 0 | 6119.87
012261 | Instalação e transporte de equipamento para bombeamento, limpeza, desenvolvimento e teste de vazão | tx | 2223 | 0 | 2223
012266 | Teste de vazão de poço profundo com bomba submersa | h | 195.38 | 0 | 195.38
012268 | Teste de vazão de poço profundo com compressor de ar | h | 220.11 | 0 | 220.11
012269 | Perfilagem ótica | m | 54.53 | 0 | 54.53
012270 | Perfilagem elétrica | m | 108.83 | 0 | 108.83
012271 | Perfuração rotativa para poço profundo em solos e/ou rocha metassedimentar alterada em geral, diâmetro de 20´ (508 mm) | m | 627.7 | 0 | 627.7
012272 | Perfuração roto-pneumática para poço profundo em rocha metassedimentar em geral, diâmetro de 12,25´ (311,15 mm) | m | 950 | 0 | 950
012273 | Revestimento interno de poço profundo tubo de aço preto liso calandrado, diâmetro 16´ (406,40 mm) | m | 903.33 | 0 | 903.33
012274 | Revestimento interno de poço profundo tubo aço schedule 40, diâmetro 14´ (355,60 mm) | m | 843.33 | 0 | 843.33
012275 | Instalação e transporte de equipamento de perfuração para poço profundo com profundidade acima de 200 m e até 300 m | tx | 10540.8 | 0 | 10540.8
012276 | Instalação e transporte de equipamento de perfuração para poço profundo com profundidade acima de 300 m | tx | 17706.18 | 0 | 17706.18
012280 | Revestimento da boca de poço profundo tubo chapa 3/16´, diâmetro 20´ | m | 890 | 0 | 890
012296 | Filtro espiralado galvanizado standard para poço profundo, diâmetro 6´ (152,40 mm) | m | 809 | 0 | 809
012297 | Revestimento interno de poço profundo tubo de aço preto, diâmetro 6´ (152,40mm) | m | 553.33 | 0 | 553.33
012298 | Licença de perfuração e procedimentos para obtenção da outorga de poço profundo | un | 4876.67 | 0 | 4876.67
012300 | Tratamento, recuperação e trabalhos especiais em concreto
012301 | Taxa de mobilização de equipamentos para corte em concreto armado | tx | 175 | 0 | 175
012302 | Limpeza de armadura com escova de aço | m² | 1.11 | 3.93 | 5.04
012303 | Preparo de ponte de aderência com adesivo a base de epóxi | m² | 63.9 | 28.97 | 92.87
012304 | Tratamento de armadura com produto anticorrosivo a base de zinco | m² | 10.66 | 25.02 | 35.68
012306 | Corte de concreto deteriorado inclusive remoção dos detritos | m² | 0 | 19.65 | 19.65
012307 | Demarcação de área com disco de corte diamantado | m | 0.58 | 2.9 | 3.48
012312 | Furação de 3 1/4´ em concreto armado | m | 160.08 | 0 | 160.08
012313 | Furação de 6 1/4´ em concreto armado | m | 276.42 | 0 | 276.42
012314 | Furação de 1 1/4´ em concreto armado | m | 128.08 | 0 | 128.08
012315 | Furação de 1 1/2´ em concreto armado | m | 130.33 | 0 | 130.33
012316 | Furação de 2 1/4´ em concreto armado | m | 147.92 | 0 | 147.92
012319 | Furação de 2 1/2´ em concreto armado | m | 148.17 | 0 | 148.17
012320 | Taxa de mobilização para execução de serviço de perfuração em concreto | tx | 125 | 0 | 125
012321 | Furação de 12,5 x 200 mm em concreto armado, inclusive colagem da armadura | un | 10.47 | 0 | 10.47
012322 | Furação de 16 x 150 mm em concreto armado, inclusive colagem da armadura | un | 13.18 | 0 | 13.18
012324 | Furação de 20 x 150 mm em concreto armado, inclusive colagem da armadura | un | 17.84 | 0 | 17.84
012326 | Furação de 2´ em concreto armado | m | 148.13 | 0 | 148.13
012327 | Furação de 4´ em concreto armado | m | 192.26 | 0 | 192.26
012328 | Furação de 6´ em concreto armado | m | 262.53 | 0 | 262.53
012329 | Furação de 8´ em concreto armado | m | 370.13 | 0 | 370.13
012346 | Furação de 1´ em concreto armado | m | 121.89 | 0 | 121.89
012347 | Furação de 3´ em concreto armado | m | 166.31 | 0 | 166.31
012348 | Furação de 5´ em concreto armado | m | 224.55 | 0 | 224.55
012349 | Furação de 7´ em concreto armado | m | 307.06 | 0 | 307.06
012351 | Corte vertical em concreto armado, espessura de 15 cm | m | 177.64 | 0 | 177.64
012700 | Estudos e programas ambientais
012701 | Projeto e implementação de gerenciamento integrado de resíduos sólidos e gestão de perdas | un | 7300.91 | 0 | 7300.91
012702 | Projeto e implementação de educação ambiental | un | 10478.88 | 0 | 10478.88
012703 | Projeto e implementação de controle ambiental das obras | un | 10637.26 | 0 | 10637.26
012704 | Laudo de caracterização de vegetação | un | 19992.53 | 0 | 19992.53
012705 | Laudo de caracterização da fauna associada à flora | un | 30762.9 | 0 | 30762.9
012706 | Projeto e implementação de monitoramento da fauna durante a obra | un | 12420.02 | 0 | 12420.02
012707 | Laudo de autodepuração | un | 14800.2 | 0 | 14800.2
020000 | Início, apoio e administração da obra
020100 | Construção provisória
020102 | Construção provisória em madeira - fornecimento e montagem | m² | 176.65 | 76.31 | 252.96
020117 | Sanitário/vestiário provisório em alvenaria | m² | 312.9 | 205.42 | 518.32
020118 | Banheiro químico, modelo Standard, com manutenção conforme exigências da CETESB | unxmês | 458.33 | 0 | 458.33
020120 | Desmobilização de construção provisória | m² | 7.61 | 4.55 | 12.16
020200 | Container
020202 | Container alojamento - mínimo 9,20 m² | unxmês | 222.65 | 2.62 | 225.27
020204 | Container sanitário - mínimo 2 duchas, 2 bacias, 1 lavatório e 1 mictório | unxmês | 453 | 2.62 | 455.62
020206 | Container depósito - mínimo 9,20 m² | unxmês | 225.15 | 2.62 | 227.77
020208 | Container escritório com 1 sanitário - mínimo 9,20 m² | unxmês | 268.35 | 2.62 | 270.97
020210 | Container guarita simples - mínimo 1,0 m² | unxmês | 184.27 | 2.62 | 186.89
020300 | Tapume, vedação e proteções diversas
020303 | Proteção de superfícies em geral com plástico bolha | m² | 0.39 | 1.31 | 1.7
020306 | Proteção de fachada com tela de nylon | m² | 2.67 | 12.53 | 15.2
020308 | Fechamento provisório de vãos em chapa de madeira compensada | m² | 7.39 | 18.14 | 25.53
020309 | Fechamento definitivo de vãos em chapa de madeira compensada | m² | 15.87 | 18.14 | 34.01
020311 | Tapume móvel para fechamento de áreas | m² | 21.92 | 33.43 | 55.35
020312 | Tapume fixo para fechamento de áreas, com portão | m² | 21.92 | 33.02 | 54.94
020320 | Locação de quadros metálicos para plataforma de proteção, inclusive o madeiramento | m²xmês | 17.2 | 0.63 | 17.83
020324 | Proteção de piso com tecido de aniagem e gesso | m² | 5.96 | 2.62 | 8.58
020325 | Tapume fixo em painel OSB - espessura 8 mm | m² | 28.75 | 24.46 | 53.21
020326 | Tapume fixo em painel OSB - espessura 10 mm | m² | 31.27 | 24.46 | 55.73
020327 | Tapume fixo em painel OSB - espessura 12 mm | m² | 33.93 | 24.46 | 58.39
020350 | Proteção em madeira e lona plástica para equipamentos: mecânico/informática, para obras de reforma | m³ | 22.74 | 28.11 | 50.85
020500 | Andaimes e balancins
020506 | Montagem e desmontagem de andaime torre metálica com altura até 10 m | m | 0 | 8 | 8
020508 | Montagem e desmontagem de andaime torre metálica com altura superior a 10 m | m | 0 | 20.19 | 20.19
020509 | Montagem e desmontagem de andaime tubular fachadeiro com altura até 10 m | m² | 0 | 8 | 8
020510 | Montagem e desmontagem de andaime tubular fachadeiro com altura superior a 10 m | m² | 0 | 20.19 | 20.19
020519 | Balancim elétrico tipo plataforma para transporte vertical | mxmês | 27.44 | 0 | 27.44
020520 | Andaime torre metálico (1,5 x 1,5 m) com piso metálico | mxmês | 38.5 | 2.62 | 41.12
020521 | Andaime tubular fachadeiro com piso metálico e sapatas ajustáveis | m²xmês | 11.12 | 1.31 | 12.43
020600 | Alocação de equipe, equipamento e ferramental
020603 | Locação de plataforma elevatória articulada, com altura aproximada de 12,50m e capacidade para 227kg, elétrica | unxmês | 6140.48 | 2241.9 | 8382.38
020604 | Locação de plataforma elevatória articulada, com altura aproximada de 20,00m e capacidade para 227kg, diesel | unxmês | 12600 | 2241.9 | 14841.9
020800 | Sinalização de obra
020802 | Placa de identificação para obra | m² | 311.05 | 58.34 | 369.39
020803 | Manutenção de placa padronizada de identificação visual de programas e empreendimentos do governo do Estado de São Paulo | m²xmês | 6.18 | 1.84 | 8.02
020804 | Placa em lona com impressão digital e requadro em metalon | m² | 144.1 | 16.83 | 160.93
020805 | Placa em lona com impressão digital e estrutura em madeira | m² | 69.53 | 32.64 | 102.17
020900 | Limpeza de terreno
020903 | Limpeza manual do terreno, inclusive troncos até 5 cm de diâmetro, com caminhão à disposição, dentro da obra, até o raio de 1,0 km | m² | 1.09 | 3.28 | 4.37
020904 | Limpeza mecanizada do terreno, inclusive troncos até 15 cm de diâmetro, com caminhão à disposição, dentro e fora da obra, com transporte no raio de até 1,0 km | m² | 2.13 | 0.1 | 2.23
020913 | Limpeza mecanizada do terreno, inclusive troncos com diâmetro acima de 15 cm até 50 cm, com caminhão à disposição dentro da obra, até o raio de 1,0 km | m² | 2.35 | 0.1 | 2.45
020915 | Corte e derrubada de eucalípto (1° corte) - idade até 4 anos | m³ | 31.05 | 5.9 | 36.95
020916 | Corte e derrubada de eucalípto (1° corte) - idade acima de 4 anos | m³ | 36.57 | 6.94 | 43.51
021000 | Locação de obra
021002 | Locação de obra de edificação | m² | 4.31 | 3.71 | 8.02
021004 | Locação de rede de canalização | m | 0.56 | 0.27 | 0.83
021005 | Locação para muros, cercas e alambrados | m | 0.56 | 0.27 | 0.83
021006 | Locação de vias, calçadas, tanques e lagoas | m² | 0.47 | 0.53 | 1
030000 | Demolição sem reaproveitamento
030100 | Demolição de concreto, lastro, mistura e afins
030102 | Demolição manual de concreto simples | m³ | 0 | 144.1 | 144.1
030104 | Demolição manual de concreto armado | m³ | 0 | 262 | 262
030106 | Demolição manual de lajes pré-moldadas, incluindo revestimento | m² | 0 | 19.65 | 19.65
030120 | Demolição mecanizada de concreto armado, inclusive fragmentação, carregamento, transporte até 1,0 quilômetro e descarregamento | m³ | 197.4 | 78.6 | 276
030121 | Demolição mecanizada de concreto armado, inclusive fragmentação e acomodação do material | m³ | 188.28 | 78.6 | 266.88
030122 | Demolição mecanizada de concreto simples, inclusive fragmentação, carregamento, transporte até 1,0 quilômetro e descarregamento | m³ | 103.26 | 52.4 | 155.66
030123 | Demolição mecanizada de concreto simples, inclusive fragmentação e acomodação do material | m³ | 94.14 | 52.4 | 146.54
030124 | Demolição mecanizada de pavimento ou piso em concreto, inclusive fragmentação, carregamento, transporte até 1,0 quilômetro e descarregamento | m² | 10.15 | 5.24 | 15.39
030125 | Demolição mecanizada de pavimento ou piso em concreto, inclusive fragmentação e acomodação do material | m² | 9.41 | 5.24 | 14.65
030126 | Demolição mecanizada de sarjeta ou sarjetão, inclusive fragmentação, carregamento, transporte até 1,0 quilômetro e descarregamento | m³ | 101.57 | 52.4 | 153.97
030127 | Demolição mecanizada de sarjeta ou sarjetão, inclusive fragmentação e acomodação do material | m³ | 94.14 | 52.4 | 146.54
030200 | Demolição de alvenaria
030202 | Demolição manual de alvenaria de fundação/embasamento | m³ | 0 | 78.6 | 78.6
030204 | Demolição manual de alvenaria de elevação ou elemento vazado, incluindo revestimento | m³ | 0 | 52.4 | 52.4
030300 | Demolição de revestimento em massa
030302 | Apicoamento manual de piso, parede ou teto | m² | 0 | 1.97 | 1.97
030304 | Demolição manual de revestimento em massa de parede ou teto | m² | 0 | 3.93 | 3.93
030306 | Demolição manual de revestimento em massa de piso | m² | 0 | 6.55 | 6.55
030400 | Demolição de revestimento cerâmico e ladrilho hidráulico
030402 | Demolição manual de revestimento cerâmico, incluindo a base | m² | 0 | 7.86 | 7.86
030403 | Demolição manual de revestimento em ladrilho hidráulico, incluindo a base | m² | 0 | 6.55 | 6.55
030404 | Demolição manual de rodapé, soleira ou peitoril, em material cerâmico e/ou ladrilho hidráilico, incluindo a base | m | 0 | 1.97 | 1.97
030500 | Demolição de revestimento sintético
030502 | Demolição manual de revestimento sintético, incluindo a base | m² | 0 | 5.24 | 5.24
030600 | Demolição de revestimento em pedra e blocos maciços
030605 | Desmonte (levantamento) mecanizado de pavimento em paralelepípedo ou lajota de concreto, inclusive carregamento, transporte até 1,0 quilômetro e descarregamento | m² | 7.28 | 6.55 | 13.83
030606 | Desmonte (levantamento) mecanizado de pavimento em paralelepípedo ou lajota de concreto, inclusive acomodação do material | m² | 0.77 | 6.55 | 7.32
030700 | Demolição de revestimento asfáltico
030701 | Demolição (levantamento) mecanizada de pavimento asfáltico, inclusive carregamento, transporte até 1,0 quilômetro e descarregamento | m² | 10.46 | 2.62 | 13.08
030703 | Demolição (levantamento) mecanizada de pavimento asfáltico, inclusive fragmentação e acomodação do material | m² | 9.41 | 2.62 | 12.03
030705 | Fresagem de pavimento asfáltico com espessura até 5 cm, inclusive carregamento, transporte até 1,0 quilômetro e descarregamento | m² | 4.11 | 0.92 | 5.03
030707 | Fresagem de pavimento asfáltico com espessura até 5 cm, inclusive acomodação do material | m² | 3.02 | 0.92 | 3.94
030708 | Fresagem de pavimeto asfáltico com espessura até 5 cm, inclusive remoção do material fresado até 10 km e varrição | m² | 5.71 | 0.39 | 6.1
030800 | Demolição de forro
030802 | Demolição manual de forro em estuque, inclusive sistema de fixação/tarugamento | m² | 0 | 6.81 | 6.81
030804 | Demolição manual de forro qualquer, inclusive sistema de fixação/tarugamento | m² | 0 | 3.93 | 3.93
030806 | Demolição manual de forro em gesso, inclusive sistema de fixação | m² | 0 | 3.93 | 3.93
030900 | Demolição de impermeabilização e afins
030902 | Demolição manual de camada impermeabilizante | m² | 0 | 10.52 | 10.52
030904 | Demolição manual de argamassa regularizante, isolante ou protetora e papel kraft | m² | 0 | 12.62 | 12.62
030906 | Remoção manual de junta de dilatação ou retração, inclusive apoio | m | 0 | 4.21 | 4.21
031000 | Remoção pintura
031002 | Remoção de pintura em rodapé, baguete ou moldura com lixa | m | 0.05 | 0.82 | 0.87
031004 | Remoção de pintura em rodapé, baguete ou moldura com produto químico | m | 0.38 | 0.82 | 1.2
031006 | Remoção de caiação ou tinta mineral impermeável | m² | 0.24 | 1.64 | 1.88
031008 | Remoção de pintura em superfícies de madeira e/ou metálicas com produtos químicos | m² | 1.92 | 6.56 | 8.48
031010 | Remoção de pintura em superfícies de madeira e/ou metálicas com lixamento | m² | 0.24 | 4.92 | 5.16
031012 | Remoção de pintura em massa com produtos químicos | m² | 1.92 | 4.92 | 6.84
031014 | Remoção de pintura em massa com lixamento | m² | 0.24 | 3.28 | 3.52
040000 | Retirada com provável reaproveitamento
040100 | Retirada de fechamento e elemento divisor
040102 | Retirada de divisória em placa de madeira ou fibrocimento tarugada | m² | 0 | 23.19 | 23.19
040104 | Retirada de divisória em placa de madeira ou fibrocimento com montantes metálicos | m² | 0 | 20.1 | 20.1
040106 | Retirada de divisória em placa de concreto, granito, granilite ou mármore | m² | 0 | 12.7 | 12.7
040108 | Retirada de fechamento em placas pré-moldadas, inclusive pilares | m² | 1.31 | 0.45 | 1.76
040109 | Retirada de barreira de proteção com arame de alta segurança, simples ou duplo | m | 0 | 2.76 | 2.76
040110 | Retirada de cerca | m | 0 | 8.12 | 8.12
040200 | Retirada de elementos de estrutura (concreto, ferro, alumínio e madeira)
040202 | Retirada de peças lineares em madeira com seção até 60 cm² | m | 0 | 0.84 | 0.84
040203 | Retirada de peças lineares em madeira com seção superior a 60 cm² | m | 0 | 2.82 | 2.82
040205 | Retirada de estrutura em madeira tesoura - telhas de barro | m² | 0 | 15.48 | 15.48
040207 | Retirada de estrutura em madeira tesoura - telhas perfil qualquer | m² | 0 | 12.67 | 12.67
040209 | Retirada de estrutura em madeira pontaletada - telhas de barro | m² | 0 | 11.26 | 11.26
040211 | Retirada de estrutura em madeira pontaletada - telhas perfil qualquer | m² | 0 | 8.45 | 8.45
040214 | Retirada de estrutura metálica | kg | 1.42 | 0 | 1.42
040300 | Retirada de telhamento e proteção
040302 | Retirada de telhamento em barro | m² | 0 | 10.15 | 10.15
040304 | Retirada de telhamento perfil e material qualquer, exceto barro | m² | 0 | 5.08 | 5.08
040306 | Retirada de cumeeira ou espigão em barro | m | 0 | 3.81 | 3.81
040308 | Retirada de cumeeira, espigão ou rufo perfil qualquer | m | 0 | 6.35 | 6.35
040309 | Retirada de domo de acrílico, inclusive perfis metálicos de fixação | m² | 0 | 7.94 | 7.94
040400 | Retirada de revestimento em pedra e blocos maciços
040401 | Retirada de revestimento em pedra, granito ou mármore, em parede ou fachada | m² | 0 | 27.98 | 27.98
040402 | Retirada de revestimento em pedra, granito ou mármore, em piso | m² | 0 | 17.03 | 17.03
040403 | Retirada de soleira ou peitoril em pedra, granito ou mármore | m | 0 | 11.79 | 11.79
040404 | Retirada de degrau em pedra, granito ou mármore | m | 0 | 13.1 | 13.1
040406 | Retirada de rodapé em pedra, granito ou mármore | m | 0 | 10.48 | 10.48
040500 | Retirada de revestimentos em madeira
040501 | Retirada de revestimento em lambris de madeira | m² | 0 | 36.45 | 36.45
040502 | Retirada de piso em tacos de madeira | m² | 0 | 7.86 | 7.86
040504 | Retirada de soalho somente o tablado | m² | 0 | 9.85 | 9.85
040506 | Retirada de soalho inclusive vigamento | m² | 0 | 16.89 | 16.89
040508 | Retirada de degrau em madeira | m | 0 | 8.45 | 8.45
040510 | Retirada de rodapé inclusive cordão em madeira | m | 0 | 1.9 | 1.9
040600 | Retirada de revestimentos sintéticos e metálicos
040601 | Retirada de revestimento em lambris metálicos | m² | 0 | 36.45 | 36.45
040602 | Retirada de piso em material sintético assentado a cola | m² | 0 | 2.9 | 2.9
040604 | Retirada de degrau em material sintético assentado a cola | m | 0 | 2.69 | 2.69
040606 | Retirada de rodapé inclusive cordão em material sintético | m | 0 | 0.66 | 0.66
040610 | Retirada de piso elevado telescópico metálico, inclusive estrutura de sustentação | m² | 0 | 31.55 | 31.55
040700 | Retirada de forro, brises e fachadas
040702 | Retirada de forro qualquer em placas ou tiras fixadas | m² | 0 | 7.88 | 7.88
040704 | Retirada de forro qualquer em placas ou tiras apoiadas | m² | 0 | 4.22 | 4.22
040706 | Retirada de sistema de fixação/tarugamento de forro | m² | 0 | 3.28 | 3.28
040800 | Retirada de esquadria e elemento de madeira
040802 | Retirada de folha de esquadria em madeira | un | 0 | 14.08 | 14.08
040804 | Retirada de guarnição, moldura e peças lineares em madeira, fixadas | m | 0 | 1.08 | 1.08
040806 | Retirada de batente com guarnição e peças lineares em madeira, chumbados | m | 0 | 8.69 | 8.69
040808 | Retirada de elemento em madeira e sistema de fixação tipo quadro, lousa etc. | m² | 0 | 3.93 | 3.93
040900 | Retirada de esquadria e elementos metálicos
040902 | Retirada de esquadria metálica em geral | m² | 0 | 20.28 | 20.28
040904 | Retirada de folha de esquadria metálica | un | 0 | 16.83 | 16.83
040906 | Retirada de batente, corrimão ou peças lineares metálicas, chumbados | m | 0 | 6.95 | 6.95
040908 | Retirada de batente, corrimão ou peças lineares metálicas, fixados | m | 0 | 4.76 | 4.76
040910 | Retirada de guarda-corpo ou gradil em geral | m² | 0 | 20.28 | 20.28
040912 | Retirada de escada de marinheiro com ou sem guarda-corpo | m | 0 | 23.18 | 23.18
040914 | Retirada de poste ou sistema de sustentação para alambrado ou fechamento | un | 0 | 17.03 | 17.03
040916 | Retirada de entelamento metálico em geral | m² | 0 | 2.76 | 2.76
041000 | Retirada de ferragens e acessórios para esquadrias
041002 | Retirada de fechadura ou fecho de embutir | un | 0 | 7.73 | 7.73
041004 | Retirada de fechadura ou fecho de sobrepor | un | 0 | 3.09 | 3.09
041006 | Retirada de dobradiça | un | 0 | 1.55 | 1.55
041008 | Retirada de peça ou acessório complementar em geral de esquadria | un | 0 | 12.57 | 12.57
041100 | Retirada de aparelhos, metais sanitários e registro
041102 | Retirada de aparelho sanitário incluindo acessórios | un | 0 | 29.3 | 29.3
041103 | Retirada de bancada incluindo pertences | m² | 0 | 40.56 | 40.56
041104 | Retirada de complemento sanitário chumbado | un | 0 | 9.52 | 9.52
041106 | Retirada de complemento sanitário fixado ou de sobrepor | un | 0 | 3.97 | 3.97
041108 | Retirada de registro ou válvula embutidos | un | 0 | 37.24 | 37.24
041110 | Retirada de registro ou válvula aparentes | un | 0 | 21.48 | 21.48
041111 | Retirada de purificador/bebedouro | un | 0 | 21.48 | 21.48
041112 | Retirada de torneira ou chuveiro | un | 0 | 5.08 | 5.08
041114 | Retirada de sifão ou metais sanitários diversos | un | 0 | 7.81 | 7.81
041116 | Retirada de caixa de descarga de sobrepor ou acoplada | un | 0 | 14.84 | 14.84
041200 | Retirada de aparelhos elétricos e hidráulicos
041202 | Retirada de conjunto motor-bomba | un | 0 | 59.22 | 59.22
041204 | Retirada de motor de bomba de recalque | un | 0 | 46.04 | 46.04
041300 | Retirada de impermeabilização e afins
041302 | Retirada de isolamento térmico com material monolítico | m² | 0 | 3.93 | 3.93
041306 | Retirada de isolamento térmico com material em panos | m² | 0 | 0.66 | 0.66
041400 | Retirada de vidro
041402 | Retirada de vidro ou espelho com raspagem da massa ou retirada de baguete | m² | 0 | 9.48 | 9.48
041404 | Retirada de esquadria em vidro | m² | 0 | 28.97 | 28.97
041700 | Retirada em instalação elétrica - letra A até B
041702 | Remoção de aparelho de iluminação ou projetor fixo em teto, piso ou parede | un | 0 | 12.28 | 12.28
041704 | Remoção de aparelho de iluminação ou projetor fixo em poste ou braço | un | 0 | 46.04 | 46.04
041706 | Remoção de suporte tipo braquet | un | 0 | 15.35 | 15.35
041708 | Remoção de barramento de cobre | m | 0 | 12.28 | 12.28
041710 | Remoção de base de disjuntor tipo QUIK-LAG | un | 0 | 4.6 | 4.6
041712 | Remoção de base de fusível tipo DIAZED | un | 0 | 4.6 | 4.6
041714 | Remoção de base e haste de pára-raios | un | 0 | 30.69 | 30.69
041716 | Remoção de base ou chave para fusível NH tipo tripolar | un | 0 | 15.35 | 15.35
041718 | Remoção de base ou chave para fusível NH tipo unipolar | un | 0 | 13.81 | 13.81
041720 | Remoção de braçadeira para passagem de cordoalha | un | 0 | 12.28 | 12.28
041722 | Remoção de bucha de passagem interna ou externa | un | 0 | 12.28 | 12.28
041724 | Remoção de bucha de passagem para neutro | un | 0 | 9.21 | 9.21
041800 | Retirada em instalação elétrica - letra C
041802 | Remoção de cabeçote em rede de telefonia | un | 0 | 7.67 | 7.67
041804 | Remoção de cabo de aço e esticadores de pára-raios | m | 0 | 10.74 | 10.74
041806 | Remoção de caixa de entrada de energia padrão medição indireta completa | un | 0 | 153.45 | 153.45
041807 | Remoção de caixa de entrada de energia padrão residencial completa | un | 0 | 122.76 | 122.76
041808 | Remoção de caixa de entrada telefônica completa | un | 0 | 61.38 | 61.38
041809 | Remoção de caixa de medição padrão completa | un | 0 | 34.38 | 34.38
041812 | Remoção de caixa estampada | un | 0 | 4.5 | 4.5
041813 | Remoção de caixa para fusível ou tomada instalada em perfilado | un | 0 | 5.4 | 5.4
041814 | Remoção de caixa para transformador de corrente | un | 0 | 34.38 | 34.38
041816 | Remoção de canopla para pendentes de luminárias | un | 0 | 12.28 | 12.28
041818 | Remoção de cantoneira metálica | m | 0 | 7.67 | 7.67
041820 | Remoção de captor de pára-raios tipo Franklin | un | 0 | 15.35 | 15.35
041822 | Remoção de chapa de ferro para bucha de passagem | un | 0 | 12.28 | 12.28
041824 | Remoção de chave automática da bóia | un | 0 | 18.41 | 18.41
041825 | Remoção de chave base de mármore ou ardósia | un | 0 | 15.35 | 15.35
041826 | Remoção de chave de ação rápida comando frontal montado em painel | un | 0 | 30.69 | 30.69
041827 | Remoção de chave fusível indicadora tipo Matheus | un | 0 | 46.04 | 46.04
041828 | Remoção de chave seccionadora tripolar seca mecanismo de manobra frontal | un | 0 | 86.76 | 86.76
041829 | Remoção de chave tipo Pacco rotativo | un | 0 | 23.02 | 23.02
041832 | Remoção de cinta de fixação de eletroduto ou sela para cruzeta em poste | un | 0 | 6.35 | 6.35
041834 | Remoção de condulete | un | 0 | 12.17 | 12.17
041836 | Remoção de condutor aparente diâmetro externo acima de 6,5 mm | m | 0 | 3.68 | 3.68
041837 | Remoção de condutor aparente diâmetro externo até 6,5 mm | m | 0 | 1.84 | 1.84
041838 | Remoção de condutor embutido diâmetro externo acima de 6,5 mm | m | 0 | 3.07 | 3.07
041839 | Remoção de condutor embutido diâmetro externo até 6,5 mm | m | 0 | 1.53 | 1.53
041840 | Remoção de condutor especial | m | 0 | 21.69 | 21.69
041841 | Remoção de cordoalha ou cabo de cobre nu | m | 0 | 6.14 | 6.14
041842 | Remoção de contator magnético para comando de bomba | un | 0 | 30.69 | 30.69
041844 | Remoção de corrente para pendentes | un | 0 | 6.14 | 6.14
041846 | Remoção de cruzeta de ferro para fixação de projetores | un | 0 | 46.04 | 46.04
041847 | Remoção de cruzeta de madeira | un | 0 | 65.07 | 65.07
041900 | Retirada em instalação elétrica - letra D até I
041902 | Remoção de disjuntor de volume normal ou reduzido | un | 0 | 128.73 | 128.73
041903 | Remoção de disjuntor a seco aberto tripolar, 600 V de 800 A | un | 0 | 30.69 | 30.69
041904 | Remoção de disjuntor NO-FUSE | un | 0 | 15.35 | 15.35
041906 | Remoção de disjuntor termo-magnético | un | 0 | 7.67 | 7.67
041908 | Remoção de fundo de quadro de distribuição ou caixa de passagem | m² | 0 | 30.69 | 30.69
041910 | Remoção de gancho de sustentação de luminária em perfilado | un | 0 | 6.14 | 6.14
041912 | Remoção de interruptores, tomadas, botão de campainha ou cigarra | un | 0 | 12.28 | 12.28
041914 | Remoção de isolador tipo castanha e gancho de sustentação | un | 0 | 3.07 | 3.07
041916 | Remoção de isolador tipo disco completo e gancho de suspensão | un | 0 | 4.6 | 4.6
041918 | Remoção de isolador tipo pino, inclusive o pino | un | 0 | 7.67 | 7.67
042000 | Retirada em instalação elétrica - letra J até N
042002 | Remoção de janela de ventilação, iluminação ou ventilação e iluminação padrão | un | 0 | 21.69 | 21.69
042004 | Remoção de lâmpada | un | 0 | 2.54 | 2.54
042006 | Remoção de luz de obstáculo | un | 0 | 30.69 | 30.69
042008 | Remoção de manopla de comando de disjuntor | un | 0 | 15.35 | 15.35
042010 | Remoção de mão francesa | un | 0 | 12.69 | 12.69
042012 | Remoção de terminal modular (mufla) tripolar ou unipolar | un | 0 | 43.38 | 43.38
042100 | Retirada em instalação elétrica - letra O até S
042102 | Remoção de óleo de disjuntor ou transformador | l | 0 | 0.51 | 0.51
042104 | Remoção de pára-raios tipo cristal-valve em cabine primária | un | 0 | 46.04 | 46.04
042105 | Remoção de pára-raios tipo cristal-valve em poste singelo ou estaleiro | un | 0 | 61.38 | 61.38
042106 | Remoção de perfilado | m | 0 | 12.28 | 12.28
042110 | Remoção de porta de quadro ou painel | m² | 0 | 30.69 | 30.69
042113 | Remoção de poste de concreto | un | 58.55 | 86.76 | 145.31
042114 | Remoção de poste metálico | un | 58.55 | 86.76 | 145.31
042115 | Remoção de poste de madeira | un | 0 | 97.03 | 97.03
042116 | Remoção de quadro de distribuição, chamada ou caixa de passagem | m² | 0 | 61.38 | 61.38
042120 | Remoção de reator para lâmpada | un | 0 | 10.85 | 10.85
042121 | Remoção de reator para lâmpada fixo em poste | un | 0 | 61.38 | 61.38
042124 | Remoção de relé | un | 0 | 14.4 | 14.4
042126 | Remoção de roldana | un | 0 | 2.54 | 2.54
042128 | Remoção de soquete | un | 0 | 2.54 | 2.54
042130 | Remoção de suporte de transformador em poste singelo ou estaleiro | un | 0 | 20.3 | 20.3
042200 | Retirada em instalação elétrica - letra T até o final
042202 | Remoção de terminal ou conector para cabos | un | 0 | 3.17 | 3.17
042204 | Remoção de transformador de potência em cabine primária | un | 0 | 215.49 | 215.49
042205 | Remoção de transformador de potencial completo (pequeno) | un | 0 | 19.95 | 19.95
042206 | Remoção de transformador de potência trifásico até 225 kVA, a óleo, em poste singelo | un | 117.09 | 245.52 | 362.61
042210 | Remoção de tubulação elétrica aparente com diâmetro externo acima de 50 mm | m | 0 | 15.35 | 15.35
042211 | Remoção de tubulação elétrica aparente diâmetro externo até 50 mm | m | 0 | 7.67 | 7.67
042212 | Remoção de tubulação elétrica embutida diâmetro externo acima de 50 mm | m | 0 | 30.69 | 30.69
042213 | Remoção de tubulação elétrica embutida diâmetro externo até 50 mm | m | 0 | 15.35 | 15.35
042220 | Remoção de vergalhão | m | 0 | 6.14 | 6.14
043000 | Retirada em instalação hidráulica
043002 | Remoção de calha ou rufo | m | 0 | 3.01 | 3.01
043004 | Remoção de condutor aparente | m | 0 | 1.97 | 1.97
043006 | Remoção de tubulação hidráulica em geral, incluindo conexões, caixas e ralos | m | 0 | 5.24 | 5.24
043008 | Remoção de hidrante de parede completo | un | 0 | 58.59 | 58.59
043010 | Remoção de reservatório em fibrocimento até 1000 litros | un | 0 | 96.66 | 96.66
043100 | Retirada em instalação de combate a incêndio
043101 | Retirada de bico de sprinkler | un | 0 | 8.99 | 8.99
043500 | Retirada de sistema e equipamento de conforto mecânico
043505 | Retirada de aparelho de ar condicionado portátil | un | 0 | 14.24 | 14.24
044000 | Retiradas diversas de peças pré-moldadas
044001 | Retirada manual de guia pré-moldada, inclusive limpeza, carregamento, transporte até 1,0 quilômetro e descarregamento | m | 0.4 | 5.24 | 5.64
044002 | Retirada de soleira ou peitoril em geral | m | 0 | 2.62 | 2.62
044003 | Retirada manual de guia pré-moldada, inclusive limpeza e empilhamento | m | 0 | 5.24 | 5.24
044005 | Retirada manual de paralelepípedo ou lajota de concreto, inclusive limpeza, carregamento, transporte até 1,0 quilômetro e descarregamento | m² | 3.17 | 7.86 | 11.03
044007 | Retirada manual de paralelepípedo ou lajota de concreto, inclusive limpeza e empilhamento | m² | 0 | 7.86 | 7.86
050000 | Transporte e movimentação, dentro e fora da obra
050400 | Transporte de material solto
050406 | Transporte manual horizontal e/ou vertical de entulho até o local de despejo - ensacado | m³ | 10.53 | 70.74 | 81.27
050700 | Transporte comercial, carreteiro e aluguel
050704 | Remoção de entulho separado de obra com caçamba metálica - terra, alvenaria, concreto, argamassa, madeira, papel, plástico ou metal | m³ | 75 | 7.86 | 82.86
050705 | Remoção de entulho de obra com caçamba metálica - material volumoso misturado por alvenaria, terra, madeira, papel, plástico e metal | m³ | 75 | 7.86 | 82.86
050706 | Remoção de entulho de obra com caçamba metálica - material rejeitado e misturado por vegetação, isopor, manta asfáltica e lã de vidro | m³ | 93.75 | 7.86 | 101.61
050707 | Remoção de entulho de obra com caçamba metálica - gesso e/ou dry wall | m³ | 93.75 | 7.86 | 101.61
050800 | Transporte mecanizado de material solto
050806 | Transporte de entulho, para distâncias superiores ao 3° km até o 5° km | m³ | 8.93 | 0 | 8.93
050808 | Transporte de entulho, para distâncias superiores ao 5° km até o 10° km | m³ | 16.75 | 0 | 16.75
050810 | Transporte de entulho, para distâncias superiores ao 10° km até o 15° km | m³ | 20.79 | 0 | 20.79
050812 | Transporte de entulho, para distâncias superiores ao 15° km até o 20° km | m³ | 23.65 | 0 | 23.65
050814 | Transporte de entulho, para distâncias superiores ao 20° km | m³xkm | 1.18 | 0 | 1.18
050822 | Carregamento mecanizado de entulho fragmentado, com caminhão à disposição dentro da obra, até o raio de 1,0 km | m³ | 6.94 | 0 | 6.94
051000 | Transporte mecanizado de solo
051002 | Transporte de solo de 1ª e 2ª categoria por caminhão até o 2° km | m³ | 3.88 | 0 | 3.88
051003 | Transporte de solo brejoso por caminhão até o 2° km | m³ | 6.67 | 0 | 6.67
051004 | Transporte de solo de 1ª e 2ª categoria por caminhão para distâncias superiores ao 2° km até o 3° km | m³ | 5.79 | 0 | 5.79
051005 | Transporte de solo brejoso por caminhão para distâncias superiores ao 2° km até o 3° km | m³ | 9.2 | 0 | 9.2
051006 | Transporte de solo de 1ª e 2ª categoria por caminhão para distâncias superiores ao 3° km até o 5° km | m³ | 6.4 | 0 | 6.4
051007 | Transporte de solo brejoso por caminhão para distâncias superiores ao 3° km até o 5° km | m³ | 9.61 | 0 | 9.61
051008 | Transporte de solo de 1ª e 2ª categoria por caminhão para distâncias superiores ao 5° km até o 10° km | m³ | 8.56 | 0 | 8.56
051009 | Transporte de solo brejoso por caminhão para distâncias superiores ao 5° km até o 10° km | m³ | 12.28 | 0 | 12.28
051010 | Transporte de solo de 1ª e 2ª categoria por caminhão para distâncias superiores ao 10° km até o 15° km | m³ | 12.82 | 0 | 12.82
051011 | Transporte de solo brejoso por caminhão para distâncias superiores ao 10° km até o 15° km | m³ | 18.4 | 0 | 18.4
051012 | Transporte de solo de 1ª e 2ª categoria por caminhão para distâncias superiores ao 15° km até o 20° km | m³ | 17.07 | 0 | 17.07
051013 | Transporte de solo brejoso por caminhão para distâncias superiores ao 15° km até o 20° km | m³ | 24.53 | 0 | 24.53
051014 | Transporte de solo de 1ª e 2ª categoria por caminhão para distâncias superiores ao 20° km | m³xkm | 0.82 | 0 | 0.82
051015 | Transporte de solo brejoso por caminhão para distâncias superiores ao 20° km | m³xkm | 1.19 | 0 | 1.19
051021 | Carregamento mecanizado de solo de 1ª e 2ª categoria | m³ | 1.97 | 0 | 1.97
060000 | Serviço em solo e rocha, manual
060100 | Escavação manual em campo aberto de solo, exceto rocha
060102 | Escavação manual em solo de 1ª e 2ª categoria em campo aberto | m³ | 0 | 32.75 | 32.75
060104 | Escavação manual em solo brejoso em campo aberto | m³ | 0 | 40.87 | 40.87
060200 | Escavação manual em valas e buracos de solo, exceto rocha
060202 | Escavação manual em solo de 1ª e 2ª categoria em vala ou cava até 1,50 m | m³ | 0 | 39.3 | 39.3
060204 | Escavação manual em solo de 1ª e 2ª categoria em vala ou cava além de 1,50 m | m³ | 0 | 50.83 | 50.83
061100 | Reaterro manual sem fornecimento de material
061102 | Reaterro manual para simples regularização sem compactação | m³ | 0 | 5.63 | 5.63
061104 | Reaterro manual apiloado sem controle de compactação | m³ | 0 | 12.22 | 12.22
061106 | Reaterro manual com adição de 2% de cimento | m³ | 13.06 | 44.02 | 57.08
061200 | Aterro manual sem fornecimento de material
061202 | Aterro manual apiloado de área interna com maço de 30 kg | m³ | 0 | 40.46 | 40.46
061400 | Carga / carregamento e descarga manual
061402 | Carga manual de solo | m³ | 0 | 7.86 | 7.86
070000 | Serviço em solo e rocha, mecanizado
070100 | Escavação ou corte mecanizados em campo aberto de solo, exceto rocha
070101 | Escavação e carga mecanizada para exploração de solo em jazida | m³ | 6.48 | 0.18 | 6.66
070102 | Escavação e carga mecanizada em solo de 1ª categoria, em campo aberto | m³ | 6.67 | 0.18 | 6.85
070106 | Escavação e carga mecanizada em solo de 2ª categoria, em campo aberto | m³ | 13.45 | 0.61 | 14.06
070112 | Carga e remoção de terra até a distância média de 1,0 km | m³ | 5.99 | 0 | 5.99
070200 | Escavação mecanizada de valas e buracos em solo, exceto rocha
070202 | Escavação mecanizada de valas ou cavas com altura até 2,00 m | m³ | 4.97 | 0.84 | 5.81
070204 | Escavação mecanizada de valas ou cavas com altura até 3,00 m | m³ | 5.6 | 0.95 | 6.55
070206 | Escavação mecanizada de valas ou cavas com altura até 4,00 m | m³ | 8.51 | 0.55 | 9.06
070208 | Escavação mecanizada de valas ou cavas com altura além de 4,00 m, com escavadeira hidráulica | m³ | 9.18 | 0.52 | 9.7
070500 | Escavação mecanizada em solo brejoso ou turfa
070501 | Escavação e carga mecanizada em solo brejoso ou turfa | m³ | 19.97 | 1.22 | 21.19
070502 | Escavação e carga mecanizada em solo vegetal superficial | m³ | 16.95 | 0.98 | 17.93
071000 | Apiloamento e nivelamento mecanizado de solo
071002 | Espalhamento de solo em bota-fora com compactação sem controle | m³ | 2.6 | 0.08 | 2.68
071100 | Reaterro mecanizado sem fornecimento de material
071102 | Reaterro compactado mecanizado de vala ou cava com compactador | m³ | 2.04 | 1.83 | 3.87
071104 | Reaterro compactado mecanizado de vala ou cava com rolo, mínimo de 95% PN | m³ | 9.56 | 1.68 | 11.24
071200 | Aterro mecanizado sem fornecimento de material
071201 | Compactação de aterro mecanizado mínimo de 95% PN, sem fornecimento de solo em áreas fechadas | m³ | 8.31 | 0.28 | 8.59
071202 | Compactação de aterro mecanizado mínimo de 95% PN, sem fornecimento de solo em campo aberto | m³ | 5.91 | 0.2 | 6.11
071203 | Compactação de aterro mecanizado a 100% PN, sem fornecimento de solo em campo aberto | m³ | 6.01 | 0.09 | 6.1
071204 | Aterro mecanizado por compensação, solo de 1ª categoria em campo aberto, sem compactação do aterro | m³ | 8.73 | 0.26 | 8.99
080000 | Escoramento, contenção e drenagem
080100 | Escoramento
080102 | Escoramento de solo contínuo | m² | 15.58 | 37.44 | 53.02
080104 | Escoramento de solo descontínuo | m² | 8.43 | 22.52 | 30.95
080106 | Escoramento de solo pontaletado | m² | 5.7 | 5.44 | 11.14
080108 | Escoramento de solo especial | m² | 20.12 | 44.44 | 64.56
080110 | Escoramento com estacas pranchas metálicas - profundidade até 4,00 m | m² | 85.8 | 0 | 85.8
080111 | Escoramento com estacas pranchas metálicas - profundidade até 6,00 m | m² | 94.61 | 0 | 94.61
080112 | Escoramento com estacas pranchas metálicas - profundidade até 8,00 m | m² | 105.2 | 0 | 105.2
080200 | Cimbramento
080202 | Cimbramento em madeira com estroncas de eucalipto | m³ | 9.28 | 20.42 | 29.7
080204 | Cimbramento em perfil metálico para obras de arte | kg | 2.72 | 1.45 | 4.17
080205 | Cimbramento tubular metálico | m³xmês | 2.75 | 1.31 | 4.06
080206 | Montagem e desmontagem de cimbramento tubular metálico | m³ | 0 | 9.95 | 9.95
080300 | Descimbramento
080302 | Descimbramento em madeira | m³ | 0 | 5.63 | 5.63
080500 | Mantas, filtros e drenos
080501 | Geomembrana em polietileno de alta densidade PEAD de 1,0 mm | m² | 16.95 | 0.49 | 17.44
080510 | Dreno com pedra britada | m³ | 70.27 | 14.49 | 84.76
080511 | Dreno com areia grossa | m³ | 75.38 | 8.69 | 84.07
080517 | Manta geotêxtil com resistência à tração longitudinal de 16kN/m e transversal de 14kN/m | m² | 4.44 | 8.69 | 13.13
080518 | Manta geotêxtil com resistênciaà tração longitudinal de 10kN/m e transversal de 9kN/m | m² | 3 | 8.69 | 11.69
080522 | Manta geotêxtil com resistência à tração longitudinal de 31kN/m e transversal de 27kN/m | m² | 8.98 | 8.69 | 17.67
080600 | Barbacãs
080602 | Barbacã em tubo de PVC com diâmetro 25 mm | m | 3.49 | 10.14 | 13.63
080604 | Barbacã em tubo de PVC com diâmetro 50 mm | m | 6.94 | 10.14 | 17.08
080606 | Barbacã em tubo de PVC com diâmetro 75 mm | m | 8.85 | 11.59 | 20.44
080608 | Barbacã em tubo de PVC com diâmetro 100 mm | m | 9.54 | 14.49 | 24.03
080700 | Esgotamento
080705 | Taxa mobilização para rebaixamento de lençol freático | tx | 4539.53 | 0 | 4539.53
080706 | Locação de conjunto de bombeamento a vácuo para rebaixamento de lençol freático, com até 50 ponteiras e potência até 15 HP, mínimo 30 dias | cjxdia | 411.78 | 0 | 411.78
080707 | Ponteiras filtrantes, profundidade até 5,0 m | un | 264.4 | 0 | 264.4
080709 | Esgotamento de águas superficiais com bomba de superfície ou submersa | HPxh | 2.38 | 2.62 | 5
081000 | Contenção
081004 | Enrocamento com pedra arrumada | m³ | 77.95 | 86.91 | 164.86
081006 | Enrocamento com pedra assentada | m³ | 163.58 | 168.28 | 331.86
081011 | Gabião em tela galvanizada com malha de 8/10 cm, fio diâmetro 2,4 mm, independente do formato ou utilização | m³ | 332.33 | 95.58 | 427.91
090000 | Forma
090100 | Forma em tábua
090102 | Forma em madeira comum para fundação | m² | 18.04 | 36.6 | 54.64
090103 | Forma em madeira comum para estrutura | m² | 72.31 | 42.23 | 114.54
090104 | Forma em madeira comum para caixao perdido | m² | 24.11 | 33.78 | 57.89
090200 | Forma em madeira compensada
090202 | Forma plana em compensado para estrutura convencional | m² | 52.16 | 39.41 | 91.57
090204 | Forma plana em compensado para estrutura aparente | m² | 55.24 | 39.41 | 94.65
090206 | Forma curva em compensado para estrutura aparente | m² | 47.28 | 70.38 | 117.66
090208 | Forma plana em compensado para obra de arte, sem cimbramento | m² | 34.08 | 38 | 72.08
090210 | Forma em compensado para encamisamento de tubulão | m² | 17.79 | 30.97 | 48.76
090212 | Forma ripada de 5 cm, na vertical | m² | 47.84 | 61.61 | 109.45
090400 | Forma em papelão
090401 | Forma em tubo de papelão com diâmetro de 20 cm | m | 52.62 | 6.68 | 59.3
090402 | Forma em tubo de papelão com diâmetro de 25 cm | m | 64.6 | 6.68 | 71.28
090403 | Forma em tubo de papelão com diâmetro de 30 cm | m | 79.61 | 6.68 | 86.29
090404 | Forma em tubo de papelão com diâmetro de 35 cm | m | 92.61 | 6.68 | 99.29
090405 | Forma em tubo de papelão com diâmetro de 40 cm | m | 110.21 | 6.68 | 116.89
090406 | Forma em tubo de papelão com diâmetro de 45 cm | m | 123.47 | 6.68 | 130.15
090407 | Forma em tubo de papelão com diâmetro de 50 cm | m | 146.86 | 6.68 | 153.54
100000 | Armadura e cordoalha estrutural
100100 | Armadura em barra
100102 | Armadura em barra de aço CA-25 fyk = 250 MPa | kg | 4.22 | 1.65 | 5.87
100104 | Armadura em barra de aço CA-50 (A ou B) fyk= 500 MPa | kg | 3.76 | 1.65 | 5.41
100106 | Armadura em barra de aço CA-60 (A ou B) fyk= 600 MPa | kg | 3.62 | 1.65 | 5.27
100200 | Armadura em tela
100202 | Armadura em tela soldada de aço | kg | 4.8 | 0.83 | 5.63
110000 | Concreto, massa e lastro
110100 | Concreto usinado com controle fck - fornecimento do material
110110 | Concreto usinado, fck = 20,0 MPa | m³ | 263.55 | 0 | 263.55
110113 | Concreto usinado, fck = 25,0 MPa | m³ | 273.32 | 0 | 273.32
110116 | Concreto usinado, fck = 30,0 MPa | m³ | 288.45 | 0 | 288.45
110117 | Concreto usinado, fck = 35,0 MPa | m³ | 305.66 | 0 | 305.66
110119 | Concreto usinado, fck = 40,0 MPa | m³ | 323.01 | 0 | 323.01
110126 | Concreto usinado, fck = 20,0 MPa - para bombeamento | m³ | 297.36 | 0 | 297.36
110129 | Concreto usinado, fck = 25,0 MPa - para bombeamento | m³ | 310.09 | 0 | 310.09
110131 | Concreto usinado, fck = 35,0 MPa - para bombeamento | m³ | 335.49 | 0 | 335.49
110132 | Concreto usinado, fck = 30,0 MPa - para bombeamento | m³ | 321.59 | 0 | 321.59
110135 | Concreto usinado, fck = 40,0 MPa - para bombeamento | m³ | 360.09 | 0 | 360.09
110151 | Concreto usinado, fck = 20,0 MPa - para bombeamento em estaca hélice contínua | m³ | 330.53 | 0 | 330.53
110163 | Concreto usinado, fck = 25,0 MPa - para perfil extrudado | m³ | 207.9 | 0 | 207.9
110200 | Concreto usinado não estrutural - fornecimento do material
110202 | Concreto usinado não estrutural mínimo 150 kg cimento / m³ | m³ | 251.18 | 0 | 251.18
110204 | Concreto usinado não estrutural mínimo 200 kg cimento / m³ | m³ | 267.48 | 0 | 267.48
110206 | Concreto usinado não estrutural mínimo 300 kg cimento / m³ | m³ | 306.71 | 0 | 306.71
110300 | Concreto executado no local com controle fck - fornecimento do material
110309 | Concreto preparado no local, fck = 20,0 MPa | m³ | 239.19 | 78.6 | 317.79
110314 | Concreto preparado no local, fck = 30,0 MPa | m³ | 280.73 | 78.6 | 359.33
110400 | Concreto não estrutural executado no local - fornecimento do material
110402 | Concreto não estrutural executado no local, mínimo 150 kg cimento / m³ | m³ | 181.36 | 32.75 | 214.11
110404 | Concreto não estrutural executado no local, mínimo 200 kg cimento / m³ | m³ | 204.36 | 32.75 | 237.11
110406 | Concreto não estrutural executado no local, mínimo 300 kg cimento / m³ | m³ | 252.11 | 32.75 | 284.86
110500 | Concreto e argamassa especial
110501 | Argamassa em solo e cimento a 5% em peso | m³ | 54.21 | 32.75 | 86.96
110503 | Argamassa graute expansiva autonivelante de alta resistência | m³ | 2777.91 | 36.72 | 2814.63
110504 | Argamassa graute | m³ | 218.59 | 36.72 | 255.31
110506 | Concreto ciclópico - fornecimento e aplicação (com 30% de pedra rachão), concreto fck 15,0 Mpa | m³ | 211.33 | 241.34 | 452.67
110512 | Execução de concreto projetado - consumo de cimento 350 kg/m³ | m³ | 1534.55 | 441.36 | 1975.91
111600 | Lançamento e aplicação
111602 | Lançamento, espalhamento e adensamento de concreto ou massa em lastro e/ou enchimento | m³ | 0 | 55.17 | 55.17
111604 | Lançamento e adensamento de concreto ou massa em fundação | m³ | 0 | 110.34 | 110.34
111606 | Lançamento e adensamento de concreto ou massa em estrutura | m³ | 0 | 76.21 | 76.21
111608 | Lançamento e adensamento de concreto ou massa por bombeamento | m³ | 32.53 | 84.14 | 116.67
111622 | Nivelamento de piso em concreto com acabadora de superfície | m² | 12.47 | 0 | 12.47
111800 | Lastros e enchimentos
111802 | Lastro de areia | m³ | 85.77 | 45.85 | 131.62
111804 | Lastro de pedra britada | m³ | 84.32 | 19.65 | 103.97
111806 | Lona plástica | m² | 1.36 | 0.39 | 1.75
111807 | Enchimento de laje com concreto celular com densidade de 1.200 kg/m³ | m³ | 306.86 | 33.52 | 340.38
111808 | Enchimento de laje com tijolos cerâmicos furados | m³ | 141.75 | 26.2 | 167.95
111811 | Enchimento de nichos em geral, com material proveniente de entulho | m³ | 0 | 26.2 | 26.2
111814 | Lastro e/ou fundação em rachão mecanizado | m³ | 97.68 | 13.1 | 110.78
111815 | Lastro e/ou fundação em rachão manual | m³ | 83.23 | 39.3 | 122.53
111816 | Enchimento de nichos em geral, com areia | m³ | 85.77 | 61.72 | 147.49
111818 | Colchão de areia | m³ | 94.07 | 0.13 | 94.2
111819 | Enchimento de nichos com poliestireno expandido do tipo P-1 | m³ | 222.51 | 10.48 | 232.99
112000 | Reparos, conservações e complementos
112003 | Cura química de concreto à base de película emulsionada | m² | 0.78 | 3.28 | 4.06
112005 | Corte de junta de dilatação, com serra de disco diamantado para pisos | m | 9.49 | 0 | 9.49
112009 | Selante endurecedor de concreto antipó | m² | 1.88 | 3.28 | 5.16
112012 | Reparo superficial com argamassa polimérica (tixotrópica), bicomponente | m³ | 5129.75 | 1134.1 | 6263.85
112013 | Tratamento de fissuras estáveis (não ativas) em elementos de concreto | m | 63.93 | 86.91 | 150.84
120000 | Fundação profunda
120100 | Broca
120102 | Broca em concreto armado diâmetro de 20 cm - completa | m | 12.12 | 30.56 | 42.68
120104 | Broca em concreto armado diâmetro de 25 cm - completa | m | 17.08 | 32.73 | 49.81
120106 | Broca em concreto armado diâmetro de 30 cm - completa | m | 24.22 | 35.66 | 59.88
120400 | Estaca pré-moldada de concreto
120401 | Taxa de mobilização para estaca pré-moldada | tx | 8820.19 | 0 | 8820.19
120402 | Estaca pré-moldada de concreto até 20 t | m | 66.91 | 1.31 | 68.22
120403 | Estaca pré-moldada de concreto até 30 t | m | 75.35 | 1.31 | 76.66
120404 | Estaca pré-moldada de concreto até 40 t | m | 95.04 | 1.31 | 96.35
120405 | Estaca pré-moldada de concreto até 50 t | m | 119.92 | 1.31 | 121.23
120406 | Estaca pré-moldada de concreto até 60 t | m | 121.22 | 1.31 | 122.53
120407 | Estaca pré-moldada de concreto até 70 t | m | 246.59 | 1.31 | 247.9
120500 | Estaca escavada mecanicamente
120501 | Taxa de mobilização para estaca escavada | tx | 1358.13 | 0 | 1358.13
120502 | Estaca escavada mecanicamente, diâmetro de 25 cm até 20 t | m | 23.62 | 9.67 | 33.29
120503 | Estaca escavada mecanicamente, diâmetro de 30 cm até 30 t | m | 31.46 | 13.97 | 45.43
120504 | Estaca escavada mecanicamente, diâmetro de 35 cm até 40 t | m | 40.99 | 19.13 | 60.12
120515 | Estaca escavada mecanicamente, diâmetro de 40 cm até 50 t | m | 52.07 | 25.3 | 77.37
120600 | Estaca tipo STRAUSS
120601 | Taxa de mobilização para estaca tipo Strauss | tx | 1605.2 | 0 | 1605.2
120602 | Estaca tipo Strauss, diâmetro de 25 cm até 20 t | m | 43.59 | 8.14 | 51.73
120603 | Estaca tipo Strauss, diâmetro de 32 cm até 30 t | m | 53.47 | 11.76 | 65.23
120604 | Estaca tipo Strauss, diâmetro de 38 cm até 40 t | m | 67.95 | 16.02 | 83.97
120608 | Estaca tipo Strauss, diâmetro de 45 cm até 60 t | m | 104.06 | 20.88 | 124.94
120700 | Estaca tipo RAIZ
120701 | Taxa de mobilização para estaca tipo Raiz em solo | tx | 14675.08 | 0 | 14675.08
120703 | Estaca tipo Raiz, diâmetro de 10 cm para 10 t, em solo | m | 128.99 | 5.88 | 134.87
120705 | Estaca tipo Raiz, diâmetro de 12 cm para 15 t, em solo | m | 142.08 | 7.34 | 149.42
120706 | Estaca tipo Raiz, diâmetro de 15 cm para 25 t, em solo | m | 177.75 | 11.07 | 188.82
120707 | Estaca tipo Raiz, diâmetro de 16 cm para 35 t, em solo | m | 200.14 | 15.47 | 215.61
120709 | Estaca tipo Raiz, diâmetro de 20 cm para 50 t, em solo | m | 240.91 | 23.59 | 264.5
120710 | Estaca tipo Raiz, diâmetro de 25 cm para 80 t, em solo | m | 276.03 | 27.66 | 303.69
120711 | Estaca tipo Raiz, diâmetro de 31 cm para 100 t, em solo | m | 321.05 | 32.69 | 353.74
120713 | Estaca tipo Raiz, diâmetro de 40 cm para 130 t, em solo | m | 412.31 | 27.66 | 439.97
120900 | Tubulão
120901 | Taxa de mobilização para tubulão escavado mecanicamente | tx | 1368.17 | 0 | 1368.17
120902 | Abertura de fuste mecanizado diâmetro de 50 cm | m | 20.08 | 0 | 20.08
120904 | Abertura de fuste mecanizado diâmetro de 60 cm | m | 24.36 | 0 | 24.36
120906 | Abertura de fuste mecanizado diâmetro de 80 cm | m | 38.93 | 0 | 38.93
120907 | Abertura de fuste manual diâmetro de 80 cm | m | 118.5 | 0 | 118.5
120908 | Abertura de fuste manual diâmetro de 100 cm | m | 172.79 | 0 | 172.79
120910 | Abertura de fuste manual diâmetro de 120 cm | m | 256.4 | 0 | 256.4
120912 | Abertura de fuste manual diâmetro de 70 cm | m | 72.33 | 0 | 72.33
120913 | Abertura de fuste manual diâmetro de 60cm | m | 62.4 | 0 | 62.4
120950 | Alargamento de base a céu aberto | m³ | 313.13 | 0 | 313.13
121200 | Estaca hélice contínua
121201 | Taxa de mobilização para estaca tipo hélice contínua em solo | tx | 24638.95 | 0 | 24638.95
121202 | Estaca tipo hélice contínua, diâmetro de 35 cm em solo | m | 43.26 | 3.49 | 46.75
121203 | Estaca tipo hélice contínua, diâmetro de 60 cm em solo | m | 79.42 | 3.49 | 82.91
121204 | Estaca tipo hélice contínua, diâmetro de 30 cm em solo | m | 36.92 | 3.49 | 40.41
121205 | Estaca tipo hélice contínua, diâmetro de 25 cm em solo | m | 21.79 | 3.49 | 25.28
121206 | Estaca tipo hélice contínua, diâmetro de 40 cm em solo | m | 51.01 | 3.49 | 54.5
121207 | Estaca tipo hélice contínua, diâmetro de 50 cm em solo | m | 63.98 | 3.49 | 67.47
121208 | Estaca tipo hélice contínua, diâmetro de 100 cm em solo | m | 164.47 | 3.49 | 167.96
121209 | Estaca tipo hélice contínua, diâmetro de 70 cm em solo | m | 92.88 | 3.49 | 96.37
121210 | Estaca tipo hélice contínua, diâmetro de 80 cm em solo | m | 109.7 | 3.49 | 113.19
130000 | Laje e painel de fechamento pré-fabricados
130100 | Laje pré-fabricada mista em vigotas treliçadas e lajotas
130102 | Laje pré-fabricada mista vigota treliçada/lajota cerâmica - LT 12 (8+4) e capa com concreto de 20MPa | m² | 59.99 | 22.49 | 82.48
130104 | Laje pré-fabricada mista vigota treliçada/lajota cerâmica - LT 16 (12+4) e capa com concreto de 20MPa | m² | 69.59 | 24.6 | 94.19
130106 | Laje pré-fabricada mista vigota treliçada/lajota cerâmica - LT 20 (16+4) e capa com concreto de 20MPa | m² | 78.75 | 26.7 | 105.45
130108 | Laje pré-fabricada mista vigota treliçada/lajota cerâmica - LT 24 (20+4) e capa com concreto de 20MPa | m² | 90.78 | 28.81 | 119.59
130110 | Laje pré-fabricada mista vigota treliçada/lajota cerâmica - LT 30 (24+6) e capa com concreto de 20MPa | m² | 108.74 | 31.48 | 140.22
130112 | Laje pré-fabricada mista vigota treliçada/lajota cerâmica - LT 12 (8+4) e capa com concreto de 25MPa | m² | 60.4 | 22.49 | 82.89
130114 | Laje pré-fabricada mista vigota treliçada/lajota cerâmica - LT 16 (12+4) e capa com concreto de 25MPa | m² | 70 | 24.6 | 94.6
130116 | Laje pré-fabricada mista vigota treliçada/lajota cerâmica - LT 20 (16+4) e capa com concreto de 25MPa | m² | 79.16 | 26.7 | 105.86
130118 | Laje pré-fabricada mista vigota treliçada/lajota cerâmica - LT 24 (20+4) e capa com concreto de 25MPa | m² | 91.19 | 28.81 | 120
130120 | Laje pré-fabricada mista vigota treliçada/lajota cerâmica - LT 30 (24+6) e capa com concreto de 25MPa | m² | 109.35 | 31.48 | 140.83
130200 | Laje pré-fabricada mista em vigotas protendidas e lajotas
130202 | Laje pré-fabricada mista vigota protendida/lajota cerâmica - LP 10 (7+3) e capa com concreto de 20MPa | m² | 70.47 | 22.49 | 92.96
130204 | Laje pré-fabricada mista vigota protendida/lajota cerâmica - LP 12 (8+4) e capa com concreto de 20MPa | m² | 70.47 | 24.6 | 95.07
130206 | Laje pré-fabricada mista vigota protendida/lajota cerâmica - LP 16 (12+4) e capa com concreto de 20MPa | m² | 77.22 | 26.7 | 103.92
130208 | Laje pré-fabricada mista vigota protendida/lajota cerâmica - LP 20 (16+4) e capa com concreto de 20MPa | m² | 85.46 | 28.81 | 114.27
130210 | Laje pré-fabricada mista vigota protendida/lajota cerâmica - LP 25 (20+5) e capa com concreto de 20MPa | m² | 96.25 | 31.61 | 127.86
130212 | Laje pré-fabricada mista vigota protendida/lajota cerâmica - LP 10 (7+3) e capa com concreto de 25MPa | m² | 70.88 | 22.49 | 93.37
130214 | Laje pré-fabricada mista vigota protendida/lajota cerâmica - LP 12 (8+4) e capa com concreto de 25MPa | m² | 70.88 | 24.6 | 95.48
130216 | Laje pré-fabricada mista vigota protendida/lajota cerâmica - LP 16 (12+4) e capa com concreto de 25MPa | m² | 77.63 | 26.7 | 104.33
130218 | Laje pré-fabricada mista vigota protendida/lajota cerâmica - LP 20 (16+4) e capa com concreto de 25MPa | m² | 85.87 | 28.81 | 114.68
130220 | Laje pré-fabricada mista vigota protendida/lajota cerâmica - LP 25 (20+5) e capa com concreto de 25MPa | m² | 97.73 | 31.48 | 129.21
130300 | Laje pré-fabricada em painel protendido
130311 | Laje em painel pré-fabricado protendido alveolar, espessura 9 cm | m² | 135.54 | 5.68 | 141.22
130313 | Laje em painel pré-fabricado protendido alveolar, espessura 12 cm | m² | 140.76 | 5.68 | 146.44
130315 | Laje em painel pré-fabricado protendido alveolar, espessura 20 cm | m² | 191.56 | 5.68 | 197.24
130316 | Laje em painel pré-fabricado protendido alveolar, espessura 25 cm | m² | 228.95 | 5.68 | 234.63
130317 | Laje em painel pré-fabricado protendido alveolar, espessura 16 cm | m² | 167.5 | 5.68 | 173.18
130500 | Pré-laje
130505 | Pré-laje em painel pré-fabricado treliçado, com EPS, H= 25 cm | m² | 91.29 | 7.82 | 99.11
130506 | Pré-laje em painel pré-fabricado treliçado, com EPS, H= 20 cm | m² | 82.19 | 7.67 | 89.86
130507 | Pré-laje em painel pré-fabricado treliçado, com EPS, H= 12 cm | m² | 68 | 6.94 | 74.94
130508 | Pré-laje em painel pré-fabricado treliçado, com EPS, H= 8 cm | m² | 62.34 | 6.58 | 68.92
130509 | Pré-laje em painel pré-fabricado treliçado, com EPS, H= 16 cm | m² | 75.79 | 7.31 | 83.1
130510 | Pré-laje em painel pré-fabricado treliçado, H= 8 cm | m² | 61.56 | 6.58 | 68.14
130511 | Pré-laje em painel pré-fabricado treliçado, H= 12 cm | m² | 67.23 | 6.94 | 74.17
130514 | Pré-laje em painel pré-fabricado treliçado, H= 10 cm | m² | 64.55 | 6.76 | 71.31
130515 | Pré-laje em painel pré-fabricado treliçado, H= 16 cm | m² | 75.56 | 7.31 | 82.87
130516 | Pré-laje em painel pré-fabricado treliçado, H= 20 cm | m² | 79 | 7.67 | 86.67
130517 | Pré-laje em painel pré-fabricado treliçado, H= 24 cm | m² | 82.07 | 7.82 | 89.89
140000 | Alvenaria e elemento divisor
140100 | Alvenaria de fundação (embasamento)
140102 | Alvenaria de embasamento em tijolo maciço comum | m³ | 293.83 | 240.13 | 533.96
140105 | Alvenaria de embasamento em bloco de concreto com 14 cm | m² | 35.09 | 23.04 | 58.13
140106 | Alvenaria de embasamento em bloco de concreto com 19 cm | m² | 47.59 | 23.56 | 71.15
140200 | Alvenaria com tijolo maciço comum ou especial
140202 | Alvenaria de elevação de 1/4 tijolo maciço comum | m² | 18.03 | 29.65 | 47.68
140203 | Alvenaria de elevação de 1/2 tijolo maciço comum | m² | 24.99 | 46.91 | 71.9
140204 | Alvenaria de elevação de 1 tijolo maciço comum | m² | 54.93 | 76.14 | 131.07
140205 | Alvenaria de elevação de 1 1/2 tijolo maciço comum | m² | 79.51 | 93.89 | 173.4
140207 | Alvenaria de elevação de 1/2 tijolo maciço aparente | m² | 67.87 | 46.91 | 114.78
140208 | Alvenaria de elevação de 1 tijolo maciço aparente | m² | 153.49 | 76.14 | 229.63
140300 | Alvenaria com tijolo laminado aparente
140302 | Alvenaria de elevação de 1/4 tijolo laminado | m² | 49.08 | 41.81 | 90.89
140304 | Alvenaria de elevação de 1/2 tijolo laminado | m² | 92.61 | 78.86 | 171.47
140306 | Alvenaria de elevação de 1 tijolo laminado | m² | 192.77 | 110.31 | 303.08
140400 | Alvenaria com bloco cerâmico de vedação
140420 | Alvenaria de bloco cerâmico de vedação, uso revestido, de 9 cm | m² | 20.91 | 21.23 | 42.14
140421 | Alvenaria de bloco cerâmico de vedação, uso revestido, de 14 cm | m² | 25.86 | 23.04 | 48.9
140422 | Alvenaria de bloco cerâmico de vedação, uso revestido, de 19 cm | m² | 32.64 | 24.72 | 57.36
140500 | Alvenaria com bloco cerâmico estrutural
140505 | Alvenaria de bloco cerâmico estrutural, uso revestido, de 14 cm | m² | 30.34 | 23.04 | 53.38
140506 | Alvenaria de bloco cerâmico estrutural, uso revestido, de 19 cm | m² | 37.93 | 24.72 | 62.65
141000 | Alvenaria com bloco de concreto de vedação
141010 | Alvenaria de bloco de concreto de vedação, uso revestido, de 9 cm | m² | 20.78 | 21.23 | 42.01
141011 | Alvenaria de bloco de concreto de vedação, uso revestido, de 14 cm | m² | 25.56 | 23.04 | 48.6
141012 | Alvenaria de bloco de concreto de vedação, uso revestido, de 19 cm | m² | 32.11 | 23.56 | 55.67
141013 | Alvenaria de bloco de concreto de vedação, uso aparente, de 9 cm | m² | 20.78 | 27.31 | 48.09
141014 | Alvenaria de bloco de concreto de vedação, uso aparente, de 14 cm | m² | 25.56 | 30.41 | 55.97
141015 | Alvenaria de bloco de concreto de vedação, uso aparente, de 19 cm | m² | 32.11 | 32.54 | 64.65
141100 | Alvenaria com bloco de concreto estrutural
141122 | Alvenaria de bloco de concreto estrutural, uso revestido, de 14 cm | m² | 31.69 | 25.94 | 57.63
141123 | Alvenaria de bloco de concreto estrutural, uso revestido, de 19 cm | m² | 41.33 | 26.59 | 67.92
141124 | Alvenaria de bloco de concreto estrutural, uso aparente, de 14 cm | m² | 30.52 | 34.33 | 64.85
141125 | Alvenaria de bloco de concreto estrutural, uso aparente, de 19 cm | m² | 39.25 | 36.59 | 75.84
141126 | Alvenaria de bloco de concreto estrutural, uso aparente, de 14 cm - classe A | m² | 35.98 | 34.33 | 70.31
141127 | Alvenaria de bloco de concreto estrutural, uso aparente, de 19 cm - classe A | m² | 48.87 | 36.59 | 85.46
141500 | Alvenaria de concreto celular ou sílico calcário
141506 | Alvenaria em bloco de concreto celular autoclavado com espessura de 10cm, uso revestido - classe C25 | m² | 54.3 | 10.06 | 64.36
141510 | Alvenaria em bloco de concreto celular autoclavado com espessura de 12,5cm, uso revestido - classe C25 | m² | 73.3 | 10.32 | 83.62
141512 | Alvenaria em bloco de concreto celular autoclavado com espessura de 15cm, uso revestido - classe C25 | m² | 83.01 | 10.45 | 93.46
141514 | Alvenaria em bloco de concreto celular autoclavado com espessura de 20cm, uso revestido - classe C25 | m² | 117.38 | 10.84 | 128.22
142000 | Peças moldadas no local (vergas, pilaretes,etc.)
142001 | Vergas, contravergas e pilaretes de concreto armado | m³ | 494.09 | 543.44 | 1037.53
142002 | Cimalha em concreto com pingadeira | m | 2.2 | 4.85 | 7.05
142500 | Alvenaria e fechamento com vidro
142504 | Alvenaria em bloco de vidro com armação | m² | 403.87 | 118.5 | 522.37
142800 | Elementos vazados (concreto, cerâmica e vidros)
142803 | Elemento vazado em concreto, tipo quadriculado - 39 x 39 x 10 cm | m² | 78.83 | 43.22 | 122.05
142806 | Elemento vazado em concreto, tipo veneziana - 39 x 10 x 10 cm | m² | 119.41 | 92.29 | 211.7
142810 | Elemento vazado em vidro tipo veneziana capelinha - 20 x 10 x 10 cm | m² | 960.89 | 117.18 | 1078.07
142811 | Elemento vazado em concreto, tipo veneziana - 39 x 39 x 10 cm | m² | 129.21 | 43.22 | 172.43
142812 | Elemento vazado em vidro tipo veneziana - 20 x 10 x 10 cm | m² | 879.89 | 117.18 | 997.07
142814 | Elemento vazado em vidro tipo veneziana - 20 x 20 x 6 cm | m² | 554.74 | 77.8 | 632.54
143000 | Divisória e fechamento
143001 | Divisória em placas de granito com espessura de 3 cm | m² | 626.48 | 50.48 | 676.96
143002 | Divisória em placas de granilite com espessura de 3 cm | m² | 161.16 | 0 | 161.16
143004 | Divisória em placas de ardósia com espessura de 2 cm | m² | 230.46 | 100.97 | 331.43
143007 | Divisória sanitária em painel laminado melamínico estrutural, perfis em alumínio, inclusive ferragem completa para vão de porta | m² | 376.19 | 0 | 376.19
143008 | Divisão para mictório em placas de mármore branco com 3 cm | m² | 756.67 | 50.48 | 807.15
143011 | Divisória cega tipo naval, acabamento em laminado fenólico melamínico, com 3,5 cm | m² | 78.19 | 0 | 78.19
143016 | Divisória em placas de gesso acartonado, resitência ao fogo 60 minutos, espessura 120/90mm - 1RF / 1RF LM | m² | 146.92 | 0 | 146.92
143019 | Divisória cega tipo naval com miolo mineral, acabamento em laminado melamínico, com 3,5 cm | m² | 109.46 | 0 | 109.46
143023 | Divisória painel/vidro/vidro tipo naval, acabamento em laminado fenólico melamínico, com 3,5 cm | m² | 102.47 | 0 | 102.47
143024 | Divisória em PVC com perfis de alumínio anodizado, espessura de 35 mm | m² | 175.29 | 0 | 175.29
143026 | Divisória em placas de gesso acartonado, resitência ao fogo 30 minutos, espessura 73/48mm - 1ST / 1ST | m² | 93.4 | 0 | 93.4
143027 | Divisória em placas de gesso acartonado, resitência ao fogo 30 minutos, espessura 73/48mm - 1ST / 1ST LM | m² | 116.89 | 0 | 116.89
143030 | Divisória em placas de gesso acartonado, resitência ao fogo 30 minutos, espessura 100/70mm - 1ST / 1ST LM | m² | 109.95 | 0 | 109.95
143031 | Divisória em placas de gesso acartonado, resitência ao fogo 30 minutos, espessura 100/70mm - 1ST / 1ST | m² | 112.94 | 0 | 112.94
143041 | Divisória em placas de gesso acartonado, resitência ao fogo 30 minutos, espessura 100/70mm - 1RU / 1RU | m² | 149.33 | 0 | 149.33
143044 | Divisória em placas duplas de gesso acartonado, resitência ao fogo 60 minutos, espessura 120/70mm - 2ST / 2ST LM | m² | 198.38 | 0 | 198.38
143086 | Divisória em placas de granilite com espessura de 4 cm | m² | 183.91 | 46.83 | 230.74
143087 | Divisória em placas duplas de gesso acartonado, resitência ao fogo 120 minutos, espessura 130/70mm - 2RF / 2RF | m² | 202.39 | 0 | 202.39
143088 | Divisória em placas duplas de gesso acartonado, resitência ao fogo 60 minutos, espessura 120/70mm - 2ST / 2RU | m² | 163.92 | 0 | 163.92
143089 | Divisória em placas duplas de gesso acartonado, resitência ao fogo 60 minutos, espessura 120/70mm - 2RU / 2RU | m² | 170.59 | 0 | 170.59
143090 | Divisória em placas duplas de gesso acartonado, resitência ao fogo 60 minutos, espessura 98/48mm - 2ST / 2ST LM | m² | 174.55 | 0 | 174.55
143091 | Divisória em placas duplas de gesso acartonado, resitência ao fogo 60 minutos, espessura 98/48mm - 2RU / 2RU LM | m² | 204.01 | 0 | 204.01
143092 | Divisória em placas duplas de gesso acartonado, resitência ao fogo 60 minutos, espessura 98/48mm - 2ST / 2RU LM | m² | 183.72 | 0 | 183.72
143100 | Divisória e Fechamento
143103 | Fechamento em placa cimentícia, com espessura de 12 mm | m² | 48.25 | 83.34 | 131.59
144000 | Reparos, conservações e complementos
144004 | Recolocação de divisórias em chapas com montantes metálicos | m² | 0 | 28.15 | 28.15
144006 | Tela galvanizada para fixação de alvenaria com dimensão de 6x50cm | un | 0.84 | 3.97 | 4.81
144007 | Tela galvanizada para fixação de alvenaria com dimensão de 7,5x50cm | un | 0.97 | 3.97 | 4.94
144008 | Tela galvanizada para fixação de alvenaria com dimensão de 10,5x50cm | un | 1.16 | 3.97 | 5.13
144009 | Tela galvanizada para fixação de alvenaria com dimensão de 12x50cm | un | 1.25 | 3.97 | 5.22
144010 | Tela galvanizada para fixação de alvenaria com dimensão de 17x50cm | un | 1.69 | 3.97 | 5.66
150000 | Estrutura em madeira, ferro, alumínio e concreto
150100 | Estrutura em madeira para cobertura
150101 | Estrutura de madeira tesourada para telha de barro - vãos até 7,00 m | m² | 47.49 | 35.19 | 82.68
150102 | Estrutura de madeira tesourada para telha de barro - vãos de 7,01 a 10,00 m | m² | 50.94 | 36.6 | 87.54
150103 | Estrutura de madeira tesourada para telha de barro - vãos de 10,01 a 13,00 m | m² | 54.39 | 38 | 92.39
150104 | Estrutura de madeira tesourada para telha de barro - vãos de 13,01 a 18,00 m | m² | 59.65 | 40.82 | 100.47
150111 | Estrutura de madeira tesourada para telha perfil ondulado - vãos até 7,00 m | m² | 32.69 | 26.75 | 59.44
150112 | Estrutura de madeira tesourada para telha perfil ondulado - vãos 7,01 a 10,00 m | m² | 36.13 | 28.15 | 64.28
150113 | Estrutura de madeira tesourada para telha perfil ondulado - vãos 10,01 a 13,00 m | m² | 39.58 | 29.55 | 69.13
150114 | Estrutura de madeira tesourada para telha perfil ondulado - vãos 13,01 a 18,00 m | m² | 43.2 | 32.37 | 75.57
150121 | Estrutura pontaletada para telhas de barro | m² | 35.56 | 33.78 | 69.34
150122 | Estrutura pontaletada para telhas onduladas | m² | 26.77 | 25.33 | 52.1
150131 | Estrutura em terças para telhas de barro | m² | 32.99 | 18.3 | 51.29
150132 | Estrutura em terças para telhas perfil e material qualquer, exceto barro | m² | 10.07 | 3.59 | 13.66
150133 | Estrutura em terças para telhas perfil trapezoidal | m² | 6.31 | 3.59 | 9.9
150300 | Estrutura em aço
150303 | Fornecimento e montagem de estrutura em aço ASTM-A36, sem pintura | kg | 12.74 | 0 | 12.74
150309 | Montagem de estrutura metálica em aço, sem pintura | kg | 0 | 3.7 | 3.7
150311 | Fornecimento e montagem de estrutura em aço patinável, sem pintura | kg | 16.25 | 0 | 16.25
150500 | Estrutura pré-fabricada de concreto
150529 | Placas, vigas e pilares em concreto armado pré-moldado - fck= 40 MPa | m³ | 1414.53 | 480.07 | 1894.6
150530 | Mobiliário em concreto armado pré-moldado - fck= 40 MPa | m³ | 1404.47 | 537.52 | 1941.99
150552 | Placas, vigas e pilares em concreto armado, pré-moldado - fck= 35 MPa | m³ | 1250.37 | 453.06 | 1703.43
150553 | Placas, vigas e pilares em concreto armado, pré-moldado - fck= 25 MPa | m³ | 1112.11 | 447.69 | 1559.8
150554 | Mobiliário em concreto armado, pré-moldado - fck= 25 MPa | m³ | 1227.36 | 485.28 | 1712.64
152000 | Reparos, conservações e complementos
152002 | Fornecimento de peças diversas para estrutura em madeira | m³ | 1649.75 | 844.5 | 2494.25
152004 | Recolocação de peças lineares em madeira com seção até 60 cm² | m | 0.05 | 3.94 | 3.99
152006 | Recolocação de peças lineares em madeira com seção superior a 60 cm² | m | 0.13 | 10.42 | 10.55
160000 | Telhamento
160200 | Telhamento em barro
160201 | Telha de barro tipo italiana | m² | 19.52 | 20.42 | 39.94
160202 | Telha de barro tipo francesa | m² | 28 | 20.42 | 48.42
160203 | Telha de barro tipo romana | m² | 18.08 | 20.42 | 38.5
160206 | Telha de barro tipo plan | m² | 44.01 | 30.64 | 74.65
160212 | Emboçamento de beiral em telhas de barro | m | 0.49 | 9.27 | 9.76
160223 | Cumeeira de barro emboçado tipos: plan, romana, italiana, francesa e paulistinha | m | 7.02 | 11.26 | 18.28
160227 | Espigão de barro emboçado | m | 10.71 | 11.26 | 21.97
160300 | Telhamento em cimento reforçado com fio sintético (CRFS)
160301 | Telhamento em cimento reforçado com fio sintético CRFS - perfil ondulado de 6 mm | m² | 21.78 | 11.26 | 33.04
160302 | Telhamento em cimento reforçado com fio sintético CRFS - perfil ondulado de 8 mm | m² | 27.94 | 11.26 | 39.2
160303 | Telhamento em cimento reforçado com fio sintético CRFS - perfil trapezoidal de 44 cm | m² | 61.04 | 11.26 | 72.3
160304 | Telhamento em cimento reforçado com fio sintético CRFS - perfil modulado | m² | 59.73 | 11.26 | 70.99
160330 | Cumeeira normal em cimento reforçado com fio sintético CRFS - perfil ondulado | m | 36.76 | 5.63 | 42.39
160331 | Cumeeira universal em cimento reforçado com fio sintético CRFS - perfil ondulado | m | 30.86 | 5.63 | 36.49
160332 | Cumeeira normal em cimento reforçado com fio sintético CRFS - perfil trapezoidal 44 cm | m | 45.23 | 5.63 | 50.86
160333 | Cumeeira normal em cimento reforçado com fio sintético CRFS - perfil modulado | m | 66.53 | 5.63 | 72.16
160336 | Espigão em cimento reforçado com fio sintético CRFS - perfil ondulado | m | 23.67 | 5.63 | 29.3
160337 | Espigão em cimento reforçado com fio sintético CRFS - perfil modulado | m | 31.17 | 5.63 | 36.8
160340 | Rufo em cimento reforçado com fio sintético CRFS - perfil ondulado | m | 25.78 | 5.63 | 31.41
161000 | Telhamento em madeira, ou fibra vegetal
161002 | Telha em fibra vegetal, perfil ondulado com espessura de 3 mm | m² | 36.07 | 18.3 | 54.37
161010 | Cumeeira em fibra vegetal, lisa com espessura de 3 mm | m | 57.97 | 6.19 | 64.16
161200 | Telhamento metálico comum
161202 | Telhamento em chapa de aço pré-pintada com epóxi e poliéster, perfil ondulado, com espessura de 0,50 mm | m² | 48.79 | 11.26 | 60.05
161204 | Telhamento em chapa de aço pré-pintada com epóxi e poliéster, perfil ondulado calandrado, com espessura de 0,80 mm | m² | 82.16 | 11.26 | 93.42
161205 | Telhamento em chapa de aço pré-pintada com epóxi e poliéster, perfil trapezoidal, com espessura de 0,80 mm e altura de 100 mm | m² | 63.45 | 11.26 | 74.71
161206 | Telhamento em chapa de aço pré-pintada com epóxi e poliéster, perfil trapezoidal, com espessura de 0,50 mm e altura 40 mm | m² | 49.69 | 11.26 | 60.95
161220 | Cumeeira em chapa de aço pré-pintada com epóxi e poliéster, perfil trapezoidal, com espessura de 0,50 mm | m | 35.01 | 5.63 | 40.64
161222 | Cumeeira em chapa de aço pré-pintada com epóxi e poliéster, perfil ondulado, com espessura de 0,50 mm | m | 35.13 | 5.63 | 40.76
161300 | Telhamento metálico especial
161306 | Telhamento em chapa de aço pré-pintada com epóxi e poliéster, tipo sanduiche, espessura de 0,50 mm, com lã de rocha | m² | 80.85 | 28.32 | 109.17
161307 | Telhamento em chapa de aço pré-pintada com epóxi e poliéster, tipo sanduiche, espessura de 0,50 mm, com poliuretano | m² | 77.08 | 12.25 | 89.33
161313 | Telhamento em chapa de aço com pintura poliéster, tipo sanduíche, espessura de 0,50 mm, com poliestireno expandido | m² | 80.36 | 12.25 | 92.61
161314 | Telhamento em chapa de aço galvanizado autoportante, perfil trapezoidal, com espessura de 0,80 mm e altura de 120 mm | m² | 48.12 | 11.26 | 59.38
161600 | Telhamento em material sintético
161604 | Telha ondulada translúcida em polipropileno | m² | 37.02 | 11.26 | 48.28
161616 | Telha em poliéster reforçado com fibras de vidro, perfil trapezoidal 49 | m² | 72.69 | 11.26 | 83.95
161618 | Telha em poliéster reforçado com fibras de vidro, perfil trapezoidal 90 | m² | 84.71 | 11.26 | 95.97
161640 | Cumeeira para telha de poliéster perfil trapezoidal 49 | m | 106.92 | 5.63 | 112.55
161642 | Cumeeira para telha de poliéster perfil trapezoidal 90 | m | 238.49 | 5.63 | 244.12
162000 | Telhamento em vidro
162002 | Telhas de vidro para iluminação tipo francesa | un | 36.58 | 2.82 | 39.4
162003 | Telhas de vidro para iluminação tipo italiana | un | 43.98 | 2.82 | 46.8
162004 | Telhas de vidro para iluminação tipo colonial/paulistinha | un | 36.58 | 2.82 | 39.4
163000 | Domos
163002 | Domo de acrílico fixado em perfis de alumínio | m² | 381.28 | 0 | 381.28
163200 | Painel, chapas e fechamento
163207 | Cobertura curva em chapa de policarbonato alveolar bronze de 6 mm | m² | 70.13 | 58.52 | 128.65
163212 | Cobertura plana em policarbonato alveolar 10 mm | m² | 105.83 | 52.67 | 158.5
163213 | Cobertura curva em policarbonato alveolar bronze 10 mm | m² | 110.9 | 58.52 | 169.42
163300 | Calhas e rufos
163302 | Calha, rufo, afins em chapa galvanizada nº 24 - corte 0,33 m | m | 22.13 | 35.44 | 57.57
163304 | Calha, rufo, afins em chapa galvanizada nº 24 - corte 0,50 m | m | 34.31 | 45.11 | 79.42
163306 | Calha, rufo, afins em chapa galvanizada nº 24 - corte 1,00 m | m | 68.59 | 54.77 | 123.36
163308 | Calha, rufo, afins em chapa galvanizada nº 26 - corte 0,33 m | m | 17.99 | 35.44 | 53.43
163310 | Calha, rufo, afins em chapa galvanizada nº 26 - corte 0,50 m | m | 28.27 | 45.11 | 73.38
163340 | Rufo pré-moldado em concreto, de 14 x 50 x 18,5 cm | un | 6.67 | 0.92 | 7.59
163341 | Rufo pré-moldado em concreto, de 20 x 50 x 26 cm | un | 8.41 | 1.31 | 9.72
164000 | Reparos, conservações e complementos
164004 | Recolocação de cumeeiras e espigões de barro | m | 1.26 | 11.59 | 12.85
164006 | Recolocação de telha de barro tipo colonial/paulistinha | m² | 0 | 31.55 | 31.55
164008 | Recolocação de telha de barro tipo plan | m² | 0 | 31.55 | 31.55
164009 | Recolocação de domo de acrílico, inclusive perfis metálicos de fixação | m² | 0 | 14.49 | 14.49
164012 | Recolocação de telhas de barro tipo francesa | m² | 0 | 21.04 | 21.04
164014 | Recolocação de telha em fibrocimento ou CRFS, perfil ondulado | m² | 1.24 | 11.26 | 12.5
164015 | Recolocação de telha em fibrocimento ou CRFS, perfil modulado, trapezoidal ou maxplac | m² | 3.72 | 11.26 | 14.98
170000 | Revestimento em massa e/ou fundido no local
170100 | Regularização de base
170101 | Argamassa de proteção com argila expandida | m³ | 480.41 | 206.57 | 686.98
170102 | Argamassa de regularização e/ou proteção | m³ | 292.23 | 206.57 | 498.8
170103 | Argamassa com aditivo expansor | m³ | 353.35 | 206.57 | 559.92
170104 | Lastro de concreto impermeabilizado | m³ | 230.69 | 206.57 | 437.26
170105 | Regularização de piso com nata de cimento | m² | 2.3 | 16.07 | 18.37
170106 | Regularização de piso com nata de cimento e bianco | m² | 4.93 | 15.8 | 20.73
170112 | Argamassa de cimento e areia - traço 1:3, com adesivo acrílico | m³ | 742.83 | 206.57 | 949.4
170200 | Revestimento em argamassa
170202 | Chapisco | m² | 1.46 | 3.06 | 4.52
170204 | Chapisco com bianco | m² | 3.95 | 3.06 | 7.01
170206 | Chapisco fino peneirado | m² | 1.48 | 4.47 | 5.95
170208 | Chapisco rústico com pedra britada nº 1 | m² | 2.46 | 4.74 | 7.2
170212 | Emboço comum | m² | 4.93 | 8.41 | 13.34
170214 | Emboço desempenado com espuma de poliéster | m² | 4.93 | 11.59 | 16.52
170222 | Reboco | m² | 0.97 | 7.25 | 8.22
170225 | Argamassa decorativa para revestimento em parede interna e externa | m² | 32.57 | 17.38 | 49.95
170226 | Barra lisa com acabamento em nata de cimento | m² | 6 | 18.84 | 24.84
170233 | Emboço desempenado com argamassa industrializada | m² | 0.87 | 7.25 | 8.12
170300 | Revestimento em cimentado
170302 | Cimentado desempenado | m² | 5.85 | 15.94 | 21.79
170304 | Cimentado desempenado e alisado (queimado) | m² | 6.31 | 18.84 | 25.15
170306 | Cimentado desempenado e alisado com corante (queimado) | m² | 15.56 | 18.84 | 34.4
170308 | Cimentado semi-áspero | m² | 5.85 | 11.59 | 17.44
170310 | Cimentado áspero com caneluras | m² | 5.85 | 20.28 | 26.13
170320 | Degrau em cimentado | m | 4.21 | 32.8 | 37.01
170330 | Rodapé em cimentado desempenado e alisado com altura 5 cm | m | 0.62 | 15.28 | 15.9
170331 | Rodapé em cimentado desempenado e alisado com altura 7 cm | m | 0.74 | 15.28 | 16.02
170332 | Rodapé em cimentado desempenado e alisado com altura 10 cm | m | 0.89 | 15.28 | 16.17
170333 | Rodapé em cimentado desempenado e alisado com altura 15 cm | m | 1.17 | 15.28 | 16.45
170400 | Revestimento em gesso
170402 | Revestimento em gesso liso desempenado sobre emboço | m² | 2.7 | 9.28 | 11.98
170404 | Revestimento em gesso liso desempenado sobre bloco | m² | 3.78 | 9.28 | 13.06
170500 | Revestimento em concreto
170502 | Piso com requadro em concreto simples sem controle de fck | m³ | 258.31 | 277.99 | 536.3
170507 | Piso com requadro em concreto simples com controle fck = 20 MPa | m³ | 301.88 | 277.99 | 579.87
170508 | Piso em placas pré-moldadas de concreto rejuntado com grama | m² | 18.64 | 23.5 | 42.14
170510 | Piso com requadro em concreto simples com controle fck = 25 MPa | m³ | 323.93 | 277.99 | 601.92
170532 | Soleira em concreto simples | m | 13.54 | 32.32 | 45.86
170542 | Peitoril em concreto simples | m | 7.03 | 43.38 | 50.41
171000 | Revestimento em granilite fundido no local
171002 | Piso em granilite moldado no local | m² | 48.58 | 5.24 | 53.82
171010 | Soleira em granilite moldado no local | m | 31.53 | 1.31 | 32.84
171012 | Degrau em granilite moldado no local | m | 48.26 | 1.57 | 49.83
171020 | Rodapé qualquer em granilite moldado no local até 10 cm | m | 24.46 | 2.62 | 27.08
171041 | Rodapé em placas pré-moldadas de granilite, acabamento encerado, até 10 cm | m | 67.51 | 0.31 | 67.82
171042 | Soleira em placas pré-moldadas de granilite, acabamento encerado, até 30 cm | m | 69.25 | 0.94 | 70.19
171043 | Piso em placas de granilite, acabamento encerado | m² | 142 | 3.14 | 145.14
171200 | Revestimento industrial fundido no local
171202 | Piso em alta resistência moldado no local 8 mm | m² | 46.11 | 5.24 | 51.35
171206 | Piso em alta resistência moldado no local 12 mm | m² | 51.36 | 5.24 | 56.6
171210 | Soleira em alta resistência moldada no local | m | 24.42 | 1.31 | 25.73
171212 | Degrau em alta resistência 8 mm | m | 46.77 | 1.57 | 48.34
171214 | Degrau em alta resistência 12 mm | m | 47 | 1.57 | 48.57
171224 | Rodapé qualquer em alta resistência moldado no local até 10 cm | m | 22.69 | 2.62 | 25.31
172000 | Revestimento especial fundido no local
172002 | Massa raspada | m² | 41.3 | 36.73 | 78.03
172004 | Revestimento em granito lavado tipo Fulget uso externo, em faixas até 40 cm | m | 39.04 | 13.1 | 52.14
172005 | Friso para junta de dilatação em revestimento de granito lavado tipo Fulget | m | 4.9 | 0 | 4.9
172006 | Revestimento em granito lavado tipo Fulget uso externo | m² | 81.92 | 13.1 | 95.02
172014 | Revestimento texturizado acrílico com microagregados minerais | m² | 5.03 | 12.72 | 17.75
174000 | Reparos e conservações em massa e concreto
174001 | Reparos em piso de granilite - estucamento e polimento | m² | 23.2 | 0 | 23.2
174002 | Reparos em pisos de alta resistência fundidos no local - estucamento e polimento | m² | 18.31 | 0 | 18.31
174003 | Reparos em degrau de granilite - estucamento e polimento | m | 26.02 | 0 | 26.02
174005 | Reparos em peitoril de granilite - estucamento e polimento | m | 13.97 | 0 | 13.97
174007 | Reparos em rodapé de granilite - estucamento e polimento | m | 14.8 | 0 | 14.8
174011 | Faixa antiderrapante definitiva para degraus, soleiras, patamares ou pisos | m | 0 | 28.97 | 28.97
180000 | Revestimento cerâmico
180500 | Plaquetas laminadas para revestimentos
180502 | Revestimento em plaqueta laminada | m² | 49.08 | 8.33 | 57.41
180600 | Pisos em placas cerâmicas esmaltadas prensadas
180601 | Piso cerâmico esmaltado PEI-4 resistência química A, para áreas internas sujeitas à lavagem frequente, assentado com argamassa mista | m² | 30.66 | 41.5 | 72.16
180602 | Piso cerâmico esmaltado PEI-4 resistência química A, para áreas internas sujeitas à lavagem frequente, assentado com argamassa colante industrializada | m² | 25.53 | 9.86 | 35.39
180603 | Rodapé cerâmico esmaltado PEI-4 resistência química A, para áreas internas sujeitas à lavagem frequente, assentado com argamassa mista | m | 13.86 | 20.69 | 34.55
180604 | Rodapé cerâmico esmaltado PEI-4 resistência química A, para áreas internas sujeitas à lavagem frequente, assentado com argamassa colante industrializada | m | 13.87 | 0.79 | 14.66
180605 | Piso cerâmico esmaltado com textura semi-rugosa PEI-5 resistência química A, para áreas internas, assentado com argamassa mista | m² | 39.54 | 41.5 | 81.04
180606 | Piso cerâmico esmaltado com textura semi-rugosa PEI-5 resistência química A, para áreas internas, assentado com argamassa colante industrializada | m² | 34.41 | 9.86 | 44.27
180607 | Rodapé cerâmico esmaltado com textura semi-rugosa PEI-5 resistência química A, para áreas internas, assentado com argamassa mista | m | 3.46 | 22.25 | 25.71
180608 | Rodapé cerâmico esmaltado com textura semi-rugosa PEI-5 resistência química A, para áreas internas, assentado com argamassa colante industrializada | m | 3.47 | 5.28 | 8.75
180609 | Piso cerâmico esmaltado PEI-5 resistência química B, para áreas internas, assentado com argamassa mista | m² | 36.36 | 41.5 | 77.86
180610 | Piso cerâmico esmaltado PEI-5 resistência química B, para áreas internas, assentado com argamassa colante industrializada | m² | 31.23 | 9.86 | 41.09
180611 | Rodapé cerâmico esmaltado PEI-5 resistência química B, para áreas internas, assentado com argamassa mista | m | 19.85 | 20.69 | 40.54
180612 | Rodapé cerâmico esmaltado PEI-5 resistência química B, para áreas internas, assentado com argamassa colante industrializada | m | 19.86 | 0.79 | 20.65
180613 | Piso cerâmico esmaltado antiderrapante PEI-5 resistência química A, para áreas internas com saída para o exterior, assentado com argamassa mista | m² | 55.03 | 41.5 | 96.53
180614 | Piso cerâmico esmaltado antiderrapante PEI-5 resistência química A, para áreas internas com saída para o exterior, assentado c/argamassa colante industrializada | m² | 52.27 | 9.86 | 62.13
180615 | Rodapé cerâmico esmaltado PEI-5 resistência química A, para áreas internas com saída para o exterior, assentado com argamassa mista | m | 10.87 | 20.69 | 31.56
180616 | Rodapé cerâmico esmaltado PEI-5 resistência química A, para áreas internas com saída para o exterior, assentado com argamassa colante industrializada | m | 11.15 | 0.79 | 11.94
180617 | Piso cerâmico esmaltado rústico PEI-5 resistência química B, para áreas internas com saída para o exterior, assentado com argamassa mista | m² | 39.64 | 41.5 | 81.14
180618 | Piso cerâmico esmaltado rústico PEI-5 resistência química B, para áreas internas com saída para o exterior, assentado com argamassa colante industrializada | m² | 36.88 | 9.86 | 46.74
180619 | Rodapé cerâmico esmaltado rústico PEI-5 resistência química B, para áreas internas com saída para o exterior, assentado com argamassa mista | m | 3.47 | 25.17 | 28.64
180620 | Rodapé cerâmico esmaltado rústico PEI-5 resistência química B, para áreas internas c/saída para o exterior, assentado com argamassa colante industrializada | m | 3.75 | 5.28 | 9.03
180621 | Piso cerâmico esmaltado texturizado PEI-5 resistência química B, para áreas externas, assentado com argamassa mista | m² | 32.64 | 41.5 | 74.14
180622 | Piso cerâmico esmaltado texturizado PEI-5 resistência química B, para áreas externas, assentado com argamassa colante industrializada | m² | 29.88 | 9.86 | 39.74
180623 | Rodapé cerâmico esmaltado texturizado PEI-5 resistência química B, para áreas externas, assentado com argamassa mista | m | 2.77 | 25.17 | 27.94
180624 | Rodapé cerâmico esmaltado texturizado PEI-5 resistência química B, para áreas externas, assentado com argamassa colante industrializada | m | 3.05 | 5.28 | 8.33
180627 | Piso cerâmico esmaltado antiderrapante, PEI-5, resistência química A, assentado com argamassa colante industrializada | m² | 33.23 | 9.86 | 43.09
180628 | Rodapé cerâmico esmaltado antiderrapante, PEI-5, resistência química A, assentado com argamassa colante industrializada | m | 3.29 | 5.28 | 8.57
180640 | Rejuntamento de piso em placas cerâmicas com cimento branco, juntas acima de 3 até 5 mm | m² | 0.47 | 6.59 | 7.06
180641 | Rejuntamento de piso em placas cerâmicas com argamassa industrializada para rejunte, juntas acima de 3 até 5 mm | m² | 1.03 | 6.59 | 7.62
180642 | Rejuntamento de piso em placas cerâmicas com cimento branco, juntas acima 5 até 10 mm | m² | 0.95 | 6.59 | 7.54
180643 | Rejuntamento de piso em placas cerâmicas com argamassa industrializada para rejunte, juntas acima de 5 até 10 mm | m² | 2.58 | 6.59 | 9.17
180650 | Rejuntamento de rodapé em placas cerâmicas até 10 cm de altura com cimento branco, juntas acima de 3 até 5 mm | m | 0.05 | 0.74 | 0.79
180651 | Rejuntamento de rodapé em placas cerâmicas até 10 cm de altura com argamassa industrializada para rejunte, juntas acima de 3 até 5 mm | m | 0.1 | 0.74 | 0.84
180652 | Rejuntamento de rodapé em placas cerâmicas até 10 cm de altura com cimento branco, juntas acima de 5 até 10 mm | m | 0.09 | 0.74 | 0.83
180653 | Rejuntamento de rodapé em placas cerâmicas até 10 cm de altura com argamassa industrializada para rejunte, juntas acima de 5 até 10 mm | m | 0.26 | 0.74 | 1
180700 | Pisos em placas cerâmicas não esmaltadas extrudadas
180701 | Piso cerâmico não esmaltado extrudado alta resistência química e mecânica, espessura de 9 mm, assentado com argamassa de cimento e areia | m² | 81.61 | 30.44 | 112.05
180702 | Piso cerâmico não esmaltado extrudado alta resistência química e mecânica, espessura de 9 mm, assentado com argamassa colante industrializada | m² | 77.34 | 9.86 | 87.2
180703 | Piso cerâmico não esmaltado extrudado alta resistência química e mecânica, espessura de 14 mm, assentado com argamassa de cimento e areia | m² | 111 | 30.44 | 141.44
180704 | Piso cerâmico não esmaltado extrudado alta resistência química e mecânica, espessura de 14 mm, assentado com argamassa colante industrializada | m² | 106.73 | 9.86 | 116.59
180707 | Rodapé cerâmico não esmaltado extrudado alta resistência química e mecânica, altura de 10 cm, assentado com argamassa de cimento e areia | m | 27.16 | 3.04 | 30.2
180708 | Rodapé cerâmico não esmaltado extrudado alta resistência química e mecânica, altura de 10 cm, assentado com argamassa colante industrializada | m | 26.73 | 0.99 | 27.72
180709 | Canto de rodapé cerâmico não esmaltado extrudado alta resistência química e mecânica, altura de 10 cm assentado com argamassa de cimento e areia | un | 12.03 | 0.3 | 12.33
180710 | Canto de rodapé cerâmico não esmaltado extrudado alta resistência química e mecânica, altura de 10 cm assentado com argamassa colante industrializada | un | 11.99 | 0.1 | 12.09
180716 | Piso cerâmico não esmaltado extrudado alta resistência química e mecânica, espessura 14mm, assentado com argamassa industrializada, áreas com altas temperaturas | m² | 212.84 | 9.86 | 222.7
180717 | Rodapé cerâmico não esmaltado extrudado alta resistência química e mecânica altura de 10cm, assentado com argamassa industrializada, áreas com altas temperturas | m | 23.78 | 0.99 | 24.77
180720 | Rejuntamento de piso cerâmico extrudado antiácido de 9 mm, com argamassa industrializada à base de resina furânica, juntas acima de 3 até 6 mm | m² | 22.83 | 6.59 | 29.42
180721 | Rejuntamento de piso cerâmico extrudado antiácido de 9 mm, com argamassa industrializada à base de resina epóxi, juntas acima de 3 até 6 mm | m² | 14.57 | 6.59 | 21.16
180722 | Rejuntamento de piso cerâmico extrudado antiácido de 14 mm, com argamassa industrializada à base de resina furânica, juntas acima de 3 até 6 mm | m² | 35.12 | 6.59 | 41.71
180723 | Rejuntamento de piso cerâmico extrudado antiácido de 14 mm, com argamassa industrializada à base de resina epóxi, juntas acima de 3 até 6 mm | m² | 24.28 | 6.59 | 30.87
180724 | Rejuntamento de revestimento cerâmico extrudado antiácido de 9 mm, com argamassa industrializada à base de resina epóxi, juntas acima de 3 até 6 mm | m² | 14.57 | 6.59 | 21.16
180725 | Rejuntamento piso cerâmico extrudado antiácido de 14 mm, com argamassa industrializada à base de bauxita, juntas acima de 3 até 6mm, áreas de altas temperturas | m² | 40.46 | 6.59 | 47.05
180730 | Rejuntamento de rodapé cerâmico extrudado antiácido de 9 mm, com argamassa industrializada à base de resina furânica, juntas acima de 3 até 6 mm | m | 2.28 | 0.66 | 2.94
180731 | Rejuntamento de rodapé cerâmico extrudado antiácido de 9 mm, com argamassa industrializada à base de resina epóxi, juntas acima de 3 até 6 mm | m | 1.46 | 0.66 | 2.12
180800 | Revestimento em porcelanato
180801 | Revestimento em porcelanato esmaltado antiderrapante, grupo de absorção BI-a, rejuntado | m² | 48.07 | 26.07 | 74.14
180802 | Rodapé em porcelanato esmaltado antiderrapante, grupo de absorção BI-a, rejuntado | m | 4.57 | 7.25 | 11.82
180809 | Revestimento em porcelanato esmaltado, grupo de absorção BI-a, rejuntado | m² | 74.74 | 26.07 | 100.81
180810 | Rodapé em porcelanato esmaltado, grupo de absorção BI-a, rejuntado | m | 23.84 | 7.25 | 31.09
180811 | Revestimento em porcelanato técnico antiderrapante, grupo de absorção BI-a, rejuntado | m² | 80.33 | 26.07 | 106.4
180812 | Rodapé em porcelanato técnico antiderrapante, grupo de absorção BI-a, rejuntado | m | 15.49 | 7.25 | 22.74
180813 | Revestimento em porcelanato técnico antiácido, grupo de absorção BI-a, rejuntado com resina epóxi | m² | 75.4 | 26.07 | 101.47
180814 | Rodapé em porcelanato técnico antiácido, grupo de absorção BI-a, rejuntado com resina epóxi | m | 16.63 | 7.25 | 23.88
180815 | Revestimento em porcelanato técnico coeficiente de atrito II, grupo de absorção BI-a, rejuntado | m² | 50.7 | 26.07 | 76.77
180816 | Rodapé em porcelanato técnico, coeficiente de atrito II, grupo de absorção BI-a, rejuntado | m | 19.29 | 7.25 | 26.54
180817 | Revestimento em porcelanato técnico, coeficiente de atrito I, grupo de absorção BI-a, rejuntado | m² | 59.21 | 26.07 | 85.28
180818 | Rodapé em porcelanato técnico, coeficiente de atrito I, grupo de absorção BI-a, rejuntado | m | 19.29 | 7.25 | 26.54
181100 | Revestimentos em placas cerâmicas esmaltadas prensadas
181101 | Revestimento em placa cerâmica esmaltada para paredes de 15 x 15 cm, assentado com argamassa mista | m² | 23.87 | 47.46 | 71.33
181102 | Revestimento em placa cerâmica esmaltada para paredes de 15 x 15 cm, assentado com argamassa colante industrializada | m² | 20.47 | 8.33 | 28.8
181103 | Revestimento em placa cerâmica esmaltada para paredes de 20 x 20 cm, assentado com argamassa mista | m² | 33.56 | 47.46 | 81.02
181104 | Revestimento em placa cerâmica esmaltada para paredes de 20 x 20 cm, assentado com argamassa AC-I colante industrializada | m² | 30.16 | 8.33 | 38.49
181109 | Revestimento em placa cerâmica esmaltada para parede interna de 10 x 10 cm, assentado com argamassa colante industrializada | m² | 43.58 | 8.33 | 51.91
181110 | Revestimento em placa cerâmica esmaltada de 10 x 10 cm, assentado com argamassa colante industrializada | m² | 36.32 | 16.67 | 52.99
181111 | Revestimento em placa cerâmica esmaltada para paredes de 20 x 20 cm, assentado com argamassa AC-II colante industrializada | m² | 32.53 | 8.33 | 40.86
181120 | Rejuntamento de placa cerâmica de 15 x 15 cm com cimento branco, juntas até 3 mm | m² | 0.28 | 6.59 | 6.87
181121 | Rejuntamento de placa cerâmica de 15 x 15 cm com argamassa industrializada para rejunte, juntas até 3 mm | m² | 0.77 | 6.59 | 7.36
181122 | Rejuntamento de cerâmica esmaltada de 20 x 20 cm com cimento branco, juntas até 3 mm | m² | 0.41 | 6.59 | 7
181123 | Rejuntamento de cerâmica esmaltada de 20 x 20 cm com argamassa industrializada para rejunte, juntas até 3 mm | m² | 1.03 | 6.59 | 7.62
181125 | Rejuntamento de placas cerâmicas de 10 x 10 cm com argamassa industrializada para rejunte, juntas de 6 mm | m² | 3.87 | 6.59 | 10.46
181200 | Revestimentos em pastilhas e mosaicos
181202 | Revestimento em pastilha de porcelana natural ou esmaltada de 5 x 5 cm, assentado e rejuntado com argamassa colante industrializada | m² | 116.38 | 18.69 | 135.07
181210 | Revestimento em pastilha de porcelana natural ou esmaltada de 5 x 5 cm, assentado e rejuntado com argamassa colante industrializada, faixas até 40 cm | m | 46.55 | 14.96 | 61.51
181212 | Revestimento em pastilha de porcelana natural ou esmaltada de 2,5 x 2,5 cm, assentado e rejuntado com argamassa colante industrializada | m² | 135.55 | 18.69 | 154.24
181220 | Revestimento em pastilha de porcelana natural ou esmaltada de 2,5 x 2,5 cm, assentado e rejuntado com argamassa colante industrializada, faixas até 40 cm | m | 54.22 | 14.96 | 69.18
181300 | Revestimento em placas cerâmicas não esmaltadas extrudadas
181301 | Revestimento de placa cerâmica não esmaltada extrudada alta resistência química e mecânica, espessura de 9 mm, assentado com argamassa colante industrializada | m² | 77.34 | 11.95 | 89.29
181320 | Rejuntamento de revestimento cerâmico não esmaltado extrudado antiácido 9 mm, com argamassa industrializada à base de resina epóxi, juntas acima de 3 até 6 mm | m² | 14.57 | 6.59 | 21.16
190000 | Revestimento em pedra
190100 | Granito
190101 | Rodapé em granito com 7 cm de altura | m | 113.89 | 1.31 | 115.2
190102 | Revestimento em granito com 2 cm de espessura, assente com massa | m² | 272.63 | 7.86 | 280.49
190104 | Revestimento em granito com 3 cm de espessura, assente com massa | m² | 349.64 | 9.17 | 358.81
190106 | Peitoril e/ou soleira em granito com espessura de 2 cm e largura até 20 cm | m | 121.49 | 2.62 | 124.11
190112 | Degrau e espelho de granito | m | 256.05 | 4.59 | 260.64
190132 | Rodapé em granito com altura de 7,01 a 10 cm | m | 119.62 | 1.31 | 120.93
190139 | Peitoril e/ou soleira em granito com espessura de 2 cm e largura de 21 até 30 cm | m | 81.93 | 3.93 | 85.86
190200 | Mármore
190202 | Revestimento em mármore branco de 2 cm, assente com massa | m² | 418.97 | 7.86 | 426.83
190204 | Revestimento em mármore travertino nacional de 2 cm, assente com massa | m² | 511.24 | 7.86 | 519.1
190206 | Revestimento em mármore branco de 3 cm, assente com massa | m² | 500.01 | 9.17 | 509.18
190208 | Revestimento em mármore travertino nacional de 3 cm, assente com massa | m² | 575.56 | 9.17 | 584.73
190222 | Degrau e espelho em mármore branco | m | 220.63 | 4.59 | 225.22
190224 | Degrau e espelho em mármore travertino nacional | m | 246.84 | 4.59 | 251.43
190225 | Rodapé em mármore branco, com 7 cm de altura | m | 41.17 | 1.31 | 42.48
190300 | Pedra
190302 | Revestimento em pedra tipo arenito comum | m² | 145.67 | 20.96 | 166.63
190306 | Revestimento em pedra mineira comum | m² | 245.1 | 20.96 | 266.06
190309 | Revestimento em pedra miracema | m² | 51.8 | 16.41 | 68.21
190310 | Rodapé em pedra miracema com 5,75 cm de altura | m | 1.77 | 17.66 | 19.43
190311 | Rodapé em pedra miracema com 11,5 cm de altura | m | 3.59 | 26.35 | 29.94
190322 | Rodapé em pedra mineira simples com 10 cm de altura | m | 58.71 | 1.31 | 60.02
190326 | Revestimento em pedra ardósia selecionada | m² | 56.75 | 16.83 | 73.58
190327 | Rodapé em pedra ardósia com 7 cm de altura | m | 8.19 | 4.48 | 12.67
190329 | Peitoril e/ou soleira em ardósia com espessura de 2 cm e largura até 20 cm | m | 51.31 | 2.62 | 53.93
192000 | Reparos, conservações e complementos
192002 | Recolocação de mármore, pedras e granitos, assentes com massa | m² | 6.48 | 33.66 | 40.14
200000 | Revestimento em madeira
200100 | Lambris de madeira
200104 | Lambril em madeira macho/fêmea tarugado, exceto pinus | m² | 35.39 | 43.78 | 79.17
200300 | Soalho de madeira
200301 | Soalho em tábua de madeira aparelhada | m² | 197.98 | 0 | 197.98
200400 | Tacos
200402 | Piso em tacos de Ipê colado | m² | 97.41 | 14.72 | 112.13
201000 | Rodapé de madeira
201002 | Rodapé de madeira de 5 x 1,5 cm | m | 11.8 | 9.56 | 21.36
201004 | Rodapé de madeira de 7 x 1,5 cm | m | 11.81 | 9.56 | 21.37
201012 | Cordão de madeira | m | 3.26 | 2.32 | 5.58
202000 | Reparos, conservações e complementos
202002 | Recolocação de soalho em madeira | m² | 0.21 | 5.63 | 5.84
202004 | Recolocação de tacos soltos com cola | m² | 12.49 | 14.72 | 27.21
202010 | Recolocação de rodapé e cordão de madeira | m | 0.21 | 7.18 | 7.39
202020 | Raspagem com calafetação e aplicação de verniz sinteco | m² | 46.16 | 0 | 46.16
202022 | Raspagem com calafetação e aplicação de cera | m² | 28.73 | 0 | 28.73
210000 | Revestimentos sintéticos e metálicos
210100 | Revestimento em borracha
210110 | Revestimento em borracha sintética preta de 4,0 mm - colado | m² | 39.79 | 6.66 | 46.45
210113 | Revestimento em borracha sintética preta de 7,0 mm - argamassado | m² | 81.58 | 15.93 | 97.51
210200 | Revestimento vinílico
210205 | Revestimento vinílico de 2,0 mm, para tráfego médio, com impermeabilizante acrílico | m² | 72.92 | 0 | 72.92
210206 | Revestimento vinílico de 3,2 mm, para tráfego intenso, com impermeabilizante acrílico | m² | 100.5 | 0 | 100.5
210226 | Revestimento vinílico em manta acústica heterogênea, espessura 3mm | m² | 115.98 | 0 | 115.98
210227 | Revestimento vinílico em manta heterogênea, espessura 2mm | m² | 105.02 | 0 | 105.02
210228 | Revestimento vinílico em manta calandrada homogênea flexível com espessura de 2mm | m² | 140.2 | 0 | 140.2
210229 | Revestimento vinílico heterogêneo flexível em réguas com espessura de 3mm | m² | 110.43 | 0 | 110.43
210300 | Revestimento metálico
210301 | Revestimento em aço inoxidável AISI 304, liga 18,8, chapa 20, com espessura de 1 mm, acabamento escovado com grana especial | m² | 633.77 | 0 | 633.77
210309 | Piso elevado tipo telescópico em chapa de aço, sem revestimento | m² | 190.9 | 0 | 190.9
210400 | Forração e carpete
210410 | Revestimento com carpete para tráfego moderado, uso comercial, tipo bouclê de 5,4 até 8 mm | m² | 80.24 | 0 | 80.24
210411 | Revestimento com carpete para tráfego intenso, uso comercial, tipo bouclê de 6 mm | m² | 113.21 | 0 | 113.21
210500 | Revestimento em cimento reforçado com fio sintético (CRFS)
210501 | Piso em painel com miolo de madeira contraplacado por lâminas de madeira e externamente por chapas em CRFS - espessura de 40 mm | m² | 112.16 | 61.26 | 173.42
210600 | Revestimento em plástico
210605 | Piso elevado monolítico em malha de PVC, preenchida com massa autonivelante, altura de 75mm | m² | 265.2 | 0 | 265.2
210700 | Revestimento sintético
210701 | Revestimento em laminado melamínico dissipativo | m² | 110.82 | 0 | 110.82
211000 | Rodapé sintético
211005 | Rodapé em poliestireno de 7,0 cm | m | 16.63 | 8.69 | 25.32
211006 | Rodapé vinílico de 5,0 cm, com impermeabilizante acrílico | m | 19.49 | 0 | 19.49
211007 | Rodapé vinílico de 7,5 cm, com impermeabilizante acrílico | m | 24.02 | 0 | 24.02
211008 | Rodapé vinílico hospitalar de 7,5 cm, com impermeabilizante acrílico | m | 36.91 | 0 | 36.91
211021 | Rodapé em borracha sintética preta, até 7 cm - colado | m | 8.53 | 2.03 | 10.56
211022 | Rodapé de cordão de poliamida | m | 3.35 | 0 | 3.35
211025 | Rodapé com 10cm de altura em laminado melamínico dissipativo | m | 11.61 | 0 | 11.61
211100 | Degrau sintético
211105 | Degrau (piso e espelho) em borracha sintética preta com testeira - colado | m | 53.59 | 5.51 | 59.1
211113 | Testeira para arremate de degrau vinílico, espessura de 2,0 mm, com impermeabilizante acrílico | m | 16.43 | 0 | 16.43
212000 | Reparos, conservações e complementos
212002 | Recolocação de piso sintético com cola | m² | 4.52 | 5.79 | 10.31
212004 | Recolocação de piso sintético argamassado | m² | 2.85 | 20.28 | 23.13
212005 | Recolocação de piso elevado telescópico metálico, inclusive estrutura de sustentação | m² | 0 | 44.12 | 44.12
212006 | Furação de piso elevado telescópico em chapa de aço | un | 36.91 | 0 | 36.91
212010 | Recolocação de rodapé e cordões sintéticos | m | 0 | 7.18 | 7.18
212031 | Fita adesiva antiderrapante fotoluminescente, com largura de 5 cm | m | 8.13 | 7.94 | 16.07
212041 | Cantoneira de sobrepor em PVC de 4,0 x 4,0 cm | m | 18.13 | 2.03 | 20.16
212046 | Canto externo de acabamento em PVC | m | 6.1 | 1.02 | 7.12
220000 | Forro, brise e fachada
220100 | Forro de madeira
220101 | Forro em tábuas aparelhadas macho e fêmea de pinus | m² | 15.92 | 16.89 | 32.81
220102 | Forro em tábuas aparelhadas macho e fêmea de pinus tarugado | m² | 31.18 | 33.78 | 64.96
220108 | Forro xadrez em ripas de angelim-vermelho / bacuri / maçaranduba tarugado | m² | 50.2 | 36.6 | 86.8
220121 | Testeira em tábua aparelhada, com largura de até 20 cm | m | 9.83 | 11.26 | 21.09
220122 | Beiral em tábua de angelim-vermelho / bacuri / maçaranduba macho e fêmea com tarugamento | m² | 67.81 | 33.78 | 101.59
220124 | Beiral em tábua de angelim-vermelho / bacuri / maçaranduba macho e fêmea | m² | 52.39 | 16.89 | 69.28
220200 | Forro de gesso
220201 | Forro em placa de gesso liso fixo | m² | 52.23 | 0 | 52.23
220203 | Forro em painéis de gesso acartonado, com espessura de 12,5 mm, fixo | m² | 57.01 | 0 | 57.01
220210 | Forro em painéis de gesso acartonado, acabamento liso com película em PVC - 625 x 1250 mm, espessura de 9,5 mm, removível | m² | 63.13 | 0 | 63.13
220219 | Forro de gesso removível com película rígida de PVC de 625 x 625mm | m² | 81.6 | 0 | 81.6
220300 | Forro sintético
220301 | Forro em poliestireno expandido com textura acrílica, espessura de 20 mm | m² | 42.55 | 0 | 42.55
220302 | Forro em lã de vidro revestido em PVC, espessura de 20 mm | m² | 60.87 | 0 | 60.87
220303 | Forro em fibra mineral acústico, revestido em látex | m² | 79.81 | 0 | 79.81
220304 | Forro modular removível em PVC - 618 mm x 1243 mm | m² | 59.79 | 0 | 59.79
220305 | Forro em fibra mineral revestido em látex | m² | 60.22 | 0 | 60.22
220307 | Forro em lâmina de PVC | m² | 50.61 | 0 | 50.61
220314 | Forro em fibra mineral com placas acústicas removíveis de 625 x 625mm | m² | 64.93 | 0 | 64.93
220400 | Forro metálico
220402 | Forro metálico removivel, em painéis de 625 x 625 mm, tipo colmeia | m² | 228.59 | 0 | 228.59
220600 | Brise-soléil
220608 | Brise metálico, espessura 0,5 mm em chapa microperfurada aluzinc, fixado sobre estrutura auxiliar, conforme projeto | m² | 196 | 0 | 196
220609 | Termobrise em aluzinc pré-pintado, com injeção de poliuretano expandido, largura 335 mm | m² | 601.63 | 0 | 601.63
220613 | Brise em placa cimentícia, montado em perfil e chapa metálica | m² | 110.83 | 83.34 | 194.17
220614 | Brise em placa cimentícia com espessura de 12mm | m² | 136.93 | 83.34 | 220.27
222000 | Reparos, conservações e complementos
222001 | Placa em fibra de vidro revestida em PVC | m² | 29.66 | 0 | 29.66
222002 | Recolocação de forros fixados | m² | 0.41 | 8.45 | 8.86
222004 | Recolocação de forros apoiados ou encaixados | m² | 0 | 4.22 | 4.22
222005 | Moldura de gesso simples, largura até 6,0 cm | m | 12.08 | 0 | 12.08
222009 | Abertura para vão de luminária em forro de PVC modular | un | 10.54 | 0 | 10.54
230000 | Esquadria, marcenaria e elemento em madeira
230100 | Janela e veneziana em madeira
230103 | Caixilho de madeira fixo | m² | 431.87 | 37.85 | 469.72
230104 | Caixilho em madeira de correr | m² | 490.1 | 37.85 | 527.95
230105 | Caixilho em madeira maximar | m² | 288.01 | 37.85 | 325.86
230106 | Caixilho em madeira tipo veneziana de correr | m² | 327.82 | 37.85 | 365.67
230200 | Porta macho / fêmea montada com batente
230201 | Acréscimo de bandeira - porta macho e fêmea com batente de madeira | m² | 370.12 | 39.39 | 409.51
230203 | Porta macho e fêmea com batente de madeira - 72 x 210 cm | un | 618.76 | 79.89 | 698.65
230204 | Porta macho e fêmea com batente de madeira - 82 x 210 cm | un | 618.76 | 79.89 | 698.65
230205 | Porta macho e fêmea com batente de madeira - 92 x 210 cm | un | 702.75 | 79.89 | 782.64
230206 | Porta macho e fêmea com batente de madeira - 124 x 210 cm | un | 1299.85 | 99.76 | 1399.61
230250 | Acréscimo de bandeira - porta macho e fêmea com batente metálico | m² | 467.48 | 37.7 | 505.18
230252 | Porta macho e fêmea com batente metálico - 72 x 210 cm | un | 861.02 | 74.26 | 935.28
230253 | Porta macho e fêmea com batente metálico - 82 x 210 cm | un | 868.36 | 74.26 | 942.62
230254 | Porta macho e fêmea com batente metálico - 92 x 210 cm | un | 959.69 | 74.26 | 1033.95
230255 | Porta macho e fêmea com batente metálico - 124 x 210 cm | un | 1510.91 | 97.1 | 1608.01
230400 | Porta lisa laminada montada com batente
230401 | Acréscimo de bandeira - porta lisa revestida com laminado fenólico melamínico e batente de madeira sem revestimento | m² | 371.06 | 39.39 | 410.45
230407 | Porta em laminado fenólico melamínico com batente em alumínio - 82 x 180 cm | un | 678.05 | 39.41 | 717.46
230408 | Porta em laminado fenólico melamínico com batente em alumínio - 62 x 160 cm | un | 597.47 | 39.41 | 636.88
230409 | Porta em laminado fenólico melamínico com acabamento liso, batente de madeira sem revestimento - 72 x 210 cm | un | 670.74 | 79.89 | 750.63
230410 | Porta em laminado fenólico melamínico com acabamento liso, batente de madeira sem revestimento - 82 x 210 cm | un | 714.98 | 79.89 | 794.87
230411 | Porta em laminado fenólico melamínico com acabamento liso, batente de madeira sem revestimento - 92 x 210 cm | un | 743.27 | 79.89 | 823.16
230412 | Porta em laminado fenólico melamínico com acabamento liso, batente de madeira sem revestimento - 124 x 210 cm | un | 1213.11 | 99.76 | 1312.87
230413 | Porta em laminado fenólico melamínico com acabamento liso, batente de madeira sem revestimento - 144 x 210 cm | un | 1303.23 | 99.76 | 1402.99
230414 | Porta em laminado fenólico melamínico com acabamento liso, batente de madeira sem revestimento - 220 x 210 cm | un | 2226.1 | 113.84 | 2339.94
230450 | Acréscimo de bandeira - porta lisa revestida com laminado fenólico melamínico e batente metálico | m² | 468.42 | 37.7 | 506.12
230457 | Porta em laminado melamínico estrutural com acabamento texturizado, batente em alumínio com ferragens - 62 x 180 cm | un | 921 | 9.85 | 930.85
230458 | Porta em laminado fenólico melamínico com acabamento liso, batente metálico - 62 x 160 cm | un | 870.21 | 77.07 | 947.28
230459 | Porta em laminado fenólico melamínico com acabamento liso, batente metálico - 72 x 210 cm | un | 913 | 74.26 | 987.26
230460 | Porta em laminado fenólico melamínico com acabamento liso, batente metálico - 82 x 210 cm | un | 971.92 | 74.26 | 1046.18
230461 | Porta em laminado fenólico melamínico com acabamento liso, batente metálico - 92 x 210 cm | un | 1000.21 | 74.26 | 1074.47
230462 | Porta em laminado fenólico melamínico com acabamento liso, batente metálico - 124 x 210 cm | un | 1424.17 | 97.1 | 1521.27
230463 | Porta em laminado fenólico melamínico com acabamento liso, batente metálico - 62 x 100 cm | un | 402.38 | 39.41 | 441.79
230800 | Marcenaria em geral
230801 | Estrado em madeira | m² | 54.66 | 28.15 | 82.81
230802 | Faixa/batedor de proteção em madeira aparelhada natural 10 x 2,5 cm | m | 4.61 | 28.97 | 33.58
230803 | Faixa/batedor de proteção em madeira de 20 x 5 cm, com acabamento em laminado fenólico melamínico | m | 39.32 | 56.3 | 95.62
230804 | Armário/gabinete embutido em MDF sob medida, revestido em laminado melamínico, com portas e prateleiras | m² | 1282.99 | 0 | 1282.99
230806 | Tampo sob medida em compensado, revestido na face superior em laminado fenólico melamínico | m² | 704.26 | 0 | 704.26
230808 | Prateleira sob medida em compensado, revestida nas duas faces em lamimado fenólico melamínico | m² | 430.43 | 11.26 | 441.69
230810 | Armário tipo prateleira com subdivisão em compensado, revestido totalmente em laminado fenólico melamínico | m² | 937.85 | 0 | 937.85
230811 | Painel em compensado naval, espessura de 25 mm | m² | 75.04 | 28.15 | 103.19
230813 | Lousa em laminado melamínico texturizado, verde oficial, ´Greenboard´ - 5,00 x 1,20 m | un | 952.94 | 33.11 | 986.05
230816 | Porta lisa com balcão, batente de madeira, completa - 82 x 210 cm | cj | 446.78 | 122.11 | 568.89
230817 | Lousa em laminado melamínico, branco - linha comercial | m² | 145.91 | 5.52 | 151.43
230821 | Armário sob medida em compensado de madeira totalmente revestido em folheado de madeira, completo | m² | 1254.17 | 0 | 1254.17
230822 | Armário sob medida em compensado de madeira totalmente revestido em laminado melamínico texturizado, completo | m² | 1207.55 | 0 | 1207.55
230823 | Lousa em laminado melamínico texturizado, verde oficial, ´Greenboard´ - 2,50 x 1,20 m | un | 481.47 | 16.56 | 498.03
230824 | Porta lisa de correr, em madeira | m² | 516.46 | 79.89 | 596.35
230825 | Porta veneziana de correr, em madeira | m² | 568.8 | 79.89 | 648.69
230832 | Porta acústica de madeira | m² | 214.55 | 57.66 | 272.21
230834 | Porta de armário sob pia revestimento em laminado - de abrir | m² | 344.55 | 56.3 | 400.85
230838 | Faixa/batedor de proteção em madeira de 290 x 15 mm, com acabamento em laminado fenólico melamínico | m | 53.85 | 5.79 | 59.64
230900 | Porta lisa comum montada com batente
230901 | Acréscimo de bandeira - porta lisa comum com batente de madeira | m² | 115.1 | 39.39 | 154.49
230902 | Porta lisa com batente madeira - 62 x 210 cm | un | 233.14 | 79.89 | 313.03
230903 | Porta lisa com batente madeira - 72 x 210 cm | un | 233.19 | 79.89 | 313.08
230904 | Porta lisa com batente madeira - 82 x 210 cm | un | 233.25 | 79.89 | 313.14
230905 | Porta lisa com batente madeira - 92 x 210 cm | un | 244.77 | 79.89 | 324.66
230906 | Porta lisa com batente madeira - 124 x 210 cm | un | 407.77 | 99.76 | 507.53
230910 | Porta lisa com batente madeira - 164 x 210 cm | un | 412.46 | 115.45 | 527.91
230911 | Porta lisa com batente madeira - 110 x 210 cm | un | 348.64 | 79.89 | 428.53
230942 | Porta lisa com batente em alumínio, largura 62 cm, altura de 105 a 200 cm | un | 158.02 | 39.41 | 197.43
230943 | Porta lisa com batente em alumínio, largura 82 cm, altura de 105 a 200 cm | un | 158.13 | 39.41 | 197.54
230944 | Porta lisa com batente em alumínio, largura 92 cm, altura de 105 a 200 cm | un | 169.65 | 39.41 | 209.06
230950 | Acréscimo de bandeira - porta lisa comum com batente metálico | m² | 212.51 | 37.7 | 250.21
230951 | Porta lisa com batente metálico - 62 x 100 cm | un | 201.05 | 39.41 | 240.46
230952 | Porta lisa com batente metálico - 62 x 160 cm | un | 342.48 | 39.41 | 381.89
230953 | Porta lisa com batente metálico - 82 x 160 cm | un | 342.59 | 39.41 | 382
230954 | Porta lisa com batente metálico - 72 x 210 cm | un | 475.45 | 74.26 | 549.71
230955 | Porta lisa com batente metálico - 82 x 210 cm | un | 482.85 | 74.26 | 557.11
230956 | Porta lisa com batente metálico - 92 x 210 cm | un | 501.71 | 74.26 | 575.97
230957 | Porta lisa com batente metálico - 124 x 210 cm | un | 618.83 | 97.1 | 715.93
230958 | Porta lisa com batente metálico - 144 x 210 cm | un | 633.6 | 97.1 | 730.7
230959 | Porta lisa com batente metálico - 164 x 210 cm | un | 648.4 | 97.1 | 745.5
230960 | Porta lisa com batente metálico - 62 x 180 cm | un | 401.49 | 39.41 | 440.9
230961 | Porta lisa com batente metálico - 62 x 210 cm | un | 468.06 | 39.41 | 507.47
230963 | Porta lisa com batente madeira, 2 folhas - 1,40 x 2,10 m | un | 552.58 | 99.76 | 652.34
231100 | Porta lisa para acabamento em verniz montada com batente
231101 | Acréscimo de bandeira - porta lisa para acabamento em verniz, com batente de madeira | m² | 127.44 | 39.39 | 166.83
231103 | Porta lisa para acabamento em verniz, com batente de madeira - 72 x 210 cm | un | 234.96 | 79.89 | 314.85
231104 | Porta lisa para acabamento em verniz, com batente de madeira - 82 x 210 cm | un | 253.85 | 79.89 | 333.74
231105 | Porta lisa para acabamento em verniz, com batente de madeira - 92 x 210 cm | un | 265.51 | 79.89 | 345.4
231106 | Porta lisa para acabamento em verniz, com batente de madeira - 110 x 210 cm | un | 494.8 | 79.89 | 574.69
231120 | Acréscimo de bandeira - porta lisa para acabamento em verniz, com batente metálico | m² | 224.85 | 37.7 | 262.55
231121 | Porta lisa para acabamento em verniz, com batente metálico - 72 x 210 cm | un | 477.22 | 74.26 | 551.48
231122 | Porta lisa para acabamento em verniz, com batente metálico - 82 x 210 cm | un | 503.45 | 74.26 | 577.71
231123 | Porta lisa para acabamento em verniz, com batente metálico - 92 x 210 cm | un | 522.45 | 74.26 | 596.71
231124 | Porta lisa para acabamento em verniz, com batente metálico - 110 x 210 cm | un | 716.29 | 74.26 | 790.55
232000 | Reparos, conservações e complementos
232002 | Recolocação de batentes de madeira | un | 1.04 | 37.66 | 38.7
232004 | Recolocação de folhas de porta ou janela | un | 0 | 45.04 | 45.04
232006 | Recolocação de guarnição ou molduras | m | 0 | 1.4 | 1.4
232010 | Batente de madeira para porta | m | 20.92 | 8.69 | 29.61
232011 | Visor fixo e requadro de madeira para porta, para receber vidro | m² | 715.88 | 112.6 | 828.48
232012 | Guarnição de madeira | m | 2.59 | 1.4 | 3.99
232014 | Acréscimo de visor completo em porta de madeira | un | 152.54 | 0 | 152.54
232016 | Folha de porta veneziana maciça, sob medida | m² | 338.36 | 14.08 | 352.44
232017 | Folha de porta lisa folheada com madeira, sob medida | m² | 114.97 | 14.08 | 129.05
232018 | Folha de porta em madeira para receber vidro, sob medida | m² | 421.6 | 14.08 | 435.68
232022 | Folha de porta macho e fêmea, 72 x 210 cm | un | 492.35 | 42.23 | 534.58
232023 | Folha de porta macho e fêmea, 82 x 210 cm | un | 492.35 | 42.23 | 534.58
232024 | Folha de porta macho e fêmea, 92 x 210 cm | un | 576.34 | 42.23 | 618.57
232031 | Folha de porta lisa comum, 62 x 210 cm | un | 106.73 | 42.23 | 148.96
232032 | Folha de porta lisa comum, 72 x 210 cm | un | 106.78 | 42.23 | 149.01
232033 | Folha de porta lisa comum, 82 x 210 cm | un | 106.84 | 42.23 | 149.07
232034 | Folha de porta lisa comum, 92 x 210 cm | un | 118.36 | 42.23 | 160.59
232045 | Folha de porta em laminado fenólico melamínico com acabamento liso, 72 x 210 cm | un | 544.33 | 42.23 | 586.56
232046 | Folha de porta em laminado fenólico melamínico com acabamento liso, 92 x 210 cm | un | 616.86 | 42.23 | 659.09
232055 | Folha de porta em laminado fenólico melamínico com acabamento liso, 82 x 210 cm | un | 588.57 | 42.23 | 630.8
232060 | Folha de porta em madeira com tela de proteção tipo mosqueteira | m² | 478.7 | 42.23 | 520.93
240000 | Esquadria, serralheria e elemento em ferro
240100 | Caixilho em ferro
240101 | Caixilho em ferro fixo, sob medida | m² | 451.14 | 18.4 | 469.54
240103 | Caixilho em ferro basculante, sob medida | m² | 479.66 | 18.4 | 498.06
240104 | Caixilho em ferro basculante, linha comercial | m² | 267.77 | 18.4 | 286.17
240105 | Caixilho em ferro maximar, sob medida | m² | 393.87 | 18.4 | 412.27
240106 | Caixilho em ferro maximar com grade, linha comercial | m² | 439.15 | 18.4 | 457.55
240107 | Caixilho em ferro de correr, sob medida | m² | 527.53 | 18.4 | 545.93
240108 | Caixilho em ferro de correr, linha comercial | m² | 176.21 | 18.4 | 194.61
240109 | Caixilho em ferro com ventilação permanente, sob medida | m² | 363.71 | 18.4 | 382.11
240110 | Caixilho em ferro tipo veneziana, linha comercial | m² | 234.82 | 18.4 | 253.22
240111 | Caixilho em ferro tipo veneziana, sob medida | m² | 424.99 | 18.4 | 443.39
240112 | Caixilho tipo veneziana industrial com montantes em aço galvanizado e aletas em fibra de vidro | m² | 178.21 | 0 | 178.21
240115 | Caixilho tipo veneziana industrial com aletas em PVC e montantes em aço galvanizado | m² | 186.45 | 0 | 186.45
240118 | Caixilho removível, em tela de aço galvanizado, tipo ondulada com malha de 1´, fio 12, com requadro tubular de aço carbono, sob medida | m² | 247.89 | 17.69 | 265.58
240119 | Caixilho fixo em tela de aço galvanizado, tipo ondulada com malha de 1/2´, fio 12, com requadro em cantoneira de aço carbono, sob medida | m² | 289.83 | 17.69 | 307.52
240120 | Caixilho fixo em aço SAE 1010/1020 para vidro à prova de bala, sob medida | m² | 584.32 | 46.84 | 631.16
240127 | Caixilho tipo guichê em perfil de chapa dobrada em aço com subdivisões para vidro laminado 3 mm, sob medida | m² | 534.9 | 18.4 | 553.3
240128 | Caixilho tipo guichê em chapa de aço | m² | 699.79 | 60.71 | 760.5
240200 | Portas, portões e gradis
240201 | Porta em ferro de abrir, para receber vidro, sob medida | m² | 676.95 | 55.17 | 732.12
240202 | Porta em ferro de abrir, para receber vidro, linha comercial | m² | 320.73 | 55.17 | 375.9
240204 | Porta/portão tipo gradil sob medida | m² | 405.69 | 55.17 | 460.86
240205 | Porta corta-fogo classe P.90 de 90 x 210 cm, completa, com maçaneta tipo alavanca | un | 632.89 | 97.24 | 730.13
240206 | Porta/portão de abrir em chapa, sob medida | m² | 520.02 | 55.17 | 575.19
240207 | Porta de ferro de abrir tipo veneziana, linha comercial | m² | 258.54 | 55.17 | 313.71
240208 | Porta/portão de abrir em veneziana de ferro, sob medida | m² | 640.17 | 55.17 | 695.34
240210 | Portão tubular em tela de aço galvanizado até 2,50 m de altura, completo | m² | 343.54 | 42.07 | 385.61
240227 | Portão de 2 folhas, tubular em tela de aço galvanizado acima de 2,50 m de altura, completo | m² | 332.21 | 55.17 | 387.38
240228 | Porta/portão de correr em tela ondulada de aço galvanizado, sob medida | m² | 395.81 | 55.17 | 450.98
240229 | Porta/portão de correr em chapa cega dupla, sob medida | m² | 710.83 | 55.17 | 766
240238 | Porta corta-fogo classe P.90 de 100 x 210 cm, completa, com maçaneta tipo alavanca | un | 658.89 | 97.24 | 756.13
240241 | Porta em ferro de correr, para receber vidro, sob medida | m² | 804.62 | 55.17 | 859.79
240243 | Porta em ferro de abrir, parte inferior chapeada, parte superior para receber vidro, sob medida | m² | 781.54 | 55.17 | 836.71
240244 | Porta em ferro tipo sanfonada, em chapa cega, sob medida | m² | 464.01 | 55.17 | 519.18
240245 | Grade de proteção para caixilhos | m² | 447.18 | 36.65 | 483.83
240246 | Porta de abrir em tela ondulada de aço galvanizado, completa | m² | 363.29 | 44.84 | 408.13
240247 | Portinhola de correr em chapa, para ´passa pacote´, completa, sob medida | m² | 619.85 | 36.65 | 656.5
240248 | Portinhola de abrir em chapa, para ´passa pacote´, completa, sob medida | m² | 639.24 | 36.65 | 675.89
240249 | Grade em barra chata soldada de 1 1/2´ x 1/4´, sob medida | m² | 781.29 | 18.4 | 799.69
240259 | Porta de enrolar manual, cega ou vazada | m² | 306.38 | 28.97 | 335.35
240263 | Portão de 2 folhas tubular diâmetro de 3´, com tela em aço galvanizado de 2´, altura acima de 3,00 m, completo | m² | 389.3 | 55.17 | 444.47
240281 | Porta/portão de abrir em chapa cega com isolamento acústico, sob medida | m² | 608.43 | 86.49 | 694.92
240284 | Portão basculante em chapa metálica, estruturado com perfis metálicos | m² | 374.94 | 39.25 | 414.19
240290 | Porta de abrir em chapa dupla com visor, batente envolvente, completa | m² | 778.94 | 41.89 | 820.83
240291 | Porta corta-fogo classe P.90, com barra antipânico numa face e maçaneta na outra, completa | m² | 732.4 | 97.24 | 829.64
240292 | Porta corta-fogo classe P.120 de 90 x 210 cm, com uma folha de abrir | un | 761.16 | 105.55 | 866.71
240293 | Portão de 2 folhas tubular, com tela em aço galvanizado de 2´ e fio 10, completo | m² | 363.67 | 55.17 | 418.84
240296 | Porta corta-fogo classe P.120 de 80 x 210 cm, com uma folha de abrir, completa | un | 764.76 | 105.55 | 870.31
240300 | Elementos em ferro
240304 | Guarda-corpo tubular com tela em aço galvanizado, diâmetro de 1 1/2´ | m | 438.35 | 28.97 | 467.32
240306 | Escada marinheiro (galvanizada) | m | 310.47 | 11.59 | 322.06
240308 | Escada marinheiro com guarda corpo (degrau em ´T´) | m | 662.81 | 28.97 | 691.78
240310 | Alçapão/tampa em chapa de ferro com porta cadeado | m² | 841.02 | 57.94 | 898.96
240320 | Tela de proteção tipo mosquiteira em aço galvanizado, com requadro em perfis de ferro | m² | 350.53 | 9.56 | 360.09
240321 | Tela de proteção em malha ondulada de 1´, fio 10 (BWG), com requadro | m² | 282.62 | 28.97 | 311.59
240329 | Fechamento em chapa de aço galvanizada nº 14 MSG, perfurada com diâmetro de 12,7 mm, requadro em chapa dobrada | m² | 497.27 | 18.4 | 515.67
240330 | Fechamento em chapa expandida losangular de 10 x 20 mm, com requadro em cantoneira de aço carbono | m² | 326.64 | 36.65 | 363.29
240331 | Corrimão tubular em aço galvanizado, diâmetro 1 1/2´ | m | 108.14 | 14.49 | 122.63
240332 | Corrimão tubular em aço galvanizado, diâmetro 2´ | m | 123.28 | 14.49 | 137.77
240334 | Tampa em chapa de segurança tipo xadrez, aço galvanizado a fogo antiderrapante de 1/4´ | m² | 703.96 | 42.07 | 746.03
240341 | Fechamento em chapa perfurada, furos quadrados 4 x 4 mm, com requadro em cantoneira de aço carbono | m² | 538.99 | 18.4 | 557.39
240368 | Grade para piso eletrofundida, malha 30 x 100 mm, com barra de 40 x 2 mm | m² | 402.28 | 36.65 | 438.93
240369 | Grade para forro eletrofundida, malha 25 x 100 mm, com barra de 25 x 2 mm | m² | 252.25 | 11.59 | 263.84
240393 | Porta de enrolar automatizada, em chapa de aço galvanizada microperfurada, com pintura eletrostática, com controle remoto | m² | 659.92 | 0 | 659.92
240398 | Guarda-corpo com tela trançada, em tubo de aço galvanizado, diâmetro 1 1/2´ | m | 513.36 | 33.94 | 547.3
240400 | Esquadria, serralheria de segurança
240415 | Porta de segurança de correr suspensa em grade de aço SAE 1045, diâmetro de 1´, completa, sem têmpera e revenimento | m² | 1447.95 | 40.72 | 1488.67
240422 | Grade de segurança em aço SAE 1045, diâmetro 1´, sem têmpera e revenimento | m² | 754.75 | 40.72 | 795.47
240423 | Grade de segurança, para janela, em aço SAE 1045, diâmetro 1´, sem têmpera e revenimento | m² | 807.13 | 40.72 | 847.85
240424 | Grade de segurança em aço SAE 1045 chapeada, diâmetro 1´, sem têmpera e revenimento | m² | 1184 | 40.72 | 1224.72
240425 | Porta de segurança de abrir em grade com aço SAE 1045, diâmetro 1´, completa, sem têmpera e revenimento | m² | 1024.36 | 74.66 | 1099.02
240426 | Porta de segurança de abrir em grade com aço SAE 1045 chapeada, diâmetro 1´, completa, sem têmpera e revenimento | m² | 1298.92 | 74.66 | 1373.58
240427 | Porta de segurança de abrir, em grade com aço SAE 1045, diâmetro 1´, com ferrolho longo embutido em caixa, completa, sem têmpera e revenimento | m² | 1307.32 | 74.66 | 1381.98
240428 | Portão de segurança de abrir, para muralha, em grade com aço SAE 1045 chapeado, diâmetro 1´, completo, sem têmpera e revenimento | m² | 1410.31 | 74.66 | 1484.97
240430 | Grade de segurança em aço SAE 1045, diâmetro 1´, com têmpera e revenimento | m² | 883.52 | 40.72 | 924.24
240431 | Grade de segurança, para janela, em aço SAE 1045, diâmetro 1´, com têmpera e revenimento | m² | 956.41 | 40.72 | 997.13
240432 | Grade de segurança em aço SAE 1045 chapeada, diâmetro 1´, com têmpera e revenimento | m² | 1381.41 | 40.72 | 1422.13
240433 | Porta de segurança de abrir em grade com aço SAE 1045, diâmetro 1´, completa, com têmpera e revenimento | m² | 1178.49 | 74.66 | 1253.15
240434 | Porta de segurança de abrir, em grade com aço SAE 1045 chapeada, diâmetro 1´, completa, com têmpera e revenimento | m² | 1508.79 | 74.66 | 1583.45
240435 | Porta de segurança de abrir, em grade com aço SAE 1045, diâmetro 1´, com ferrolho longo embutido em caixa, completa, com têmpera e revenimento | m² | 1530.86 | 74.66 | 1605.52
240436 | Porta de segurança de abrir, em grade com aço SAE 1045 chapeada, com isolamento acústico, diâmetro 1´, completa, com têmpera e revenimento | m² | 1525.97 | 74.66 | 1600.63
240437 | Portão de segurança de abrir, para muralha, em grade com aço SAE 1045 chapeado, diâmetro 1´, completo, com têmpera e revenimento | m² | 1646.28 | 74.66 | 1720.94
240438 | Porta de segurança de correr suspensa em grade de aço SAE 1045, chapeada, diâmetro de 1´, completa, sem têmpera e revenimento | m² | 1520.25 | 40.72 | 1560.97
240440 | Porta de segurança de correr em grade de aço SAE 1045, diâmetro de 1´, completa, com têmpera e revenimento | m² | 1272.16 | 40.72 | 1312.88
240441 | Porta de segurança de correr suspensa em grade de aço SAE 1045 chapeada, diâmetro de 1´, completa, com têmpera e revenimento | m² | 1698.61 | 40.72 | 1739.33
240442 | Porta de segurança de correr em grade de aço SAE 1045 chapeada, diâmetro de 1´, completa, sem têmpera e revenimento | m² | 1242.42 | 164.59 | 1407.01
240443 | Porta de segurança de correr em grade de aço SAE 1045, diâmetro de 1´, completa, sem têmpera e revenimento | m² | 1086.39 | 40.72 | 1127.11
240461 | Caixilho de segurança em aço SAE 1010/1020 tipo fixo e de correr, para receber vidro, com bandeira tipo veneziana | m² | 634.89 | 40.72 | 675.61
240462 | Guichê de segurança em grade com aço SAE 1045, diâmetro de 1´, com têmpera e revenimento | m² | 1220.8 | 40.72 | 1261.52
240463 | Guichê de segurança em grade com aço SAE 1045, diâmetro de 1´, sem têmpera e revenimento | m² | 1012.97 | 40.72 | 1053.69
240500 | Esquadria, serralheria de segurança - padrão Fundação Casa
240504 | Portão de segurança de abrir, para muralha, em chapa de aço galvanizado, completo - padrão Fundação Casa | m² | 1222.43 | 40.72 | 1263.15
240505 | Porta de segurança de abrir em chapa de aço galvanizado, batente envolvente, completa - padrão Fundação Casa | m² | 954.67 | 45.92 | 1000.59
240506 | Caixilho de segurança tipo ventilação permanente, com tela de proteção, em chapa expandida, batente envolvente - padrão Fundação Casa | m² | 749.5 | 40.72 | 790.22
240512 | Gaiola de segurança, completa - padrão Fundação Casa | cj | 16220.96 | 756 | 16976.96
240517 | Caixilho de segurança com ventilação permanente e grade, tipo 1, batente envolvente - padrão Fundação Casa | m² | 1286.02 | 40.72 | 1326.74
240518 | Caixilho de segurança com ventilação permanente, tipo 2, batente envolvente - padrão Fundação Casa | m² | 1353.95 | 40.72 | 1394.67
240700 | Portas, portões e gradis
240703 | Porta de enrolar automatizado, em perfil meia cana perfurado, tipo transvision | m² | 439.13 | 28.86 | 467.99
240704 | Porta de abrir em chapa de aço galvanizado, com requadro em tela ondulada malha 2´ e fio 12 | m² | 529.63 | 81.55 | 611.18
240800 | Esquadria, serralheria e elemento em aço inoxidável
240802 | Corrimão duplo em tubo de aço inoxidável escovado, com diâmetro de 1 1/2´ e montantes com diâmetro de 2´ | m | 767.5 | 34.76 | 802.26
240803 | Corrimão em tubo de aço inoxidável escovado, diâmetro de 1 1/2´ | m | 881.4 | 14.49 | 895.89
240804 | Corrimão em tubo de aço inoxidável escovado, com diâmetro de 1 1/2´ e montantes com diâmetro de 2´ | m | 687 | 28.97 | 715.97
242000 | Reparos, conservações e complementos
242002 | Recolocação de esquadrias metálicas | m² | 0 | 28.97 | 28.97
242004 | Recolocação de batentes | m | 1 | 7.54 | 8.54
242006 | Recolocação de escada de marinheiro | m | 0 | 17.38 | 17.38
242009 | Solda MIG em esquadrias metálicas | m | 12.44 | 19.52 | 31.96
242010 | Brete para instalação lateral em grade de segurança | cj | 1475.46 | 67.28 | 1542.74
242012 | Batente em chapa dobrada para portas | m | 75.05 | 7.54 | 82.59
242014 | Batente em chapa de aço SAE 1010/1020, espessura de 3/16´, para obras de segurança | m | 136.94 | 7.54 | 144.48
242020 | Chapa de ferro nº 14, inclusive soldagem | m² | 79.82 | 34.27 | 114.09
242023 | Tela ondulada em aço galvanizado fio 10 BWG, malha de 1´ | m² | 51.71 | 6.19 | 57.9
242027 | Tela em aço galvanizado fio 16 BWG, malha de 1´ - tipo alambrado | m² | 13.79 | 6.19 | 19.98
242030 | Chapa perfurada em aço SAE 1020, furos redondos de diâmetro 7,5 mm, espessura 1/8´ - soldagem tipo MIG | m² | 248.13 | 62.45 | 310.58
242031 | Chapa perfurada em aço SAE 1020, furos redondos de diâmetro 25 mm, espessura 1/4´, inclusive soldagem | m² | 386.48 | 62.45 | 448.93
250000 | Esquadria, serralheria e elemento em alumínio
250100 | Caixilho em alumínio
250102 | Caixilho em alumínio fixo, sob medida | m² | 478.43 | 43.46 | 521.89
250103 | Caixilho em alumínio basculante com vidro, linha comercial | m² | 209.32 | 43.46 | 252.78
250104 | Caixilho em alumínio basculante, sob medida | m² | 567.87 | 43.46 | 611.33
250105 | Caixilho em alumínio maximar, com vidro, linha comercial | m² | 634.05 | 43.46 | 677.51
250106 | Caixilho em alumínio maximar, sob medida | m² | 522.14 | 43.46 | 565.6
250107 | Caixilho em alumínio de correr, com vidro, linha comercial | m² | 217.91 | 43.46 | 261.37
250108 | Caixilho em alumínio de correr, sob medida | m² | 499.4 | 43.46 | 542.86
250109 | Caixilho em alumínio tipo veneziana, com vidro, linha comercial | m² | 589.84 | 43.46 | 633.3
250110 | Caixilho em alumínio tipo veneziana, sob medida | m² | 563.77 | 43.46 | 607.23
250111 | Caixilho guilhotina em alumínio anodizado, sob medida | m² | 464.77 | 43.46 | 508.23
250112 | Caixilho tipo veneziana industrial com montantes em alumínio e aletas em fibra de vidro | m² | 209.25 | 0 | 209.25
250124 | Caixilho fixo em alumínio, sob medida, cor branco | m² | 421.12 | 33.37 | 454.49
250136 | Caixilho em alumínio maximar com vidro, cor branco | m² | 861.54 | 43.46 | 905
250137 | Caixilho em alumínio basculante com vidro, cor branco | m² | 678.96 | 43.46 | 722.42
250138 | Caixilho em alumínio de correr com vidro, cor branco | m² | 556.98 | 43.46 | 600.44
250140 | Caixilho em alumínio anodizado fixo | m² | 437.48 | 33.37 | 470.85
250141 | Caixilho em alumínio anodizado maximar | m² | 512.62 | 33.37 | 545.99
250143 | Caixilho em alumínio fixo, tipo fachada | m² | 403.75 | 25.04 | 428.79
250144 | Caixilho em alumínio maximar, tipo fachada | m² | 415 | 25.04 | 440.04
250145 | Caixilho em alumínio para pele de vidro, tipo fachada | m² | 510 | 25.04 | 535.04
250146 | Gradil em aluminio natural, sob medida | m² | 554.75 | 0 | 554.75
250147 | Caixilho fixo tipo veneziana em alumínio anodizado, sob medida - branco | m² | 558.13 | 0 | 558.13
250150 | Caixilho em alumínio anodizado fixo, sob medida - bronze/preto | m² | 365.82 | 43.46 | 409.28
250151 | Caixilho em alumínio anodizado basculante, sob medida - bronze/preto | m² | 499.99 | 43.46 | 543.45
250152 | Caixilho em alumínio anodizado maximar, sob medida - bronze/preto | m² | 429.99 | 43.46 | 473.45
250153 | Caixilho em alumínio anodizado de correr, sob medida - bronze/preto | m² | 384.6 | 43.46 | 428.06
250200 | Porta em alumínio
250201 | Porta de entrada de abrir em alumínio com vidro, linha comercial | m² | 675.63 | 86.91 | 762.54
250202 | Porta de entrada de abrir em alumínio, sob medida | m² | 640.44 | 86.91 | 727.35
250204 | Porta de entrada de correr em alumínio, sob medida | m² | 671.7 | 86.91 | 758.61
250205 | Porta veneziana de abrir em alumínio, linha comercial | m² | 605.32 | 86.91 | 692.23
250206 | Porta/portinhola em alumínio, sob medida | m² | 500.39 | 86.91 | 587.3
250207 | Portinhola tipo veneziana em alumínio, linha comercial | m² | 634.25 | 86.91 | 721.16
250211 | Porta veneziana de abrir em alumínio, sob medida | m² | 652.76 | 86.91 | 739.67
250221 | Porta veneziana de abrir em alumínio, cor branca | m² | 592.52 | 86.91 | 679.43
250222 | Porta de correr em alumínio com veneziana e vidro, cor branca | m² | 1030.87 | 86.91 | 1117.78
250223 | Porta em alumínio anodizado de abrir, sob medida - bronze/preto | m² | 385.42 | 43.46 | 428.88
250224 | Porta em alumínio anodizado de correr, sob medida - bronze/preto | m² | 455.6 | 43.46 | 499.06
250225 | Porta em alumínio anodizado de abrir, tipo veneziana, sob medida - bronze/preto | m² | 636.18 | 43.46 | 679.64
250226 | Portinhola em alumínio anodizado de correr, tipo veneziana, sob medida - bronze/preto | m² | 546.37 | 43.46 | 589.83
250230 | Porta de abrir em alumínio com pintura eletrostática, sob medida - cor branca | m² | 479.17 | 86.91 | 566.08
250300 | Elementos em alumínio
250310 | Guarda-corpo com perfis em alumínio | m² | 532.39 | 0 | 532.39
252000 | Reparos, conservações e complementos
252002 | Tela de proteção tipo mosqueteira removível, em fibra de vidro com revestimento em PVC e requadro em alumínio | m² | 109.23 | 0 | 109.23
260000 | Esquadria e elemento em vidro
260100 | Vidro comum e laminado
260102 | Vidro liso transparente de 3 mm | m² | 47.34 | 18.95 | 66.29
260104 | Vidro liso transparente de 4 mm | m² | 61.89 | 18.95 | 80.84
260106 | Vidro liso transparente de 5 mm | m² | 77.11 | 18.95 | 96.06
260108 | Vidro liso transparente de 6 mm | m² | 86.46 | 18.95 | 105.41
260112 | Vidro liso laminado incolor de 6 mm | m² | 162.94 | 18.95 | 181.89
260114 | Vidro liso laminado colorido de 6 mm | m² | 212.03 | 18.95 | 230.98
260116 | Vidro liso laminado leitoso de 6 mm | m² | 241.82 | 18.95 | 260.77
260117 | Vidro liso laminado incolor de 10 mm | m² | 230.71 | 18.95 | 249.66
260118 | Vidro liso laminado incolor de 30 mm | m² | 2032.53 | 18.95 | 2051.48
260119 | Vidro liso laminado jateado de 6 mm | m² | 237.24 | 18.95 | 256.19
260121 | Vidro liso laminado incolor de 8 mm | m² | 212.25 | 18.95 | 231.2
260123 | Vidro fantasia de 3/4 mm | m² | 52.71 | 18.95 | 71.66
260124 | Vidro fantasia colorido de 3/4 mm | m² | 137.77 | 18.95 | 156.72
260126 | Vidro aramado de 6/7 mm | m² | 185.94 | 18.95 | 204.89
260131 | Vidro liso laminado colorido de 10 mm | m² | 362.86 | 0 | 362.86
260135 | Vidro liso laminado de alta segurança | m² | 4400 | 0 | 4400
260140 | Vidro laminado refletivo de 8mm, composto por lâmina de vidro ´float´e metalização na face externa tipo ´online´ | m² | 182.32 | 37.9 | 220.22
260143 | Vidro laminado refletivo de 12mm, composto por lâmina de vidro ´float´e metalização na face externa tipo ´online´ | m² | 222.84 | 37.9 | 260.74
260144 | Vidro monolítico refletivo de 4mm, composto por lamina de vidro ´float´ e metalização na face externa tipo ´on line´ | m² | 65.52 | 37.9 | 103.42
260145 | Vidro monolítico refletivo de 6mm, composto por lamina de vidro ´float´ e metalização na face externa tipo ´on line´ | m² | 73.2 | 37.9 | 111.1
260200 | Vidros temperados
260202 | Vidro temperado incolor de 6 mm | m² | 98.16 | 0 | 98.16
260204 | Vidro temperado incolor de 8 mm | m² | 158.23 | 0 | 158.23
260206 | Vidro temperado incolor de 10 mm | m² | 214.61 | 0 | 214.61
260212 | Vidro temperado cinza ou bronze de 6 mm | m² | 183.04 | 0 | 183.04
260214 | Vidro temperado cinza ou bronze de 8 mm | m² | 225.64 | 0 | 225.64
260216 | Vidro temperado cinza ou bronze de 10 mm | m² | 283.68 | 0 | 283.68
260217 | Vidro temperado serigrafado incolor de 8 mm | m² | 362.1 | 0 | 362.1
260218 | Vidro de controle solar, refletivo e metalização ´on line´ com 12mm de espessura | m² | 548.33 | 0 | 548.33
260300 | Vidros especiais
260306 | Vidro laminado temperado incolor de 6mm | m² | 424.66 | 0 | 424.66
260307 | Vidro laminado temperado incolor de 8mm | m² | 486.16 | 0 | 486.16
260309 | Vidro laminado temperado jateado de 8mm | m² | 588.6 | 0 | 588.6
260400 | Espelhos
260401 | Espelho em vidro cristal liso, espessura de 4 mm, colocado sobre a parede | m² | 265 | 0 | 265
260403 | Espelho comum de 3 mm com moldura em alumínio | m² | 320.37 | 14.49 | 334.86
262000 | Reparos, conservações e complementos
262001 | Massa para vidro | m | 0.74 | 2.84 | 3.58
262002 | Recolocação de vidro inclusive emassamento ou recolocação de baguetes | m² | 3.68 | 37.9 | 41.58
262006 | Furação em vidro | un | 38.25 | 0 | 38.25
270000 | Esquadria e elemento em material especial
270200 | Policarbonato
270201 | Chapa de policarbonato compacta cristal 6 mm | m² | 350 | 0 | 350
270204 | Chapa de policarbonato compacta cristal 10 mm | m² | 500 | 0 | 500
270205 | Chapa de policarbonato alveolar de 6 mm | m² | 49.35 | 66.27 | 115.62
270300 | Chapa de fibra de vidro
270303 | Placa de poliéster reforçada com fibra de vidro de 3 mm | m² | 103.87 | 37.9 | 141.77
270400 | PVC
270402 | Caixilho de abrir com fechamento em chapa de PVC e requadro em cantoneira de aço carbono | m² | 342.99 | 7.25 | 350.24
270403 | Caixilho de correr em PVC | m² | 440.96 | 65.57 | 506.53
270404 | Corrimão, bate-maca ou protetor de parede em PVC, com amortecimento à impacto, altura de 131 mm | m | 183.04 | 53.46 | 236.5
270405 | Protetor de parede ou bate-maca em PVC flexível, com amortecimento à impacto, altura de 150 mm | m | 28.54 | 17.38 | 45.92
270406 | Bate-maca ou protetor de parede curvo em PVC, com amortecimento à impacto, altura de 200 mm | m | 85.12 | 47.39 | 132.51
270407 | Bate-maca ou protetor de parede em PVC, com amortecimento à impacto, altura de 200 mm | m | 53.68 | 24.21 | 77.89
280000 | Ferragem complementar para esquadrias
280100 | Ferragem para porta
280102 | Ferragem completa com maçaneta tipo alavanca para porta externa com 1 folha | cj | 142.83 | 42.23 | 185.06
280103 | Ferragem completa com maçaneta tipo alavanca para porta externa com 2 folhas | cj | 322.05 | 56.3 | 378.35
280104 | Ferragem completa com maçaneta tipo alavanca para porta interna com 1 folha | cj | 102.66 | 42.23 | 144.89
280105 | Ferragem completa com maçaneta tipo alavanca para porta interna com 2 folhas | cj | 266.46 | 56.3 | 322.76
280107 | Ferragem completa para porta de box de WC tipo livre/ocupado | cj | 79.3 | 42.23 | 121.53
280108 | Ferragem adicional para porta vão simples em divisória | cj | 150.43 | 0 | 150.43
280109 | Ferragem adicional para porta vão duplo em divisória | cj | 254.27 | 0 | 254.27
280112 | Fechadura com maçaneta tipo alavanca, em poliamida, para porta interna | cj | 42.17 | 42.23 | 84.4
280113 | Fechadura com maçaneta tipo alavanca, em poliamida, para porta externa | cj | 48.81 | 42.23 | 91.04
280115 | Fechadura eletromagnética | cj | 230.09 | 46.04 | 276.13
280116 | Mola aérea para porta, com esforço acima de 50 kg até 60 kg | un | 138.38 | 13.46 | 151.84
280117 | Mola aérea para porta, com esforço acima de 60 kg até 70 kg | un | 154.52 | 13.46 | 167.98
280118 | Mola aérea para porta com largura até 1,60 m e peso até 250 kg | un | 1486.82 | 33.64 | 1520.46
280121 | Fechadura com chave para porta corta-fogo | un | 174.38 | 25.23 | 199.61
280125 | Visor tipo olho mágico | un | 14.84 | 8.45 | 23.29
280127 | Fechadura de segurança para cela tipo gorges, com clic e abertura de um lado | cj | 406.53 | 4.19 | 410.72
280128 | Fechadura de segurança para cela tipo gorges, com clic e abertura de um lado, embutida em caixa | cj | 659.49 | 4.19 | 663.68
280129 | Fechadura de segurança para corredor tipo gorges, com abertura de dois lados | cj | 500.82 | 4.19 | 505.01
280133 | Mola hidráulica de piso, para porta com largura até 1,10 m e peso até 120 kg | un | 531.18 | 33.64 | 564.82
280136 | Ferragem completa com maçaneta tipo alavanca, acabamento em alumínio, para porta externa com 1 folha | cj | 224.73 | 42.23 | 266.96
280137 | Ferragem completa com maçaneta tipo alavanca, acabamento em alumínio, para sanitário com 1 folha | cj | 189.96 | 42.23 | 232.19
280140 | Ferrolho de segurança de 1,20 m, para adaptação em portas de celas, embutido em caixa | un | 431 | 67.28 | 498.28
280144 | Ferragem completa com maçaneta tipo alavanca, acabamento em alumínio, para porta externa com 2 folhas | cj | 388.53 | 56.3 | 444.83
280500 | Cadeado
280502 | Cadeado de latão com cilíndro - trava dupla - 25/27mm | un | 10.49 | 0 | 10.49
280504 | Cadeado de latão com cilíndro - trava dupla - 35/36mm | un | 15.4 | 0 | 15.4
280506 | Cadeado de latão com cilíndro - trava dupla - 50mm | un | 24.19 | 0 | 24.19
280507 | Cadeado de latão com cilíndro, de alta segurança com 16 pinos e tetra-chave - 70mm | un | 117.94 | 0 | 117.94
280508 | Cadeado de latão com cilindro - trava dupla - 60mm | un | 45.38 | 0 | 45.38
282000 | Reparos, conservações e complementos
282002 | Recolocação de fechaduras de embutir | un | 0 | 42.23 | 42.23
282003 | Barra antipânico de sobrepor para porta de 1 folha | un | 493.95 | 33.64 | 527.59
282004 | Recolocação de fechaduras e fechos de sobrepor | un | 0 | 36.31 | 36.31
282005 | Barra antipânico de sobrepor e maçaneta livre para porta de 1 folha | cj | 703.15 | 43.74 | 746.89
282006 | Recolocação de dobradiças | un | 0 | 4.79 | 4.79
282007 | Ferragem para portão de tapume | cj | 198.74 | 84.45 | 283.19
282009 | Dobradiça tipo gonzo, diâmetro de 1 1/2´ com abas de 2´ x 3/8´ | un | 45.44 | 16.21 | 61.65
282017 | Brete para instalação superior em porta chapa/grade de segurança | cj | 1699.6 | 100.92 | 1800.52
282021 | Ferrolho de segurança para adaptação em portas de celas | un | 133.68 | 33.64 | 167.32
282022 | Dobradiça inferior para porta de vidro temperado | un | 140.65 | 5.72 | 146.37
282023 | Dobradiça superior para porta de vidro temperado | un | 116.99 | 5.72 | 122.71
282033 | Suporte simples de canto para vidro temperado | un | 22.95 | 5.72 | 28.67
282036 | Suporte duplo para vidro temperado fixado em alvenaria | un | 99 | 5.72 | 104.72
282037 | Suporte quádruplo para vidro temperado | un | 159.7 | 5.72 | 165.42
282041 | Dobradiça em latão cromado reforçada de 3 1/2´ x 3´ | un | 24.88 | 4.79 | 29.67
282042 | Dobradiça em latão cromado de 3 1/2´ x 3´ | un | 19.74 | 4.79 | 24.53
282043 | Dobradiça em latão cromado, com mola tipo vai e vem, de 3´ | par | 93.21 | 10.14 | 103.35
282051 | Pivô superior lateral para porta em vidro temperado | un | 7.57 | 5.72 | 13.29
282055 | Mancal inferior com rolamento para porta em vidro temperado | un | 80.52 | 5.72 | 86.24
282058 | Barra antipânico com travamento horizontal e vertical com fechadura, para porta dupla, vãos de 1,40 a 1,60 m | cj | 1240.97 | 134.56 | 1375.53
282059 | Contra fechadura de centro para porta em vidro temperado | un | 24.42 | 4.19 | 28.61
282060 | Fechadura de centro com cilíndro para porta em vidro temperado | un | 133.4 | 5.72 | 139.12
282065 | Puxador duplo em aço inoxidável, para porta de madeira, alumínio ou vidro, de 350 mm | un | 572.09 | 50.47 | 622.56
282071 | Suporte duplo ou central sem núcleo para vidro temperado | un | 16.07 | 5.72 | 21.79
282072 | Suporte triplo com limitador para vidro temperado | un | 61.6 | 5.72 | 67.32
282075 | Capa de proteção para fechadura / ferrolho | un | 9.8 | 32.44 | 42.24
282076 | Espelho para trinco de piso para porta em vidro temperado | un | 23.86 | 5.72 | 29.58
282077 | Trinco de piso para porta em vidro temperado | un | 98.73 | 5.72 | 104.45
282078 | Fechadura externa com maçaneta tipo alavanca e cilindro, acabamento cor prata | un | 131.4 | 50.47 | 181.87
282079 | Barra antipânico com travamento horizontal e vertical para porta dupla, com fechadura - vãos de 1,70 a 2,60 m | cj | 1789.51 | 153.45 | 1942.96
282080 | Equipamento automatizador de portas deslizantes para folha dupla | un | 11401.85 | 0 | 11401.85
282081 | Equipamento automatizador telescópico unilateral de portas deslizantes para folha dupla | un | 12261 | 0 | 12261
290000 | Inserte metálico
290100 | Cantoneira
290102 | Cantoneira em alumínio perfil sextavado | m | 3.64 | 10.28 | 13.92
290103 | Perfil em alumínio natural | kg | 18.26 | 46 | 64.26
290104 | Cantoneira em alumínio perfil ´Y´ | m | 4.64 | 10.28 | 14.92
290121 | Cantoneira em aço galvanizado | kg | 5.74 | 10.28 | 16.02
290123 | Cantoneira e perfis em ferro | kg | 3.96 | 10.28 | 14.24
290300 | Cabos e cordoalhas
290301 | Cabo em aço galvanizado com alma de aço, diâmetro de 3/16´ (4,76 mm) | m | 3.17 | 8.69 | 11.86
290302 | Cabo em aço galvanizado com alma de aço, diâmetro de 5/16´ (7,94 mm) | m | 5.59 | 8.69 | 14.28
290303 | Cordoalha de aço galvanizado, diâmetro de 1/4´ (6,35 mm) | m | 2.82 | 8.69 | 11.51
290304 | Cabo em aço galvanizado com alma de aço, diâmetro de 3/8´ (9,52 mm) | m | 7.34 | 8.69 | 16.03
292000 | Reparos, conservações e complementos
292003 | Alumínio liso para complementos e reparos | kg | 20.15 | 10.5 | 30.65
300000 | Acessibilidade
300100 | Barra de apoio
300101 | Barra de apoio, para pessoas com mobilidade reduzida, em tubo de aço inoxidável de 1 1/2´ | m | 146.82 | 9.56 | 156.38
300102 | Barra de apoio reta, para pessoas com mobilidade reduzida, em tubo de aço inoxidável de 1 1/2´ x 500 mm | un | 116.27 | 8.69 | 124.96
300103 | Barra de apoio reta, para pessoas com mobilidade reduzida, em tubo de aço inoxidável de 1 1/2´ x 800 mm | un | 127.03 | 8.69 | 135.72
300104 | Barra de apoio reta, para pessoas com mobilidade reduzida, em tubo de aço inoxidável de 1 1/2´ x 900 mm | un | 133.36 | 8.69 | 142.05
300105 | Barra de apoio em ângulo de 90°, para pessoas com mobilidade reduzida, em tubo de aço inoxidável de 1 1/2´ x 800 x 800 mm | un | 245.46 | 8.69 | 254.15
300107 | Barra de apoio reta, para pessoas com mobilidade reduzida, em tubo de alumínio, comprimento de 500 mm, acabamento com pintura epóxi | un | 86.88 | 8.69 | 95.57
300108 | Barra de apoio reta, para pessoas com mobilidade reduzida, em tubo de alumínio, comprimento de 800 mm, acabamento com pintura epóxi | un | 98.23 | 8.69 | 106.92
300109 | Barra de apoio, em ângulo de 90°, para pessoas com mobilidade reduzida, em tubo de alumínio de 800 x 800 mm, acabamento com pintura epóxi | un | 246.21 | 8.69 | 254.9
300110 | Barra de apoio reta, para pessoas com mobilidade reduzida, em tubo de alumínio, comprimento de 900 mm, acabamento com pintura epóxi | un | 104.96 | 8.69 | 113.65
300111 | Barra de proteção de sifão, para pessoas com mobilidade reduzida, em tubo de alumínio, acabamento com pintura epóxi | un | 209.33 | 8.69 | 218.02
300112 | Barra de apoio reta, para pessoas com mobilidade reduzida, em tubo de aço inoxidável de 1 1/4´ x 400 mm | un | 89.09 | 8.69 | 97.78
300113 | Barra de proteção para lavatório, para pessoas com mobilidade reduzida, em tubo de alumínio acabamento com pintura epóxi | un | 363 | 14.49 | 377.49
300300 | Aparelhos elétricos, hidráulicos e a gás
300303 | Bebedouro elétrico de pressão em aço inoxidável, capacidade de refrigeração de 06 l/h | un | 1712.28 | 44.91 | 1757.19
300304 | Bebedouro elétrico de pressão em aço inoxidável, capacidade de refrigeração de 16,6 l/h | un | 2388.51 | 44.91 | 2433.42
300400 | Revestimento
300401 | Revestimento em borracha sintética colorida de 5,0 mm, para sinalização tátil de alerta / direcional - assentamento argamassado | m² | 149.29 | 15.93 | 165.22
300402 | Revestimento em borracha sintética colorida de 5,0 mm, para sinalização tátil de alerta / direcional - colado | m² | 112.81 | 6.66 | 119.47
300403 | Piso em ladrilho hidráulico podotátil várias cores (25x25x2,5cm), assentado com argamassa mista | m² | 72.13 | 18.69 | 90.82
300404 | Faixa em policarbonato para sinalização tátil fotoluminescente, para degraus, comprimento de 20 cm | un | 2.44 | 1.02 | 3.46
300406 | Revestimento em chapa de aço inoxidável para proteção de portas, altura de 40 cm | m | 253.51 | 0 | 253.51
300407 | Rejuntamento de piso em ladrilho hidráulico (25x25x2,5cm) com argamassa industrializada para rejunte, juntas de 2 mm | m² | 2.26 | 6.59 | 8.85
300409 | Sinalização visual de degraus com pintura esmalte epóxi, comprimento de 20 cm | un | 0.27 | 9.61 | 9.88
300410 | Piso tátil de concreto, alerta / direcional, intertravado, espessura de 6 cm, com rejunte em areia | m² | 55.53 | 10.31 | 65.84
300411 | Revestimento em porcelanato antiderrapante de alerta / direcional, grupo de absorção BI-a, rejuntado | m² | 337.01 | 26.07 | 363.08
300600 | Comunicação visual e sonora
300601 | Placa para sinalização tátil (início ou final) em braille para corrimão | un | 18.06 | 1.01 | 19.07
300602 | Placa para sinalização tátil (pavimento) em braille para corrimão | un | 18.06 | 1.01 | 19.07
300603 | Anel de borracha para sinalização tátil para corrimão, diâmetro de 4,5 cm | un | 20.56 | 1.01 | 21.57
300605 | Tinta acrílica para sinalização visual de piso, com acabamento microtexturizado e antiderrapante | m | 19.72 | 14.56 | 34.28
300606 | Sinalização de emergência visual e sonora | cj | 779.75 | 15.35 | 795.1
300608 | Placa de identificação em alumínio para WC, com desenho universal de acessibilidade | un | 16.34 | 2.62 | 18.96
300609 | Placa de identificação para estacionamento, com desenho universal de acessibilidade, tipo pedestal | cj | 481.93 | 3.28 | 485.21
300610 | Sinalização com pictograma para vaga de estacionamento | un | 102.34 | 50.93 | 153.27
300611 | Sinalização com pictograma para vaga de estacionamento, com faixas demarcatórias | un | 204.74 | 116.4 | 321.14
300800 | Aparelhos sanitários
300801 | Bacia sifonada de louça com abertura frontal - 6 litros | un | 422.19 | 38.57 | 460.76
300802 | Assento para bacia sanitária com abertura frontal, para pessoas com mobilidade reduzida | un | 595.91 | 1.9 | 597.81
300803 | Assento articulado para banho, em alumínio com pintura epóxi de 700 x 450 mm | un | 735.54 | 3.28 | 738.82
300804 | Lavatório de louça para canto sem coluna para pessoas com mobilidade reduzida | un | 782.81 | 44.91 | 827.72
300805 | Trocador acessível em MDF com revestimento em laminado melamínico de 180x80cm | un | 1213.94 | 231.9 | 1445.84
300806 | Bacia sifonada de louça para pessoas com mobilidade reduzida - 6 litros | un | 442.95 | 38.57 | 481.52
301000 | Ferragens
301001 | Fechadura com maçaneta para pessoas com mobilidade reduzida, em alumínio | un | 688.49 | 42.23 | 730.72
301200 | Calçadas e passeios
301201 | Rampa de acessibilidade pré-fabricada de concreto nas dimensões 2,20 x 1,86 x 1,20 m | un | 569.5 | 58.76 | 628.26
301400 | Elevadores e plataformas
301401 | Elevador de uso restrito a pessoas com mobilidade reduzida com 02 paradas - uso interno em alvenaria | cj | 62939.12 | 0 | 62939.12
301402 | Elevador de uso restrito a pessoas com mobilidade reduzida com 03 paradas - uso interno em alvenaria | cj | 65976.03 | 0 | 65976.03
301403 | Plataforma para elevação até 2,00 m, nas dimensões de 900 x 1400 mm - percurso até 1,00 m de altura | cj | 32930 | 0 | 32930
301404 | Plataforma para elevação até 2,00 m, nas dimensões de 900 x 1400 mm - percurso superior a 1,00 m de altura | cj | 35355 | 0 | 35355
320000 | Impermeabilização, isolação, proteção e junta
320600 | Isolamentos térmicos / acústicos
320601 | Lã de vidro e/ou lã de rocha com espessura de 1´ | m² | 8.59 | 2.62 | 11.21
320603 | Lã de vidro e/ou lã de rocha com espessura de 2´ | m² | 14.62 | 2.62 | 17.24
320612 | Argila expandida | m³ | 266.45 | 36.68 | 303.13
320613 | Espuma flexível de poliuretano poliéter/poliéster para absorção acústica, espessura de 5,0 cm | m² | 71.8 | 4.79 | 76.59
320615 | Lâmina refletiva revestida em alumínio nas duas faces, com reforço interno, para isolação térmica | m² | 9.04 | 6.9 | 15.94
320623 | Película de controle solar refletiva para aplicação em vidro | m² | 26.52 | 0 | 26.52
320635 | Membrana isolante térmica e impermeabilizante, acabamento em alumínio e coating acrílico | m² | 9.95 | 6.9 | 16.85
320700 | Juntas de dilatação
320704 | Junta plástica de 3/4´ x 1/8´ | m | 1.19 | 4.32 | 5.51
320706 | Junta de latão bitola de 1/8´ | m | 25.29 | 4.32 | 29.61
320709 | Junta de dilatação ou vedação com mastique de silicone, 1,0 x 0,5 cm - inclusive guia de apoio em polietileno | m | 4.07 | 1.98 | 6.05
320711 | Junta a base de asfalto oxidado a quente | cm³ | 0.05 | 0.04 | 0.09
320712 | Mangueira plástica flexível para junta de dilatação | m | 2.86 | 3.17 | 6.03
320716 | Junta de dilatação elástica a base de poliuretano | cm³ | 0.1 | 0.08 | 0.18
320723 | Perfil de acabamento com borracha em santoprene contínua flexível, para junta de dilatação de embutir - piso-piso | m | 241.02 | 2.89 | 243.91
320724 | Perfil de acabamento com borracha em santoprene contínua flexível, para junta de dilatação de embutir - piso-parede | m | 254.82 | 2.89 | 257.71
320725 | Perfil de acabamento com borracha em santoprene contínua flexível, para junta de dilatação de embutir - parede-parede ou forro-forro | m | 105.25 | 2.89 | 108.14
320726 | Perfil de acabamento com borracha em santoprene contínua flexível, para junta de dilatação de embutir - parede-parede ou forro-forro - canto | m | 117.16 | 2.89 | 120.05
320800 | Juntas de dilatação estrutural
320801 | Junta estrutural com poliestireno expandido de alta densidade P-III, espessura de 10 mm | m² | 5.71 | 1.97 | 7.68
320803 | Junta estrutural com poliestireno expandido de alta densidade P-III, espessura de 20 mm | m² | 11.04 | 1.97 | 13.01
320805 | Junta estrutural com perfilado termoplástico em PVC, perfil O-12 | m | 21.6 | 13.45 | 35.05
320806 | Junta estrutural com perfilado termoplástico em PVC, perfil O-22 | m | 44.99 | 13.45 | 58.44
320807 | Junta estrutural com perfil elastomérico para fissuras, painéis e estruturas em geral, movimentação máxima 15 mm | m | 120.75 | 0 | 120.75
320809 | Junta estrutural com perfil elastomérico para fissuras, painéis e estruturas em geral, movimentação máxima 30 mm | m | 199.03 | 0 | 199.03
320810 | Junta Jeene JJ 2540 VV com lábios poliméricos | m | 474.03 | 6.55 | 480.58
320811 | Junta estrutural com perfil elastomérico e lábios poliméricos para obras de arte, movimentação máxima 40 mm | m | 474.03 | 0 | 474.03
320813 | Junta estrutural com perfil elastomérico e lábios poliméricos para obras de arte, movimentação máxima 55 mm | m | 627.7 | 0 | 627.7
320816 | Junta elástica estrutural de neoprene | m | 155 | 0 | 155
320900 | Apoios e afins
320902 | Chapa de aço em bitolas medias | kg | 3.52 | 8.66 | 12.18
320904 | Apoio em placa de neoprene fretado | dm³ | 86.31 | 5.77 | 92.08
321000 | Envelope de concreto e proteção de tubos
321005 | Proteção anticorrosiva, a base de resina epóxi com alcatrão, para ramais sob a terra, com DN até 1´ | m | 1.84 | 1.78 | 3.62
321006 | Proteção anticorrosiva, a base de resina epóxi com alcatrão, para ramais sob a terra, com DN acima de 1´ até 2´ | m | 3.68 | 3.55 | 7.23
321007 | Proteção anticorrosiva, a base de resina epóxi com alcatrão, para ramais sob a terra, com DN acima de 2´ até 3´ | m | 5.53 | 5.32 | 10.85
321008 | Proteção anticorrosiva, a base de resina epóxi com alcatrão, para ramais sob a terra, com DN acima de 3´ até 4´ | m | 7.37 | 7.1 | 14.47
321009 | Proteção anticorrosiva, com fita adesiva, para ramais sob a terra, com DN até 1´ | m | 11.26 | 1.06 | 12.32
321010 | Proteção anticorrosiva, com fita adesiva, para ramais sob a terra, com DN acima de 1´ até 2´ | m | 20.31 | 1.48 | 21.79
321011 | Proteção anticorrosiva, com fita adesiva, para ramais sob a terra, com DN acima de 2´ até 3´ | m | 30.83 | 1.9 | 32.73
321012 | Proteção anticorrosiva, com fita adesiva, para ramais sob a terra, com DN acima de 3´ até 4´ | m | 39.64 | 2.33 | 41.97
321014 | Proteção anticorrosiva, com fita adesiva, para ramais sob a terra, com DN acima de 5´ até 6´ | m | 58.41 | 4.88 | 63.29
321016 | Proteção anticorrosiva, a base de resina epóxi com alcatrão, para ramais sob a terra, com DN acima de 5´ até 6´ | m | 11.06 | 10.66 | 21.72
321100 | Isolantes térmicos para tubos e dutos
321101 | Calha isolante com lã de vidro e/ou lã de rocha, espessura de 1´, para tubulação de 2´ | m | 15.91 | 7.41 | 23.32
321102 | Calha isolante com lã de vidro e/ou lã de rocha, espessura de 1´, para tubulação de 1 1/2´ | m | 14.12 | 7.41 | 21.53
321103 | Calha isolante com lã de vidro e/ou lã de rocha, espessura de 1´, para tubulação de 1´ | m | 11.94 | 7.41 | 19.35
321104 | Calha isolante com lã de vidro e/ou lã de rocha, espessura de 1´, para tubulação de 3/4´ | m | 11.49 | 7.41 | 18.9
321105 | Calha isolante com lã de vidro e/ou lã de rocha, espessura de 1´, para tubulação de 1/2´ | m | 10.36 | 7.41 | 17.77
321106 | Calha isolante com lã de vidro e/ou lã de rocha, espessura de 1´, para tubulação de 1 1/4´ | m | 12.93 | 7.41 | 20.34
321107 | Calha isolante com lã de vidro e/ou lã de rocha, espessura de 1´, para tubulação de 2 1/2´ | m | 19.18 | 7.41 | 26.59
321108 | Calha isolante com lã de vidro e/ou lã de rocha, espessura de 1´, para tubulação de 3´ | m | 22.04 | 7.41 | 29.45
321109 | Calha isolante com lã de vidro e/ou lã de rocha, espessura de 1´, para tubulação de 4´ | m | 25.17 | 7.41 | 32.58
321115 | Proteção para isolamento térmico em alumínio | m² | 13.82 | 7.41 | 21.23
321120 | Isolamento térmico em polietileno expandido, espessura de 5 mm, para tubulação de 1/2´ (15 mm) | m | 0.61 | 7.41 | 8.02
321121 | Isolamento térmico em polietileno expandido, espessura de 5 mm, para tubulação de 3/4´ (22 mm) | m | 0.98 | 7.41 | 8.39
321122 | Isolamento térmico em polietileno expandido, espessura de 5 mm, para tubulação de 1´ (28 mm) | m | 1.29 | 7.41 | 8.7
321123 | Isolamento térmico em polietileno expandido, espessura de 10 mm, para tubulação de 1 1/4´ (35 mm) | m | 3.13 | 7.41 | 10.54
321124 | Isolamento térmico em polietileno expandido, espessura de 10 mm, para tubulação de 1 1/2´ (42 mm) | m | 3.87 | 7.41 | 11.28
321125 | Isolamento térmico em polietileno expandido, espessura de 10 mm, para tubulação de 2´ (54 mm) | m | 4.67 | 7.41 | 12.08
321126 | Isolamento térmico em polietileno expandido, espessura de 10 mm, para tubulação de 2 1/2´ (66 mm) | m | 5.98 | 7.41 | 13.39
321127 | Isolamento térmico em espuma elastomérica, espessura de 9 a 12 mm, para tubulação de 1/4´ (cobre) | m | 3.17 | 7.41 | 10.58
321128 | Isolamento térmico em espuma elastomérica, espessura de 9 a 12 mm, para tubulação de 1/2´ (cobre) | m | 3.43 | 7.41 | 10.84
321129 | Isolamento térmico em espuma elastomérica, espessura de 9 a 12 mm, para tubulação de 5/8´ (cobre) ou 1/4´ (ferro) | m | 3.86 | 7.41 | 11.27
321130 | Isolamento térmico em espuma elastomérica, espessura de 9 a 12 mm, para tubulação de 1´ (cobre) | m | 4.51 | 7.41 | 11.92
321131 | Isolamento térmico em espuma elastomérica, espessura de 19 a 26 mm, para tubulação de 7/8´ (cobre) ou 1/2´ (ferro) | m | 10.42 | 7.41 | 17.83
321132 | Isolamento térmico em espuma elastomérica, espessura de 19 a 26 mm, para tubulação de 1 1/8´ (cobre) ou 3/4´ (ferro) | m | 12.2 | 7.41 | 19.61
321133 | Isolamento térmico em espuma elastomérica, espessura de 19 a 26 mm, para tubulação de 1 3/8´ (cobre) ou 1´ (ferro) | m | 14.22 | 7.41 | 21.63
321134 | Isolamento térmico em espuma elastomérica, espessura de 19 a 26 mm, para tubulação de 1 5/8´ (cobre) ou 1 1/4´ (ferro) | m | 16.44 | 7.41 | 23.85
321135 | Isolamento térmico em espuma elastomérica, espessura de 19 a 26 mm, para tubulação de 1 1/2´ (ferro) | m | 18.41 | 7.41 | 25.82
321136 | Isolamento térmico em espuma elastomérica, espessura de 19 a 26 mm, para tubulação de 2´ (ferro) | m | 21.93 | 7.41 | 29.34
321137 | Isolamento térmico em espuma elastomérica, espessura de 19 a 26 mm, para tubulação de 2 1/2´ (ferro) | m | 26.58 | 7.41 | 33.99
321138 | Isolamento térmico em espuma elastomérica, espessura de 19 a 26 mm, para tubulação de 3 1/2´ (cobre) ou 3´ (ferro) | m | 29.95 | 7.41 | 37.36
321139 | Isolamento térmico em espuma elastomérica, espessura de 19 a 26 mm, para tubulação de 4´ (ferro) | m | 42.27 | 7.41 | 49.68
321140 | Isolamento térmico em espuma elastomérica, espessura de 19 a 26 mm, para tubulação de 5´ (ferro) | m | 49.66 | 7.41 | 57.07
321141 | Isolamento térmico em espuma elastomérica, espessura de 19 a 26 mm, para tubulação de 6´ (ferro) | m | 63.8 | 7.41 | 71.21
321142 | Manta em espuma elastomérica, espessura de 19 a 26 mm, para isolamento térmico de tubulação acima de 6´ | m² | 78.06 | 13.47 | 91.53
321500 | Impermeabilização flexível com manta
321503 | Impermeabilização em manta asfáltica com armadura, tipo III-B, espessura de 3 mm | m² | 34.16 | 12.62 | 46.78
321504 | Impermeabilização em manta asfáltica com armadura, tipo III-B, espessura de 4 mm | m² | 37.24 | 12.62 | 49.86
321505 | Impermeabilização em manta asfáltica plastomérica com armadura, tipo III, espessura de 3 mm, face exposta em ardósia cinza | m² | 41.1 | 12.62 | 53.72
321508 | Impermeabilização em manta asfáltica tipo III-B, espessura de 3 mm, face exposta em geotêxtil, com membrana acrílica | m² | 80.1 | 15.9 | 96
321510 | Impermeabilização em manta asfáltica plastomérica com armadura, tipo III, espessura de 4 mm, face exposta em geotêxtil com membrana acrílica | m² | 83.63 | 15.9 | 99.53
321524 | Impermeabilização com manta asfáltica tipo III, anti raiz, espessura de 4 mm | m² | 95.25 | 0 | 95.25
321600 | Impermeabilização flexível com membranas
321601 | Impermeabilização em pintura de asfalto oxidado com solventes orgânicos, sobre massa | m² | 4.55 | 5.24 | 9.79
321602 | Impermeabilização em pintura de asfalto oxidado com solventes orgânicos, sobre metal | m² | 3.19 | 5.24 | 8.43
321603 | Impermeabilização em membrana de asfalto modificado com elastômeros, na cor preta | m² | 25.53 | 5.24 | 30.77
321604 | Impermeabilização em membrana de asfalto modificado com elastômeros, na cor preta e reforço em tela poliéster | m² | 37.64 | 14.49 | 52.13
321605 | Impermeabilização em membrana à base de polímeros acrílicos, na cor branca | m² | 30.3 | 5.24 | 35.54
321606 | Impermeabilização em membrana à base de polímeros acrílicos, na cor branca e reforço em tela poliéster | m² | 44.32 | 14.49 | 58.81
321607 | Impermeabilização em membrana à base de resina termoplástica e cimentos aditivados com reforço em tela poliéster | m² | 30.2 | 17.11 | 47.31
321700 | Impermeabilização rígida
321701 | Impermeabilização em argamassa impermeável com aditivo hidrófugo | m³ | 286.59 | 226.22 | 512.81
321703 | Impermeabilização em argamassa polimérica para umidade e água de percolação | m² | 8.5 | 5.52 | 14.02
321704 | Impermeabilização em argamassa polimérica com reforço em tela poliéster para pressão hidrostática positiva | m² | 18.9 | 11.03 | 29.93
321705 | Impermeabilização com cimento cristalizante para umidade e água de percolação | m² | 7.15 | 5.52 | 12.67
321706 | Impermeabilização com cimento cristalizante para pressão hidrostática positiva | m² | 14.3 | 11.03 | 25.33
321707 | Impermeabilização anticorrosiva em membrana epoxídica com alcatrão de hulha, sobre massa | m² | 21.44 | 5.52 | 26.96
322000 | Reparos, conservações e complementos
322001 | Recolocação de argila expandida | m³ | 0 | 52.4 | 52.4
322002 | Aplicação de papel KRAFT | m² | 1.59 | 2.62 | 4.21
322005 | Tela em polietileno, malha hexagonal de 1/2´, para armadura de argamassa | m² | 1.49 | 2.62 | 4.11
322006 | Tela galvanizada fio 24 BWG, malha hexagonal de 1/2´, para armadura de argamassa | m² | 5.96 | 2.62 | 8.58
330000 | Pintura
330100 | Preparo de base
330104 | Estucamento e lixamento de concreto deteriorado | m² | 5.13 | 22.42 | 27.55
330105 | Estucamento e lixamento de concreto | m² | 2.56 | 22.42 | 24.98
330106 | Imunizante para madeira | m² | 3.32 | 4.92 | 8.24
330128 | Reparo de trincas rasas até 5,0 mm de largura, na massa | m | 12.44 | 14.56 | 27
330135 | Preparo de base para superfície metálica com fundo anti-oxidante | m² | 4.21 | 5.46 | 9.67
330200 | Massa corrida
330206 | Massa corrida a base de PVA | m² | 1.58 | 7.09 | 8.67
330208 | Massa corrida à base de resina acrílica | m² | 2.53 | 7.09 | 9.62
330210 | Massa corrida a óleo em esquadrias de madeira | m² | 8.28 | 9.55 | 17.83
330212 | Massa corrida a óleo em superfície rebocada | m² | 8.21 | 7.09 | 15.3
330300 | Pintura em superfícies de concreto / massa / gesso / pedras
330304 | Caiação em massa | m² | 0.45 | 7.27 | 7.72
330322 | Tinta látex em elemento vazado | m² | 2.82 | 15.38 | 18.2
330330 | Mineral impermeável | m² | 2.31 | 9.1 | 11.41
330335 | Pintura especial em esmalte para lousa cor verde | m² | 3.66 | 13.09 | 16.75
330371 | Verniz acrílico a base de solvente | m² | 7.98 | 9.1 | 17.08
330374 | Resina acrílica plastificante | m² | 8.88 | 7.27 | 16.15
330375 | Verniz acrílico | m² | 8.55 | 12.46 | 21.01
330376 | Hidrorrepelente incolor para fachada à base de silano-siloxano oligomérico disperso em água | m² | 6.08 | 9.1 | 15.18
330377 | Hidrorrepelente incolor para fachada à base de silano-siloxano oligomérico disperso em solvente | m² | 11.42 | 9.1 | 20.52
330378 | Verniz de proteção antipichação | m² | 12.8 | 12.46 | 25.26
330500 | Pintura em superfícies de madeira
330501 | Verniz fungicida para madeira | m² | 4.09 | 9.1 | 13.19
330502 | Enceramento de superfície de madeira à boneca | m² | 9.9 | 13.29 | 23.19
330512 | Esmalte em rodapés, baguetes ou molduras de madeira | m | 1.51 | 1.64 | 3.15
330533 | Verniz em superfície de madeira | m² | 4.38 | 10.37 | 14.75
330536 | Verniz em rodapés, baguetes ou molduras de madeira | m | 1.15 | 1.31 | 2.46
330600 | Pintura em pisos
330602 | Acrílico para quadras e pisos cimentados | m² | 2.1 | 12.46 | 14.56
330700 | Pintura em estruturas metálicas
330710 | Esmalte em estrutura metálica | m² | 11.84 | 14.56 | 26.4
330713 | Pintura epóxi bicomponente em estruturas metálicas | kg | 3.22 | 0 | 3.22
330714 | Pintura com esmalte alquídico em estrutura metálica | kg | 2.74 | 0 | 2.74
330731 | Pintura intumescente para estrutura metálica, TRRF = 60 minutos | m² | 85.16 | 0 | 85.16
330900 | Pintura de sinalização
330902 | Borracha clorada para faixas demarcatórias | m | 0.92 | 0.94 | 1.86
331000 | Pintura em superfície de concreto/massa/gesso/pedras, inclusive preparo
331001 | Tinta látex antimofo em massa, inclusive preparo | m² | 3.4 | 12.46 | 15.86
331002 | Tinta látex em massa, inclusive preparo | m² | 4.41 | 12.46 | 16.87
331003 | Tinta acrílica antimofo em massa, inclusive preparo | m² | 5.58 | 12.46 | 18.04
331004 | Esmalte em massa, inclusive preparo | m² | 5.86 | 12.46 | 18.32
331005 | Tinta acrílica em massa, inclusive preparo | m² | 4.92 | 12.46 | 17.38
331006 | Epóxi em massa, inclusive preparo | m² | 30.23 | 26.19 | 56.42
331007 | Borracha clorada em massa, inclusive preparo | m² | 10.56 | 12.46 | 23.02
331010 | Textura acrílica para uso interno / externo, inclusive preparo | m² | 6.39 | 17.46 | 23.85
331100 | Pintura em superfície metálica, inclusive preparo
331101 | Alumínio em superfície metálica, inclusive preparo | m² | 8.6 | 17.46 | 26.06
331102 | Esmalte em superfície metálica, inclusive preparo | m² | 8.45 | 17.46 | 25.91
331103 | Alumínio em superfície galvanizada e/ou alumínio, inclusive preparo | m² | 8.84 | 17.46 | 26.3
331104 | Esmalte em superfície galvanizada e/ou de alumínio, inclusive preparo | m² | 8.42 | 17.46 | 25.88
331200 | Pintura em superfície de madeira, inclusive preparo
331201 | Esmalte em superfície de madeira, inclusive preparo | m² | 7.56 | 17.46 | 25.02
340000 | Paisagismo e fechamento
340100 | Preparação de solo
340101 | Terra vegetal orgânica comum | m³ | 89.34 | 32.75 | 122.09
340102 | Limpeza e regularização de áreas para ajardinamento (jardins e canteiros) | m² | 0 | 1.31 | 1.31
340200 | Vegetação rasteira
340202 | Plantio de grama batatais em placas (praças e áreas abertas) | m² | 4.74 | 2.12 | 6.86
340204 | Plantio de grama batatais em placas (jardins e canteiros) | m² | 4.36 | 3.18 | 7.54
340207 | Forração com Lírio Amarelo, mínimo 18 mudas / m² - h= 0,50 m | m² | 43.51 | 4 | 47.51
340208 | Plantio de grama São Carlos em placas (jardins e canteiros) | m² | 6.76 | 3.18 | 9.94
340209 | Forração com Hera Inglesa, mínimo 18 mudas / m² - h= 0,15 m | m² | 22.99 | 4 | 26.99
340210 | Plantio de grama esmeralda em placas (jardins e canteiros) | m² | 5.03 | 3.18 | 8.21
340211 | Forração com clorofito, mínimo de 20 mudas / m² - h= 0,15 m | m² | 24.01 | 4 | 28.01
340240 | Plantio de grama pelo processo hidrossemeadura | m² | 4.89 | 0 | 4.89
340300 | Vegetação arbustiva
340302 | Arbusto Azaléa - h= 0,60 a 0,80 m | un | 23.27 | 2.28 | 25.55
340312 | Arbusto Moréia - h= 0,50 m | un | 21.38 | 2.28 | 23.66
340313 | Arbusto Alamanda - h= 0,60 a 0,80 m | un | 18.68 | 2.28 | 20.96
340315 | Arbusto Curcúligo - h= 0,60 a 0,80 m | un | 25.32 | 2.28 | 27.6
340400 | Árvores
340405 | Árvore ornamental tipo Pata de Vaca - h= 2,00 m | un | 48.5 | 19.97 | 68.47
340413 | Árvore ornamental tipo Ipê Amarelo - h= 2,00 m | un | 46.14 | 19.97 | 66.11
340416 | Árvore ornamental tipo Areca Bambu - h= 2,00 m | un | 55.61 | 19.97 | 75.58
340428 | Árvore ornamental tipo Manaca-da-serra | un | 223.2 | 19.97 | 243.17
340436 | Árvore ornamental tipo coqueiro Jerivá - h= 4,00 m | un | 163.26 | 19.97 | 183.23
340437 | Árvore ornamental tipo Quaresmeira (Tibouchina granulosa) - h= 1,50 / 2,00 m | un | 33.6 | 19.97 | 53.57
340500 | Cercas e fechamentos
340501 | Cerca em arame farpado com mourões de eucalipto | m | 23.39 | 20.42 | 43.81
340502 | Cerca em arame farpado com mourões de concreto | m | 14.75 | 21.04 | 35.79
340503 | Cerca em arame farpado com mourões de concreto, com ponta inclinada | m | 20.33 | 21.04 | 41.37
340505 | Cerca em tela de aço galvanizado de 2´, montantes em mourões de concreto com ponta inclinada e arame farpado | m | 69.96 | 33.55 | 103.51
340508 | Alambrado em tela de aço galvanizado de 2´, montantes metálicos e arame farpado, até 4,00 m de altura | m² | 131.77 | 0 | 131.77
340511 | Alambrado em tela de aço galvanizado de 2´, montantes metálicos e arame farpado, acima de 4,00 m de altura | m² | 111.06 | 0 | 111.06
340512 | Alambrado em tela de aço galvanizado de 1´, montantes metálicos e arame farpado | m² | 118.76 | 0 | 118.76
340517 | Barreira de proteção perimetral em aço inoxidável AISI 430, dupla | m | 27.59 | 0 | 27.59
340519 | Cerca em arame farpado com mourões de concreto com ponta inclinada, 12 fiadas | m | 22.43 | 21.04 | 43.47
340521 | Alambrado em tela de aço galvanizado de 2´, montantes metálicos com extremo superior duplo e arame farpado, acima de 4,00 m de altura | m² | 126.74 | 0 | 126.74
340526 | Gradil em aço galvanizado eletrofundido, malha 65 x 132 mm, e pintura eletrostática | m² | 164.45 | 43.12 | 207.57
340527 | Alambrado em tela de aço galvanizado de 2´, montantes metálicos retos | m² | 100.87 | 0 | 100.87
340529 | Portão de abrir em grade de aço galvanizado eletrofundida, malha 65 x 132 mm, e pintura eletrostática | m² | 1000.83 | 64.25 | 1065.08
340530 | Portão de correr em grade de aço galvanizado eletrofundida, malha 65 x 132 mm, e pintura eletrostática | m² | 668.05 | 64.25 | 732.3
340531 | Gradil de ferro perfilado, tipo parque | m² | 222.8 | 25.18 | 247.98
340532 | Portão de ferro perfilado, tipo parque | m² | 316.59 | 21.77 | 338.36
340533 | Cerca de arame liso com mourões de concreto reto | m | 21.86 | 16.79 | 38.65
340535 | Portão de abrir em gradil eletrofundido, malha 5 x 15 cm | m² | 756.96 | 50.53 | 807.49
340536 | Gradil tela eletrosoldado, malha de 5 x 15cm, galvanizado | m² | 44.67 | 63 | 107.67
340537 | Fechamento de divisa - mourão com placas pré moldadas | m | 89.7 | 33.99 | 123.69
340700 | Árvores
340778 | Árvore tipo Aroeira salsa - h= 2,00 m | un | 135.15 | 2.22 | 137.37
341200 | Árvores
341241 | Árvore do tipo Falso barbatimão - h = 2,00m | un | 154.86 | 2.22 | 157.08
342000 | Reparos, conservações e complementos
342005 | Tela de arame galvanizado fio nº 22 BWG, malha de 2´, tipo galinheiro | m² | 3.23 | 5.04 | 8.27
342008 | Tela de aço galvanizado fio nº 10 BWG, malha de 2´, tipo alambrado de segurança | m² | 28.83 | 6.95 | 35.78
342011 | Recolocação de barreira de proteção perimetral, simples ou dupla | m | 8.2 | 0 | 8.2
342012 | Seixo rolado | m³ | 534.52 | 52.4 | 586.92
342016 | Recolocação de alambrado, com altura até 4,50 m | m² | 0.8 | 10.52 | 11.32
342017 | Recolocação de alambrado, com altura acima de 4,50 m | m² | 0.85 | 14.1 | 14.95
342038 | Suporte para apoio de bicicletas em tubo de aço galvanizado, diâmetro de 2 1/2´ | un | 175.75 | 115.41 | 291.16
342039 | Grelha arvoreira em ferro fundido | m² | 477.92 | 14.44 | 492.36
350000 | Playground e equipamento recreativo
350100 | Quadra e equipamento de esportes
350107 | Tela de arame galvanizado fio nº 12 BWG, malha de 2´ | m² | 18.64 | 4.35 | 22.99
350115 | Trave oficial completa com rede para futebol de salão | cj | 813.07 | 104.29 | 917.36
350116 | Tabela completa com suporte e rede para basquete | un | 997.79 | 1288.53 | 2286.32
350117 | Poste oficial completo com rede para voleibol | cj | 738.99 | 104.29 | 843.28
350155 | Piso em fibra de polipropileno corrugado para quadra de esportes, inclusive pintura | m² | 55.53 | 20 | 75.53
350300 | Abrigo, guarita e quiosque
350303 | Cancela automática metálica com barreira de alumínio até 3,50 m | un | 2821.86 | 0 | 2821.86
350306 | Cancela manual, metálica, com barreira até 3,50 m | un | 1394.6 | 42.07 | 1436.67
350400 | Bancos
350402 | Banco contínuo em concreto vazado | m | 57.01 | 61.81 | 118.82
350412 | Banco em concreto pré-moldado, dimensões 150 x 45 x 45 cm | un | 265.92 | 14.04 | 279.96
350413 | Banco de madeira sobre alvenaria | m² | 75.19 | 37.25 | 112.44
350414 | Banco em concreto pré-moldado com pés vazados, dimensões 200 x 42 x 47 cm | un | 278.46 | 19.72 | 298.18
350500 | Equipamento recreativo
350520 | Centro de atividades em madeira rústica | cj | 2653.8 | 138.53 | 2792.33
350521 | Balanço duplo em madeira rústica | cj | 1134.85 | 138.53 | 1273.38
350522 | Gangorra dupla em madeira rústica | cj | 837.45 | 138.53 | 975.98
350524 | Gira-gira em ferro com assento de madeira (8 lugares) | cj | 1081.49 | 138.53 | 1220.02
350700 | Mastro para bandeiras
350702 | Plataforma com 3 mastros galvanizados, h= 7,00 m | cj | 2517.42 | 220.32 | 2737.74
350703 | Plataforma com 3 mastros galvanizados, h= 9,00 m | cj | 3240.87 | 220.32 | 3461.19
350706 | Mastro para bandeira galvanizado, h= 9,00 m | un | 1065.23 | 32.68 | 1097.91
350707 | Mastro para bandeira galvanizado, h= 7,00 m | un | 824.1 | 32.68 | 856.78
352000 | Reparos, conservações e complementos
352001 | Tela em poliamida (nylon), malha 10 x 10 cm, fio 2 mm | m² | 9.03 | 0 | 9.03
360000 | Entrada de energia elétrica e telefonia
360100 | Entrada de energia - componentes
360124 | Cubículo de média tensão, para uso ao tempo, classe 25 kV | cj | 101559.94 | 164.73 | 101724.67
360125 | Cubículo de média tensão, para uso ao tempo, classe 15 kV | cj | 68951.44 | 164.73 | 69116.17
360126 | Cubículo de entrada e medição para uso abrigado, classe 15 kV | un | 71395.68 | 329.46 | 71725.14
360300 | Caixas de entrada / medição
360301 | Caixa de medição tipo II (300 x 560 x 200) mm, padrão concessionárias | un | 79.44 | 107.75 | 187.19
360302 | Caixa de medição polifásica (500 x 600 x 200) mm, padrão concessionárias | un | 135.24 | 107.75 | 242.99
360303 | Caixa de medição externa tipo ´L´ (900 x 600 x 270) mm, padrão Eletropaulo | un | 314.3 | 122.76 | 437.06
360305 | Caixa de medição externa tipo ´N´ (1300 x 1200 x 270) mm, padrão Eletropaulo | un | 1113.48 | 122.76 | 1236.24
360306 | Caixa de medição externa tipo ´M´ (900 x 1200 x 270) mm, padrão Eletropaulo | un | 766.06 | 122.76 | 888.82
360308 | Caixa para seccionadora tipo ´T´ (900 x 600 x 250) mm, padrão Eletropaulo | un | 283.28 | 92.07 | 375.35
360309 | Caixa de medição interna tipo ´A1´ (1000 x 1000 x 300) mm, padrão Eletropaulo | un | 1320.8 | 129.44 | 1450.24
360312 | Caixa de proteção para transformador de corrente, (1000 x 750 x 300) mm, padrão CPFL | un | 383.11 | 122.76 | 505.87
360313 | Caixa de proteção dos bornes do medidor, (300 x 250 x 90) mm, padrão CPFL | un | 34.72 | 61.38 | 96.1
360315 | Caixa de entrada tipo ´E´ (560 x 350 x 210) mm - padrão Eletropaulo | un | 116.32 | 107.75 | 224.07
360316 | Caixa base lateral tipo ´N´ (130 x 40 x 25) cm | un | 255.83 | 122.76 | 378.59
360400 | Suporte (Braquet)
360401 | Suporte para 1 isolador de baixa tensão | un | 8.31 | 9.21 | 17.52
360403 | Suporte para 2 isoladores de baixa tensão | un | 17.38 | 9.21 | 26.59
360405 | Suporte para 3 isoladores de baixa tensão | un | 26.18 | 9.21 | 35.39
360407 | Suporte para 4 isoladores de baixa tensão | un | 39.36 | 9.21 | 48.57
360500 | Isoladores
360501 | Isolador tipo roldana para baixa tensão de 76 x 79 mm | un | 11.94 | 6.14 | 18.08
360502 | Isolador tipo castanha incluindo grampo de sustentação | un | 5.5 | 6.14 | 11.64
360503 | Isolador tipo disco para 23 kV (poste) | un | 54.23 | 9.15 | 63.38
360504 | Isolador tipo disco para 15 kV de 6´ - 150 mm | un | 32.72 | 6.14 | 38.86
360507 | Isolador tipo pino para 25 kV, inclusive pino (poste) | un | 40.92 | 23.02 | 63.94
360508 | Isolador tipo pino para 15 kV, inclusive pino (poste) | un | 24.85 | 23.02 | 47.87
360510 | Isolador pedestal para 15 kV | un | 58.77 | 6.14 | 64.91
360511 | Isolador pedestal para 25 kV | un | 71.7 | 6.14 | 77.84
360600 | Muflas e terminais
360601 | Terminal modular (mufla) unipolar interno para cabo até 120 mm²/25 kV | cj | 290.22 | 15.35 | 305.57
360603 | Terminal modular (mufla) unipolar externo para cabo até 70 mm²/25 kV | cj | 296.28 | 15.35 | 311.63
360606 | Terminal modular (mufla) unipolar externo para cabo até 70 mm²/15 kV | cj | 290.94 | 15.35 | 306.29
360608 | Terminal modular (mufla) unipolar interno para cabo até 70 mm²/15 kV | cj | 254.46 | 15.35 | 269.81
360700 | Pára-raios de média tensão
360701 | Pára-raios de distribuição, classe 12 kV/5 kA, completo, encapsulado com polímero | un | 122.64 | 14.46 | 137.1
360703 | Pára-raios de distribuição, classe 12 kV/10 kA, completo, encapsulado com polímero | un | 113.69 | 14.46 | 128.15
360705 | Pára-raios de distribuição, classe 15 kV/5 kA, completo, encapsulado com polímero | un | 118.76 | 14.46 | 133.22
360706 | Pára-raios de distribuição, classe 15 kV/10 kA, completo, encapsulado com polímero | un | 131.61 | 14.46 | 146.07
360707 | Pára-raios de distribuição, classe 21 kV/5 kA, completo, encapsulado com polímero | un | 163.5 | 14.46 | 177.96
360800 | Gerador e grupo gerador
360801 | Grupo gerador com potência de 40/36 kVA, 220/127 V ou 380/220 V e fator de potência de 0,8 indutivo, completo, inclusive painel e conjunto de baterias | un | 42572.04 | 643.65 | 43215.69
360803 | Grupo gerador com potência de 250/228 kVA, 220/127 V ou 380/220 V e fator de potência de 0,8 indutivo, completo, inclusive painel e conjunto de baterias | un | 100578.25 | 1203.36 | 101781.61
360804 | Grupo gerador com potência de 350/320 kVA, 220/127 V ou 380/220 V e fator de potência de 0,8 indutivo, completo, inclusive painel e conjunto de baterias | un | 140610 | 1203.36 | 141813.36
360805 | Grupo gerador com potência de 80-73/88-81 kVA, 220/127 V ou 380/220 V e fator de potência de 0,8 indutivo, completo, inclusive painel e conjunto de baterias | un | 60681.5 | 1203.36 | 61884.86
360806 | Grupo gerador com potência de 165/150 kVA, 220/127 V ou 380/220 V e fator de potência de 0,8 indutivo, completo, inclusive painel e conjunto de baterias | un | 64549.2 | 1203.36 | 65752.56
360807 | Grupo gerador com potência de 450/400 kVA, 220/127 V ou 380/220 V e fator de potência de 0,8 indutivo, completo, inclusive painel e conjunto de baterias | un | 153935 | 1203.36 | 155138.36
360809 | Grupo gerador com potência de 25/22 kVA, 220/127 V ou 380/220 V e fator de potência de 0,8 indutivo, completo, inclusive painel e conjunto de baterias | un | 54095 | 643.65 | 54738.65
360810 | Grupo gerador com potência de 54-48/55-50 kVA, 220/127 V ou 380/220 V e fator de potência de 0,8 indutivo, completo, inclusive painel e conjunto de baterias | un | 45250.7 | 643.65 | 45894.35
360811 | Grupo gerador com potência de 180/168 kVA, 220/127 V ou 380/220 V e fator de potência de 0,8 indutivo, completo, inclusive painel e conjunto de baterias | un | 84176.75 | 1203.36 | 85380.11
360829 | Grupo gerador com potência de 563/513 kVA, 220/127 V ou 380/220V, completo, inclusive conjunto de baterias | un | 180600 | 1332.09 | 181932.09
360835 | Grupo gerador carenado, potência de 150/120 kVA, tensão de saída 220/127 V, fator de potência de 0,8 indutivo, conjunto de baterias - completo | un | 68800 | 643.65 | 69443.65
360854 | Gerador 460/434 kVA, 380/220V e fator de potência de 0,8 indutivo, completo, inclusive painel e conjunto de baterias | cj | 186031 | 1332.09 | 187363.09
360900 | Transformador de entrada
360902 | Transformador de potência trifásico de 225 kVA, classe 15 kV, a óleo | un | 14334.05 | 643.65 | 14977.7
360903 | Transformador de potência trifásico de 75 kVA, classe 1,2 kV, a seco | un | 10830.5 | 257.46 | 11087.96
360905 | Transformador de potência trifásico de 150 kVA, classe 15 kV, a óleo | un | 10254.34 | 643.65 | 10897.99
360906 | Transformador de potência trifásico de 500 kVA, classe 15 kV, a seco | un | 36898.72 | 1029.84 | 37928.56
360907 | Transformador de potência trifásico de 1000 kVA, classe 15 kV, a seco com cabine | un | 59762.2 | 1029.84 | 60792.04
360910 | Transformador de potência trifásico de 5 kVA, classe 0,6 kV, a seco com cabine | un | 1851.38 | 257.46 | 2108.84
360911 | Transformador de potência trifásico de 7,5 kVA, classe 0,6 kV, a seco com cabine | un | 2047.78 | 257.46 | 2305.24
360913 | Transformador de potência trifásico de 15 kVA, classe 1,2 kV, a seco com cabine | un | 4695.58 | 257.46 | 4953.04
360915 | Transformador de potência trifásico de 75 kVA, classe 15 kV, a óleo | un | 7292.6 | 643.65 | 7936.25
360916 | Transformador de potência trifásico de 225 kVA, classe 23 kV, a óleo | un | 15661.36 | 643.65 | 16305.01
360917 | Transformador de potência trifásico de 300 kVA, classe 15 kV, a óleo | un | 16875.56 | 643.65 | 17519.21
360918 | Transformador de potência trifásico de 112,5 kVA, classe 15 kV, a óleo | un | 8234.86 | 643.65 | 8878.51
360922 | Transformador de potência trifásico de 500 kVA, classe 15 kV, a seco com cabine | un | 42637.9 | 1029.84 | 43667.74
360923 | Transformador de potência trifásico de 30 kVA, classe 1,2 KV, a seco com cabine | un | 6809.77 | 257.46 | 7067.23
360925 | Transformador de potência trifásico de 500 kVA, classe 15 kV, a óleo | un | 28039.69 | 1029.84 | 29069.53
360930 | Transformador de potência trifásico de 750 kVA, classe 15 kV, a óleo | un | 36716.44 | 1029.84 | 37746.28
360936 | Transformador de potência trifásico de 750 kVA, classe 15 kV, a seco | un | 58895.59 | 1029.84 | 59925.43
360937 | Transformador de potência trifásico de 300 kVA, classe 15 kV, a seco | un | 35578.92 | 643.65 | 36222.57
360941 | Transformador de potência trifásico de 45 kVA, classe 15 kV, a seco | un | 11380.25 | 643.65 | 12023.9
360944 | Transformador de potência trifásico de 500 kVA, classe 15 kV, a óleo - tipo pedestal | un | 63025.66 | 780.84 | 63806.5
360948 | Transformador trifásico a seco de 112,5 kVA, encapsulado em resina epóxi sob vácuo | un | 16385.84 | 643.65 | 17029.49
360949 | Transformador trifásico a seco de 150 kVA, encapsulado em resina epóxi sob vácuo | un | 17513.59 | 643.65 | 18157.24
360967 | Transformador de potência trifásico 45kVA, classe 24,2kV, encapsulado a vácuo em resina epóxi | un | 12100.55 | 257.46 | 12358.01
360968 | Transformador de potência trifásico 750kVA, classe 24,2kV, encapsulado a vácuo em resina epóxi | un | 51760 | 1029.84 | 52789.84
360969 | Transformador de potência trifásico de 300 kVA, classe 25kV, a óleo | un | 13490 | 643.65 | 14133.65
360970 | Transformador de potência trifásico de 500 kVA, classe 25kV, encapsulado a vácuo em resina epóxi | un | 42263.49 | 1029.84 | 43293.33
362000 | Reparos, conservações e complementos
362001 | Vergalhão de cobre eletrolítico, diâmetro de 3/8´ | m | 22.62 | 12.28 | 34.9
362003 | União angular para vergalhão, diâmetro de 3/8´ | un | 19.08 | 6.14 | 25.22
362004 | Bobina mínima para disjuntor (a óleo) | un | 832.24 | 41.97 | 874.21
362005 | Terminal para vergalhão, diâmetro de 3/8´ | un | 9.85 | 6.14 | 15.99
362006 | Braçadeira para fixação de eletroduto, até 4´ | un | 1.38 | 4.6 | 5.98
362007 | Prensa vergalhão ´T´, diâmetro de 3/8´ | un | 9.05 | 6.14 | 15.19
362009 | Vara para manobra em cabine em fibra de vidro, para tensão até 36 kV | un | 302.63 | 0.63 | 303.26
362010 | Bucha para passagem interna/externa com isolação para 15 kV | un | 194.04 | 15.35 | 209.39
362012 | Chapa de ferro de 1,50 x 0,50 m para bucha de passagem | un | 92.03 | 15.35 | 107.38
362014 | Cruzeta de madeira de 2400 mm | un | 105.09 | 86.76 | 191.85
362015 | Cruzeta de madeira de 90 x 115 x 3500 mm | un | 143.98 | 86.76 | 230.74
362018 | Luva isolante de borracha, acima de 10 até 20 kV | par | 494.42 | 0.63 | 495.05
362019 | Luva isolante de borracha, acima de 20 até 30 kV | par | 1290.63 | 0.63 | 1291.26
362020 | Mão francesa de 700 mm | un | 12.81 | 30.69 | 43.5
362021 | Luva isolante de borracha, até 10 kV | par | 395.12 | 0.63 | 395.75
362022 | Mudança de tap do transformador | un | 0 | 173.52 | 173.52
362023 | Luva isolante de borracha, acima de 30 até 40 kV | par | 1487.69 | 0.63 | 1488.32
362024 | Óleo para disjuntor | l | 9.74 | 0.51 | 10.25
362026 | Óleo para transformador | l | 9.74 | 0.76 | 10.5
362028 | Placa de advertência ´Perigo Alta Tensão´ em cabine primária, nas dimensões 400 x 300 mm, chapa 18 | un | 28.67 | 6.35 | 35.02
362033 | Luva de couro para proteção de luva isolante | par | 28.7 | 0.63 | 29.33
362034 | Sela para cruzeta de madeira | un | 6.84 | 43.38 | 50.22
362035 | Caixa porta luvas em madeira, com tampa | un | 24.49 | 0.63 | 25.12
362036 | Suporte de transformador em poste ou estaleiro | un | 71.64 | 86.76 | 158.4
362037 | Caixa inviolável para secundário do transformador | un | 152.75 | 6.14 | 158.89
362038 | Tapete de borracha isolante elétrico de 1000 x 1000 mm | un | 300.61 | 0.63 | 301.24
362054 | Cruzeta metálica de 2400 mm, para fixação de mufla ou para-raios | un | 284.94 | 86.76 | 371.7
370000 | Quadro e painel para energia elétrica e telefonia
370100 | Quadro para telefonia embutir, proteção IP40 chapa nº 16msg
370102 | Quadro Telebrás de embutir de 200 x 200 x 120 mm | un | 35.28 | 53.87 | 89.15
370108 | Quadro Telebrás de embutir de 400 x 400 x 120 mm | un | 71 | 75.01 | 146.01
370112 | Quadro Telebrás de embutir de 600 x 600 x 120 mm | un | 128.91 | 96.14 | 225.05
370116 | Quadro Telebrás de embutir de 800 x 800 x 120 mm | un | 189.71 | 119.09 | 308.8
370122 | Quadro Telebrás de embutir de 1200 x 1200 x 120 mm | un | 422.15 | 159.57 | 581.72
370200 | Quadro para telefonia de sobrepor, proteção IP 40 chapa nº 16msg
370202 | Quadro Telebrás de sobrepor de 200 x 200 x 120 mm | un | 34.74 | 46.04 | 80.78
370206 | Quadro Telebrás de sobrepor de 400 x 400 x 120 mm | un | 80.74 | 61.38 | 142.12
370210 | Quadro Telebrás de sobrepor de 600 x 600 x 120 mm | un | 165.49 | 76.73 | 242.22
370214 | Quadro Telebrás de sobrepor de 800 x 800 x 120 mm | un | 258.74 | 92.07 | 350.81
370300 | Quadro distribuição de luz e força de embutir universal
370320 | Quadro de distribuição universal de embutir, para disjuntores 16 DIN / 12 Bolt-on - 150 A - sem componentes | un | 190.07 | 93.12 | 283.19
370321 | Quadro de distribuição universal de embutir, para disjuntores 24 DIN / 18 Bolt-on - 150 A - sem componentes | un | 238.72 | 93.12 | 331.84
370322 | Quadro de distribuição universal de embutir, para disjuntores 34 DIN / 24 Bolt-on - 150 A - sem componentes | un | 268.61 | 116.41 | 385.02
370323 | Quadro de distribuição universal de embutir, para disjuntores 44 DIN / 32 Bolt-on - 150 A - sem componentes | un | 304.57 | 116.41 | 420.98
370324 | Quadro de distribuição universal de embutir, para disjuntores 56 DIN / 40 Bolt-on - 225 A - sem componentes | un | 421.98 | 139.68 | 561.66
370325 | Quadro de distribuição universal de embutir, para disjuntores 70 DIN / 50 Bolt-on - 225 A - sem componentes | un | 602.11 | 139.68 | 741.79
370400 | Quadro distribuição de luz e força de sobrepor universal
370425 | Quadro de distribuição universal de sobrepor, para disjuntores 16 DIN / 12 Bolt-on - 150 A - sem componentes | un | 222.09 | 69.85 | 291.94
370426 | Quadro de distribuição universal de sobrepor, para disjuntores 24 DIN / 18 Bolt-on - 150 A - sem componentes | un | 289.29 | 69.85 | 359.14
370427 | Quadro de distribuição universal de sobrepor, para disjuntores 34 DIN / 24 Bolt-on - 150 A - sem componentes | un | 310.05 | 93.12 | 403.17
370428 | Quadro de distribuição universal de sobrepor, para disjuntores 44 DIN / 32 Bolt-on - 150 A - sem componentes | un | 356.74 | 93.12 | 449.86
370429 | Quadro de distribuição universal de sobrepor, para disjuntores 56 DIN / 40 Bolt-on - 225 A - sem componentes | un | 488.75 | 116.41 | 605.16
370430 | Quadro de distribuição universal de sobrepor, para disjuntores 70 DIN / 50 Bolt-on - 225 A - sem componentes | un | 683.36 | 116.41 | 799.77
370500 | Quadro de comando
370501 | Quadro de comando completo para conjunto motor-bomba submersível de poço profundo até 6HP, 220 / 380 V | un | 1426.51 | 90.35 | 1516.86
370502 | Quadro de comando completo para conjunto motor-bomba submersível de poço profundo acima de 6 HP até 12,5 HP, 220 V | un | 2341.28 | 90.35 | 2431.63
370503 | Quadro de comando completo para conjunto motor-bomba submersível de poço profundo acima de 12,5 HP até 20 HP, 220 V | un | 4458.85 | 90.35 | 4549.2
370504 | Quadro de comando completo para conjunto motor-bomba submersível de poço profundo acima de 20 HP até 50 HP, 220 V | un | 6191.63 | 90.35 | 6281.98
370505 | Quadro de comando completo para conjunto motor-bomba submersível de poço profundo acima de 6 HP até 15 HP, 380 V | un | 1441.27 | 90.35 | 1531.62
370506 | Quadro de comando completo para conjunto motor-bomba submersível de poço profundo acima de 15 HP até 50 HP, 380 V | un | 4873.95 | 90.35 | 4964.3
370507 | Quadro de comando completo para conjunto motor-bomba submersível de poço profundo acima de 50 HP até 150 HP, 220 / 380 / 440 V | un | 10921.16 | 135.53 | 11056.69
370508 | Quadro de comando completo para conjunto motor-bomba submersível de poço profundo acima de 15 HP até 50 HP, 440 V | un | 4849.24 | 90.35 | 4939.59
370600 | Painel autoportante
370601 | Painel monobloco autoportante em chapa de aço de 2,0 mm de espessura, com proteção mínima IP 54 - sem componentes | m² | 725.11 | 82.37 | 807.48
371000 | Barramentos
371001 | Barramento de cobre nu | kg | 40.42 | 5.4 | 45.82
371100 | Bases
371102 | Base de fusível Diazed completa para 25 A | un | 18.65 | 9.21 | 27.86
371104 | Base de fusível Diazed completa para 63 A | un | 24.87 | 15.35 | 40.22
371106 | Base de fusível NH até 125 A, com fusível | un | 24.96 | 30.69 | 55.65
371108 | Base de fusível NH até 250 A, com fusível | un | 81.95 | 30.69 | 112.64
371110 | Base de fusível NH até 400 A, com fusível | un | 120.71 | 30.69 | 151.4
371112 | Base de fusível tripolar de 15 kV | un | 498.23 | 36.83 | 535.06
371113 | Base de fusível tripolar de 25 kV | un | 692.36 | 36.83 | 729.19
371114 | Base de fusível unipolar de 15 kV | un | 201 | 36.83 | 237.83
371200 | Fusíveis
371202 | Fusível tipo NH 00 de 6 A até 160 A | un | 10.23 | 6.14 | 16.37
371204 | Fusível tipo NH 1 de 36 A até 250 A | un | 25.72 | 6.14 | 31.86
371206 | Fusível tipo NH 2 de 224 A até 400 A | un | 39.88 | 6.14 | 46.02
371208 | Fusível tipo NH 3 de 400 A até 630 A | un | 56.01 | 6.14 | 62.15
371210 | Fusível tipo NH 4 de 800 A até 1250 A | un | 388.56 | 6.14 | 394.7
371212 | Fusível tipo HH para 15 kV de 2,5 A até 50 A | un | 150.72 | 6.14 | 156.86
371213 | Fusível tipo HH para 25 kV de 6 A até 63 A | un | 213.57 | 6.14 | 219.71
371214 | Fusível tipo HH para 15 kV de 60 A até 100 A | un | 207.25 | 6.14 | 213.39
371220 | Fusível diazed retardado de 2 A até 25 A | un | 1.53 | 6.14 | 7.67
371222 | Fusível diazed retardado de 35 A até 63 A | un | 2.33 | 6.14 | 8.47
371230 | Fusível em vidro para ´TP´ de 0,5 A | un | 38 | 1.53 | 39.53
371300 | Disjuntores
371351 | Disjuntor fixo PVO trifásico, 17,5 kV, 630 A x 350 MVA, 50/60 Hz, com acessórios | un | 13910.45 | 194.51 | 14104.96
371352 | Disjuntor a seco aberto trifásico, 600 V de 800 A, 50/60 Hz, com acessórios | un | 14601.67 | 173.52 | 14775.19
371353 | Disjuntor fixo PVO trifásico, 15 kV, 630 A x 350 MVA, com relé de proteção de sobrecorrente e transformadores de corrente | cj | 21909.98 | 257.15 | 22167.13
371355 | Disjuntor em caixa aberta tripolar extraível, 500V de 3200A, com acessórios | un | 37700.79 | 30.69 | 37731.48
371357 | Disjuntor em caixa aberta tripolar extraível, 500V de 4000A, com acessórios | un | 68548.86 | 30.69 | 68579.55
371359 | Disjuntor em caixa aberta tripolar extraível, 500V de 5000A, com acessórios | un | 87765.03 | 30.69 | 87795.72
371360 | Disjuntor termomagnético, unipolar 127/220 V, corrente de 10 A até 30 A | un | 7.82 | 9.21 | 17.03
371361 | Disjuntor termomagnético, unipolar 127/220 V, corrente de 35 A até 50 A | un | 12.08 | 9.21 | 21.29
371362 | Disjuntor termomagnético, unipolar 127/220 V, corrente de 60 A até 70 A | un | 17.04 | 9.21 | 26.25
371363 | Disjuntor termomagnético, bipolar 220/380 V, corrente de 10 A até 50 A | un | 40.26 | 18.41 | 58.67
371364 | Disjuntor termomagnético, bipolar 220/380 V, corrente de 60 A até 100 A | un | 55.52 | 18.41 | 73.93
371365 | Disjuntor termomagnético, tripolar 220/380 V, corrente de 10 A até 50 A | un | 50.08 | 27.62 | 77.7
371366 | Disjuntor termomagnético, tripolar 220/380 V, corrente de 60 A até 100 A | un | 71.32 | 27.62 | 98.94
371369 | Disjuntor série universal, em caixa moldada, térmico e magnético fixos, bipolar 480 V, corrente de 60 A até 100 A | un | 247.39 | 30.69 | 278.08
371370 | Disjuntor série universal, em caixa moldada, térmico e magnético fixos, bipolar 480/600 V, corrente de 125 A | un | 391.73 | 30.69 | 422.42
371372 | Disjuntor série universal, em caixa moldada, térmico fixo e magnético ajustável, tripolar 600 V, corrente de 300 A até 400 A | un | 1386.15 | 61.38 | 1447.53
371373 | Disjuntor série universal, em caixa moldada, térmico fixo e magnético ajustável, tripolar 600 V, corrente de 500 A até 630 A | un | 2276.83 | 61.38 | 2338.21
371374 | Disjuntor série universal, em caixa moldada, térmico fixo e magnético ajustável, tripolar 600 V, corrente de 700 A até 800 A | un | 4139.46 | 61.38 | 4200.84
371376 | Disjuntor em caixa moldada, térmico e magnético ajustáveis, tripolar 630 A/690 V, faixa de ajuste de 440 até 630 A | un | 2889.7 | 61.38 | 2951.08
371377 | Disjuntor em caixa moldada, térmico e magnético ajustáveis, tripolar 1250 A/690 V, faixa de ajuste de 800 até 1250 A | un | 5910.8 | 61.38 | 5972.18
371378 | Disjuntor em caixa moldada, térmico e magnético ajustáveis, tripolar 1600 A/690 V, faixa de ajuste de 1000 até 1600 A | un | 8286.92 | 61.38 | 8348.3
371380 | Mini-disjuntor termomagnético, unipolar 127/220 V, corrente de 10 A até 32 A | un | 6.07 | 6.14 | 12.21
371381 | Mini-disjuntor termomagnético, unipolar 127/220 V, corrente de 40 A até 50 A | un | 8.54 | 6.14 | 14.68
371382 | Mini-disjuntor termomagnético, unipolar 127/220 V, corrente de 63 A | un | 13.12 | 6.14 | 19.26
371384 | Mini-disjuntor termomagnético, bipolar 220/380 V, corrente de 10 A até 32 A | un | 27.73 | 6.14 | 33.87
371385 | Mini-disjuntor termomagnético, bipolar 220/380 V, corrente de 40 A até 50 A | un | 32.49 | 6.14 | 38.63
371386 | Mini-disjuntor termomagnético, bipolar 220/380 V, corrente de 63 A | un | 40.69 | 6.14 | 46.83
371387 | Mini-disjuntor termomagnético, bipolar 400 V, corrente de 80 A até 100 A | un | 403.9 | 6.14 | 410.04
371388 | Mini-disjuntor termomagnético, tripolar 220/380 V, corrente de 10 A até 32 A | un | 38.35 | 6.14 | 44.49
371389 | Mini-disjuntor termomagnético, tripolar 220/380 V, corrente de 40 A até 50 A | un | 41.48 | 6.14 | 47.62
371390 | Mini-disjuntor termomagnético, tripolar 220/380 V, corrente de 63 A | un | 49.58 | 6.14 | 55.72
371391 | Mini-disjuntor termomagnético, tripolar 400 V, corrente de 80 A até 125 A | un | 669.84 | 6.14 | 675.98
371392 | Disjuntor em caixa moldada, térmico ajustável e magnético fixo, tripolar 2000 A / 1200 V, faixa de ajuste de 1600 até 2000 A | un | 17804.85 | 61.38 | 17866.23
371393 | Disjuntor em caixa moldada, térmico ajustável e magnético fixo, tripolar 2500 A / 1200 V, faixa de ajuste de 2000 até 2500 A | un | 26752.29 | 61.38 | 26813.67
371394 | Disjuntor em caixa aberta tripolar extraível, 500 V de 6300 A, com acessórios | un | 181488.17 | 30.69 | 181518.86
371400 | Chave de baixa tensão
371405 | Chave comutadora, reversão sob carga, tetrapolar, sem porta fusível, para 100 A | un | 1498.43 | 30.69 | 1529.12
371430 | Chave seccionadora sob carga, tripolar, acionamento rotativo, com prolongador, sem porta-fusível, de 160 A | un | 734.83 | 24.55 | 759.38
371431 | Chave seccionadora sob carga, tripolar, acionamento rotativo, com prolongador, sem porta-fusível, de 250 A | un | 867.18 | 24.55 | 891.73
371432 | Chave seccionadora sob carga, tripolar, acionamento rotativo, com prolongador, sem porta-fusível, de 400 A | un | 993.46 | 30.69 | 1024.15
371433 | Chave seccionadora sob carga, tripolar, acionamento rotativo, com prolongador, sem porta-fusível, de 630 A | un | 1316.7 | 36.83 | 1353.53
371434 | Chave seccionadora sob carga, tripolar, acionamento rotativo, com prolongador, sem porta-fusível, de 1000 A | un | 2252.85 | 46.04 | 2298.89
371435 | Chave seccionadora sob carga, tripolar, acionamento rotativo, com prolongador, sem porta-fusível, de 1250 A | un | 4944.81 | 46.04 | 4990.85
371441 | Chave seccionadora sob carga, tripolar, acionamento rotativo, com prolongador e porta-fusível até NH-00-125 A - sem fusíveis | un | 761.97 | 24.55 | 786.52
371442 | Chave seccionadora sob carga, tripolar, acionamento rotativo, com prolongador e porta-fusível até NH-00-160 A - sem fusíveis | un | 899.76 | 24.55 | 924.31
371443 | Chave seccionadora sob carga, tripolar, acionamento rotativo, com prolongador e porta-fusível até NH-1-250 A - sem fusíveis | un | 1771.22 | 24.55 | 1795.77
371444 | Chave seccionadora sob carga, tripolar, acionamento rotativo, com prolongador e porta-fusível até NH-2-400 A - sem fusíveis | un | 1982.47 | 30.69 | 2013.16
371445 | Chave seccionadora sob carga, tripolar, acionamento rotativo, com prolongador e porta-fusível até NH-3-630 A - sem fusíveis | un | 3999.78 | 36.83 | 4036.61
371450 | Chave seccionadora sob carga, tripolar, acionamento tipo punho, com porta-fusível até NH-00-160 A - sem fusíveis | un | 169.25 | 24.55 | 193.8
371451 | Chave seccionadora sob carga, tripolar, acionamento tipo punho, com porta-fusível até NH-1-250 A - sem fusíveis | un | 297.53 | 24.55 | 322.08
371452 | Chave seccionadora sob carga, tripolar, acionamento tipo punho, com porta-fusível até NH-2-400 A - sem fusíveis | un | 447.78 | 30.69 | 478.47
371453 | Chave seccionadora sob carga, tripolar, acionamento tipo punho, com porta-fusível até NH-3-630 A - sem fusíveis | un | 852.91 | 36.83 | 889.74
371460 | Chave comutadora, reversão sob carga, tripolar, sem porta fusível, para 400 A | un | 2719.6 | 36.83 | 2756.43
371461 | Chave comutadora, reversão sob carga, tripolar, sem porta fusível, para 600/630 A | un | 3915.3 | 46.04 | 3961.34
371462 | Chave comutadora, reversão sob carga, tripolar, sem porta fusível, para 1000 A | un | 5725.41 | 55.24 | 5780.65
371464 | Chave comutadora, reversão sob carga, tetrapolar, sem porta fusível, para 630 A / 690 V | un | 4604.14 | 72.66 | 4676.8
371481 | Barra de contato para chave seccionadora tipo NH1-250 A | un | 17.12 | 6.14 | 23.26
371482 | Barra de contato para chave seccionadora tipo NH2-400 A | un | 25.1 | 6.14 | 31.24
371483 | Barra de contato para chave seccionadora tipo NH3-630 A | un | 36.23 | 6.14 | 42.37
371491 | Chave seccionadora tripolar, abertura sob carga seca até 160 A / 600 V | un | 207.87 | 24.55 | 232.42
371500 | Chave de média tensão
371511 | Chave seccionadora tripolar sob carga para 400 A - 25 kV - com prolongador | un | 1380.78 | 151.13 | 1531.91
371512 | Chave seccionadora tripolar sob carga para 400 A - 15 kV - com prolongador | un | 1015.7 | 151.13 | 1166.83
371514 | Chave seccionadora tripolar sob carga para 600/630 A - 15 kV - com prolongador | un | 1040.95 | 151.13 | 1192.08
371515 | Chave fusível base ´C´ para 15 kV/100 A, com capacidade de ruptura até 10 kA, com fusível | un | 169.88 | 55.97 | 225.85
371516 | Chave fusível base ´C´ para 15 kV/200 A, com capacidade de ruptura até 10 kA, com fusível | un | 205.95 | 55.97 | 261.92
371517 | Chave fusível base ´C´ para 25 kV/100 A, com capacidade de ruptura até 6,3 kA, com fusível | un | 172.5 | 55.97 | 228.47
371520 | Chave seccionadora tripolar seca para 400 A - 15 kV - com prolongador | un | 682.38 | 151.13 | 833.51
371521 | Chave seccionadora tripolar seca para 600 / 630 A - 15 kV - com prolongador | un | 822.75 | 151.13 | 973.88
371522 | Chave seccionadora tripolar seca para 400 A - 25 kV - com prolongador | un | 868.43 | 151.13 | 1019.56
371700 | Dispositivo DR ou interruptor de corrente de fuga
371706 | Dispositivo diferencial residual de 25 A x 30 mA - 2 pólos | un | 112.84 | 7.67 | 120.51
371707 | Dispositivo diferencial residual de 40 A x 30 mA - 2 pólos | un | 115.95 | 7.67 | 123.62
371708 | Dispositivo diferencial residual de 40 A x 30 mA - 4 pólos | un | 132.47 | 7.67 | 140.14
371709 | Dispositivo diferencial residual de 63 A x 30 mA - 4 pólos | un | 166.78 | 7.67 | 174.45
371710 | Dispositivo diferencial residual de 80 A x 30 mA - 4 pólos | un | 260.4 | 7.67 | 268.07
371711 | Dispositivo diferencial residual de 100 A x 30 mA - 4 pólos | un | 268.27 | 7.67 | 275.94
371712 | Dispositivo diferencial residual de 25 A x 30 mA - 4 pólos | un | 135.42 | 7.67 | 143.09
371713 | Dispositivo diferencial residual de 25 A x 300 mA - 4 pólos | un | 168.9 | 7.67 | 176.57
371718 | Dispositivo diferencial residual de 125 A x 30 mA - 4 pólos | un | 603.82 | 7.67 | 611.49
371800 | Transformador de Potencial
371801 | Transformador de potencial monofásico até 1000 VA classe 15 kV, a seco, com fusíveis | un | 1471.91 | 47.29 | 1519.2
371802 | Transformador de potencial monofásico até 2000 VA classe 15 kV, a seco, com fusíveis | un | 2233.4 | 47.29 | 2280.69
371803 | Transformador de potencial monofásico até 500 VA classe 15 kV, a seco, sem fusíveis | un | 1156.35 | 47.29 | 1203.64
371804 | Transformador de potencial monofásico até 1000 VA classe 25 kV, a seco, com fusíveis | un | 2270.12 | 47.29 | 2317.41
371900 | Transformador de corrente
371901 | Transformador de corrente 800-5 A, janela | un | 136.26 | 47.29 | 183.55
371902 | Transformador de corrente 200-5 A até 600-5 A, janela | un | 134.61 | 47.29 | 181.9
371903 | Transformador de corrente 1000-5 A até 1500-5 A, janela | un | 263.17 | 47.29 | 310.46
371906 | Transformador de corrente 50-5 A até 150-5 A, janela | un | 96.3 | 47.29 | 143.59
371908 | Transformador de corrente 2000-5 A até 2500-5 A - janela | un | 611.35 | 47.29 | 658.64
372000 | Reparos, conservações e complementos
372001 | Isolador em epóxi de 1 kV para barramento | un | 14.04 | 4.6 | 18.64
372003 | Régua de bornes para 9 pólos de 600 V / 50 A | un | 12.84 | 1.53 | 14.37
372004 | Palheta plástica para disjuntores faltantes | un | 1.6 | 1.53 | 3.13
372008 | Barra de neutro e/ou terra | un | 9.66 | 4.6 | 14.26
372009 | Recolocação de chave seccionadora tripolar de 125 A até 650 A, sem base fusível | un | 0 | 15.35 | 15.35
372010 | Recolocação de fundo de quadro de distribuição, sem componentes | m² | 0 | 21.69 | 21.69
372011 | Recolocação de quadro de distribuição de sobrepor, sem componentes | m² | 0 | 43.38 | 43.38
372013 | Banco de medição para transformadores TC/TP, padrão Eletropaulo e/ou Cesp | un | 372.92 | 1.31 | 374.23
372014 | Suporte fixo para transformadores de potencial | un | 56.1 | 3.28 | 59.38
372015 | Placa de montagem em chapa de aço de 2,65 mm (12 MSG) | m² | 272.37 | 21.69 | 294.06
372019 | Inversor de frequência para variação de velocidade em motores, potência de 0,25 a 20 cv | un | 3782.5 | 34.7 | 3817.2
372021 | Punho de manobra com articulador de acionamento | un | 326.02 | 15.35 | 341.37
372100 | Capacitor de potência
372101 | Capacitor de potência trifásico de 10 kVAr, 220 V/60 Hz, para correção de fator de potência | un | 562.43 | 15.35 | 577.78
372200 | Transformador de comando
372201 | Transformador monofásico de comando de 200 VA classe 0,6 kV, a seco | un | 216.8 | 47.29 | 264.09
372400 | Supressor de surto
372403 | Supressor de surto monofásico, Fase-Terra, In > ou = 20 kA, Imax. de surto de 65 até 80 kA | un | 116.29 | 18.22 | 134.51
372404 | Supressor de surto monofásico, Neutro-Terra, In > ou = 20 kA, Imax. de surto de 65 até 80 kA | un | 129.42 | 18.22 | 147.64
372500 | Disjuntores
372502 | Disjuntor fixo a vácuo de 15 a 17,5 kV, equipado com motorização de fechamento, com relê de proteção | cj | 42795.89 | 72.66 | 42868.55
372509 | Disjuntor em caixa moldada tripolar, térmico e magnético fixos, tensão de isolamento 480/690 V, de 10 A a 60 A | un | 221 | 51.68 | 272.68
372510 | Disjuntor em caixa moldada tripolar, térmico e magnético fixos, tensão de isolamento 480/690 V, de 70 A até 150 A | un | 313.07 | 51.68 | 364.75
372511 | Disjuntor em caixa moldada tripolar, térmico e magnético fixos, tensão de isolamento 415/690 V, de 175 A a 250 A | un | 472.02 | 51.68 | 523.7
372520 | Disjuntor em caixa moldada bipolar, térmico e magnético fixos - 480 V - de 10 A a 50 A para 120/240 Vca - 25 KA e para 380/440 Vca - 18 KA | un | 223.83 | 51.68 | 275.51
372521 | Disjuntor em caixa moldada bipolar, térmico e magnético fixos - 600V - de 150A para 120/240Vca - 25 KA e para 380/440Vca - 18 KA | un | 391.73 | 51.68 | 443.41
372522 | Disjuntor fixo a vácuo de 25 kV, equipado com motorização de fechamento, com rele de proteção | cj | 26674.13 | 72.66 | 26746.79
380000 | Tubulação e conduto para energia elétrica e telefonia básica
380100 | Eletroduto em PVC rígido roscável
380102 | Eletroduto de PVC rígido roscável de 1/2´ - com acessórios | m | 2.3 | 12.28 | 14.58
380104 | Eletroduto de PVC rígido roscável de 3/4´ - com acessórios | m | 2.77 | 15.35 | 18.12
380106 | Eletroduto de PVC rígido roscável de 1´ - com acessórios | m | 3.98 | 18.41 | 22.39
380108 | Eletroduto de PVC rígido roscável de 1 1/4´ - com acessórios | m | 5.52 | 21.48 | 27
380110 | Eletroduto de PVC rígido roscável de 1 1/2´ - com acessórios | m | 7.32 | 24.55 | 31.87
380112 | Eletroduto de PVC rígido roscável de 2´ - com acessórios | m | 8.71 | 27.62 | 36.33
380114 | Eletroduto de PVC rígido roscável de 2 1/2´ - com acessórios | m | 17.78 | 30.69 | 48.47
380116 | Eletroduto de PVC rígido roscável de 3´ - com acessórios | m | 23.16 | 33.76 | 56.92
380118 | Eletroduto de PVC rígido roscável de 4´ - com acessórios | m | 36.04 | 39.9 | 75.94
380400 | Eletroduto em ferro galvanizado - médio
380402 | Eletroduto de ferro galvanizado, médio de 1/2´ - com acessórios | m | 4.07 | 15.35 | 19.42
380404 | Eletroduto de ferro galvanizado, médio de 3/4´ - com acessórios | m | 5.08 | 18.41 | 23.49
380406 | Eletroduto de ferro galvanizado, médio de 1´ - com acessórios | m | 6.38 | 21.48 | 27.86
380408 | Eletroduto de ferro galvanizado, médio de 1 1/4´ - com acessórios | m | 9.26 | 24.55 | 33.81
380410 | Eletroduto de ferro galvanizado, médio de 1 1/2´ - com acessórios | m | 10.98 | 27.62 | 38.6
380412 | Eletroduto de ferro galvanizado, médio de 2´ - com acessórios | m | 13.98 | 30.69 | 44.67
380414 | Eletroduto de ferro galvanizado, médio de 2 1/2´ - com acessórios | m | 22.91 | 36.83 | 59.74
380416 | Eletroduto de ferro galvanizado, médio de 3´ - com acessórios | m | 28.25 | 46.04 | 74.29
380418 | Eletroduto de ferro galvanizado, médio de 4´ - com acessórios | m | 41.17 | 55.24 | 96.41
380500 | Eletroduto em ferro galvanizado - pesado
380502 | Eletroduto de ferro galvanizado, pesado de 1/2´ - com acessórios | m | 5.73 | 15.35 | 21.08
380504 | Eletroduto de ferro galvanizado, pesado de 3/4´ - com acessórios | m | 7.31 | 18.41 | 25.72
380506 | Eletroduto de ferro galvanizado, pesado de 1´ - com acessórios | m | 8.89 | 21.48 | 30.37
380509 | Eletroduto de ferro galvanizado, pesado de 1 1/4´ - com acessórios | m | 14.45 | 24.55 | 39
380510 | Eletroduto de ferro galvanizado, pesado de 1 1/2´ - com acessórios | m | 17.66 | 27.62 | 45.28
380512 | Eletroduto de ferro galvanizado, pesado de 2´ - com acessórios | m | 21.88 | 30.69 | 52.57
380514 | Eletroduto de ferro galvanizado, pesado de 2 1/2´ - com acessórios | m | 32.66 | 36.83 | 69.49
380516 | Eletroduto de ferro galvanizado, pesado de 3´ - com acessórios | m | 36.91 | 46.04 | 82.95
380518 | Eletroduto de ferro galvanizado, pesado de 4´ - com acessórios | m | 52.41 | 55.24 | 107.65
380600 | Eletroduto em ferro galvanizado a quente - pesado
380602 | Eletroduto de ferro galvanizado a quente, pesado de 1/2´ - com acessórios | m | 7.71 | 15.35 | 23.06
380604 | Eletroduto de ferro galvanizado a quente, pesado de 3/4´ - com acessórios | m | 9.84 | 18.41 | 28.25
380606 | Eletroduto de ferro galvanizado a quente, pesado de 1´ - com acessórios | m | 12.12 | 21.48 | 33.6
380608 | Eletroduto de ferro galvanizado a quente, pesado de 1 1/4´ - com acessórios | m | 17.54 | 24.55 | 42.09
380610 | Eletroduto de ferro galvanizado a quente, pesado de 1 1/2´ - com acessórios | m | 19.81 | 27.62 | 47.43
380612 | Eletroduto de ferro galvanizado a quente, pesado de 2´ - com acessórios | m | 25.37 | 30.69 | 56.06
380614 | Eletroduto de ferro galvanizado a quente, pesado de 2 1/2´ - com acessórios | m | 38.05 | 36.83 | 74.88
380616 | Eletroduto de ferro galvanizado a quente, pesado de 3´ - com acessórios | m | 44.3 | 46.04 | 90.34
380618 | Eletroduto de ferro galvanizado a quente, pesado de 4´ - com acessórios | m | 61.13 | 55.24 | 116.37
380700 | Canaleta, perfilado e acessórios
380701 | Caixa para tomada fixo perfil, de encaixe rápido, com tampa | un | 1.86 | 7.67 | 9.53
380703 | Grampo tipo ´C´ diâmetro 3/8`, com balancim tamanho grande | cj | 3.84 | 7.67 | 11.51
380705 | Tampa de pressão para perfilado de 38 x 38 mm | m | 2.35 | 1.53 | 3.88
380712 | Saída final, diâmetro de 3/4´ | un | 0.52 | 4.6 | 5.12
380713 | Saída lateral simples, diâmetro de 3/4´ | un | 1.39 | 5.5 | 6.89
380714 | Saída superior, diâmetro de 3/4´ | un | 1 | 4.6 | 5.6
380717 | Canaleta em PVC de 20 x 10 mm, inclusive acessórios | m | 2 | 9.21 | 11.21
380720 | Vergalhão com rosca, porca e arruela de diâmetro 3/8´ (tirante) | m | 3.88 | 4.34 | 8.22
380721 | Vergalhão com rosca, porca e arruela de diâmetro 1/4´ (tirante) | m | 1.62 | 4.34 | 5.96
380722 | Caixa de derivação ´C´ para perfilado 38 x 38 mm em chapa 18 pré-zincada | un | 9.04 | 15.35 | 24.39
380723 | Caixa de derivação ´X´ para perfilado 38 x 38 mm em chapa 18 pré-zincada | un | 14.24 | 23.02 | 37.26
380724 | Caixa de derivação ´X´ para perfilado, 2 x 38 mm / 2 x 76 mm | un | 22.67 | 23.02 | 45.69
380725 | Vergalhão com rosca, porca e arruela de diâmetro 5/16´ (tirante) | m | 2.81 | 4.34 | 7.15
380730 | Perfilado perfurado 38 x 38 mm, com acessórios | m | 19.37 | 7.67 | 27.04
380731 | Perfilado perfurado 38 x 76 mm, com acessórios | m | 24.64 | 7.67 | 32.31
380733 | Saída lateral simples, diâmetro 1´ | un | 1.31 | 5.5 | 6.81
380734 | Perfilado liso 38 x 38 mm - com acessórios | m | 17.69 | 7.67 | 25.36
381000 | Duto fechado de piso e acessórios
381001 | Duto de piso liso em aço, medindo 2 x 25 x 70 mm, com acessórios | m | 19.11 | 9.21 | 28.32
381002 | Duto de piso liso em aço, medindo 3 x 25 x 70 mm, com acessórios | m | 27.72 | 9.21 | 36.93
381003 | Caixa de derivação ou passagem, para cruzamento de duto, medindo 16 x 25 x 70 mm, com cruzadora | un | 117.08 | 18.41 | 135.49
381004 | Caixa de derivação ou passagem para cruzamento de duto, medindo 12 x 25 x 70 mm, com cruzadora | un | 78.87 | 18.41 | 97.28
381005 | Caixa de derivação ou passagem para cruzamento de duto, medindo 4 x 25 x 70 mm, sem cruzadora | un | 30.98 | 9.51 | 40.49
381006 | Caixa de tomada e tampa basculante com rebaixo de 2 x (25 x 70 mm) | un | 68.27 | 5.87 | 74.14
381007 | Caixa de tomada e tampa basculante com rebaixo de 3 x (25 x 70 mm) | un | 82.24 | 5.87 | 88.11
381008 | Caixa de tomada e tampa basculante com rebaixo de 4 x (25 x 70 mm) | un | 184.52 | 5.87 | 190.39
381009 | Suporte de tomada para caixas com 2, 3 ou 4 vias | un | 5.29 | 0.66 | 5.95
381200 | Leitos e acessórios
381209 | Leito para cabos, tipo pesado, em aço galvanizado de 400 x 100 mm - com acessórios | m | 72.19 | 9.21 | 81.4
381210 | Leito para cabos, tipo pesado, em aço galvanizado de 600 x 100 mm - com acessórios | m | 82.83 | 9.21 | 92.04
381211 | Leito para cabos, tipo pesado, em aço galvanizado de 300 x 100 mm - com acessórios | m | 65.53 | 9.21 | 74.74
381212 | Leito para cabos, tipo pesado, em aço galvanizado de 500 x 100 mm - com acessórios | m | 79.03 | 9.21 | 88.24
381213 | Leito para cabos, tipo pesado, em aço galvanizado de 800 x 100 mm - com acessórios | m | 107.45 | 9.21 | 116.66
381214 | Leito para cabos, tipo pesado, em aço galvanizado de 1000 x 100 mm - com acessórios | m | 124.25 | 9.21 | 133.46
381300 | Eletroduto em polietileno de alta densidade
381301 | Eletroduto corrugado em polietileno de alta densidade, DN= 30 mm, com acessórios | m | 5.72 | 1.23 | 6.95
381302 | Eletroduto corrugado em polietileno de alta densidade, DN= 50 mm, com acessórios | m | 9.69 | 1.23 | 10.92
381303 | Eletroduto corrugado em polietileno de alta densidade, DN= 75 mm, com acessórios | m | 12.8 | 1.23 | 14.03
381304 | Eletroduto corrugado em polietileno de alta densidade, DN= 100 mm, com acessórios | m | 19.88 | 1.23 | 21.11
381305 | Eletroduto corrugado em polietileno de alta densidade, DN= 125 mm, com acessórios | m | 31.24 | 1.23 | 32.47
381306 | Eletroduto corrugado em polietileno de alta densidade, DN= 150 mm, com acessórios | m | 45.06 | 1.23 | 46.29
381307 | Eletroduto corrugado em polietileno de alta densidade, DN= 40 mm, com acessórios | m | 6.86 | 1.23 | 8.09
381500 | Eletroduto metálico flexível
381501 | Eletroduto metálico flexível com capa em PVC de 3/4´ | m | 5 | 10.85 | 15.85
381502 | Eletroduto metálico flexível com capa em PVC de 1´ | m | 6.86 | 10.85 | 17.71
381503 | Eletroduto metálico flexível com capa em PVC de 1 1/2´ | m | 13.95 | 10.85 | 24.8
381504 | Eletroduto metálico flexível com capa em PVC de 2´ | m | 17.32 | 10.85 | 28.17
381511 | Terminal macho fixo em latão zincado de 3/4´ | un | 8.12 | 2.12 | 10.24
381512 | Terminal macho fixo em latão zincado de 1´ | un | 13.36 | 2.12 | 15.48
381513 | Terminal macho fixo em latão zincado de 1 1/2´ | un | 28.53 | 2.12 | 30.65
381514 | Terminal macho fixo em latão zincado de 2´ | un | 40.2 | 2.12 | 42.32
381531 | Terminal macho giratório em latão zincado de 3/4´ | un | 9.18 | 2.12 | 11.3
381532 | Terminal macho giratório em latão zincado de 1´ | un | 15.43 | 2.12 | 17.55
381533 | Terminal macho giratório em latão zincado de 1 1/2´ | un | 35.74 | 2.12 | 37.86
381534 | Terminal macho giratório em latão zincado de 2´ | un | 45.86 | 2.12 | 47.98
381600 | Rodapé técnico e acessórios
381603 | Rodapé técnico triplo, e tampa com pintura eletrostática | m | 32.28 | 9.21 | 41.49
381606 | Curva horizontal tripla de 90°, interna ou externa, e tampa com pintura eletrostática | un | 34.44 | 15.35 | 49.79
381608 | Tê triplo de 90°, horizontal ou vertical, e tampa com pintura eletrostática | un | 40.3 | 15.35 | 55.65
381609 | Caixa para tomadas: de energia, RJ, sobressalente, interruptor ou espelho, com pintura eletrostática, para rodapé técnico triplo | un | 11.27 | 5.87 | 17.14
381611 | Caixa de derivação embutida ou externa com pintura eletrostática, para rodapé técnico triplo | un | 24.1 | 15.35 | 39.45
381613 | Caixa para tomadas: energia, RJ, sobressalente, interruptor ou espelho, com pintura eletrostática, para rodapé técnico duplo | un | 8.99 | 5.87 | 14.86
381614 | Terminal de fechamento ou mata junta com pintura eletrostática, para rodapé técnico triplo | un | 3.91 | 4.6 | 8.51
381615 | Rodapé técnico duplo, e tampa com pintura eletrostática | m | 27.01 | 9.21 | 36.22
381616 | Curva vertical dupla de 90°, interna ou externa, e tampa com pintura eletrostática | un | 23.95 | 15.35 | 39.3
381619 | Terminal de fechamento ou mata junta com pintura eletrostática, para rodapé técnico duplo | un | 3.18 | 4.6 | 7.78
381620 | Curva horizontal dupla de 90°, interna ou externa, e tampa com pintura eletrostática | un | 25.49 | 15.35 | 40.84
381623 | Curva vertical tripla de 90°, interna ou externa, e tampa com pintura eletrostática | un | 29.94 | 15.35 | 45.29
381625 | Poste condutor métálico para distrubuição, com suporte para tomadas elétricas e RJ, com pintura eletrostática, altura de 3,00 m | un | 257.86 | 20.79 | 278.65
381626 | Tê duplo de 90°, horizontal ou vertical, e tampa com pintura eletrostática | un | 30.1 | 15.35 | 45.45
381627 | Caixa de derivação embutida ou externa para rodapé técnico duplo | un | 32.31 | 15.35 | 47.66
381900 | Eletroduto em PVC corrugado flexível
381901 | Eletroduto de PVC corrugado flexível leve, diâmetro externo de 16 mm | m | 1.21 | 9.21 | 10.42
381902 | Eletroduto de PVC corrugado flexível leve, diâmetro externo de 20 mm | m | 1.45 | 9.21 | 10.66
381903 | Eletroduto de PVC corrugado flexível leve, diâmetro externo de 25 mm | m | 1.65 | 9.21 | 10.86
381904 | Eletroduto de PVC corrugado flexível leve, diâmetro externo de 32 mm | m | 2.47 | 9.21 | 11.68
381920 | Eletroduto de PVC corrugado flexível reforçado, diâmetro externo de 20 mm | m | 1.82 | 9.21 | 11.03
381921 | Eletroduto de PVC corrugado flexível reforçado, diâmetro externo de 25 mm | m | 2.23 | 9.21 | 11.44
381922 | Eletroduto de PVC corrugado flexível reforçado, diâmetro externo de 32 mm | m | 3.12 | 9.21 | 12.33
382100 | Eletrocalha e acessórios
382111 | Eletrocalha lisa galvanizada a fogo, 50 x 50 mm, com acessórios | m | 17.72 | 15.35 | 33.07
382112 | Eletrocalha lisa galvanizada a fogo, 100 x 50 mm, com acessórios | m | 23.52 | 15.35 | 38.87
382113 | Eletrocalha lisa galvanizada a fogo, 150 x 50 mm, com acessórios | m | 29.29 | 15.35 | 44.64
382114 | Eletrocalha lisa galvanizada a fogo, 200 x 50 mm, com acessórios | m | 35.06 | 15.35 | 50.41
382115 | Eletrocalha lisa galvanizada a fogo, 250 x 50 mm, com acessórios | m | 40.83 | 15.35 | 56.18
382131 | Eletrocalha lisa galvanizada a fogo, 100 x 100 mm, com acessórios | m | 35.06 | 23.02 | 58.08
382132 | Eletrocalha lisa galvanizada a fogo, 150 x 100 mm, com acessórios | m | 40.83 | 23.02 | 63.85
382133 | Eletrocalha lisa galvanizada a fogo, 200 x 100 mm, com acessórios | m | 46.62 | 23.02 | 69.64
382134 | Eletrocalha lisa galvanizada a fogo, 250 x 100 mm, com acessórios | m | 52.86 | 23.02 | 75.88
382135 | Eletrocalha lisa galvanizada a fogo, 300 x 100 mm, com acessórios | m | 58.16 | 30.69 | 88.85
382136 | Eletrocalha lisa galvanizada a fogo, 400 x 100 mm, com acessórios | m | 83.49 | 30.69 | 114.18
382137 | Eletrocalha lisa galvanizada a fogo, 500 x 100 mm, com acessórios | m | 97.31 | 30.69 | 128
382192 | Eletrocalha perfurada galvanizada a fogo, 100 x 50 mm, com acessórios | m | 24.4 | 15.35 | 39.75
382193 | Eletrocalha perfurada galvanizada a fogo, 150 x 50 mm, com acessórios | m | 30.37 | 15.35 | 45.72
382194 | Eletrocalha perfurada galvanizada a fogo, 200 x 50 mm, com acessórios | m | 36.35 | 15.35 | 51.7
382195 | Eletrocalha perfurada galvanizada a fogo, 250 x 50 mm, com acessórios | m | 42.32 | 15.35 | 57.67
382200 | Eletrocalha e acessórios
382212 | Eletrocalha perfurada galvanizada a fogo, 150x100mm, com acessórios | m | 42.32 | 23.02 | 65.34
382213 | Eletrocalha perfurada galvanizada a fogo, 200x100mm, com acessórios | m | 48.3 | 23.02 | 71.32
382214 | Eletrocalha perfurada galvanizada a fogo, 250x100mm, com acessórios | m | 54.26 | 23.02 | 77.28
382215 | Eletrocalha perfurada galvanizada a fogo, 300x100mm, com acessórios | m | 60.24 | 30.69 | 90.93
382216 | Eletrocalha perfurada galvanizada a fogo, 400x100mm, com acessórios | m | 89.28 | 30.69 | 119.97
382217 | Eletrocalha perfurada galvanizada a fogo, 500x100mm, com acessórios | m | 104.07 | 30.69 | 134.76
382218 | Eletrocalha perfurada galvanizada a fogo, 700x100mm, com acessórios | m | 133.61 | 30.69 | 164.3
382261 | Tampa de encaixe para eletrocalha, galvanizada a fogo, L= 50mm | m | 8.55 | 1.53 | 10.08
382262 | Tampa de encaixe para eletrocalha, galvanizada a fogo, L= 100mm | m | 14.43 | 1.53 | 15.96
382263 | Tampa de encaixe para eletrocalha, galvanizada a fogo, L= 150mm | m | 20.32 | 1.53 | 21.85
382264 | Tampa de encaixe para eletrocalha, galvanizada a fogo, L= 200mm | m | 26.2 | 1.53 | 27.73
382265 | Tampa de encaixe para eletrocalha, galvanizada a fogo, L= 250mm | m | 32.08 | 1.53 | 33.61
382266 | Tampa de encaixe para eletrocalha, galvanizada a fogo, L= 300mm | m | 37.96 | 1.53 | 39.49
382267 | Tampa de encaixe para eletrocalha, galvanizada a fogo, L= 400mm | m | 49.73 | 1.53 | 51.26
382268 | Tampa de encaixe para eletrocalha, galvanizada a fogo, L= 500mm | m | 61.48 | 1.53 | 63.01
382269 | Tampa de encaixe para eletrocalha, galvanizada a fogo, L= 700mm | m | 85.01 | 1.53 | 86.54
382300 | Eletrocalha e acessórios
382301 | Suporte para eletrocalha, galvanizado a fogo, 50x50mm | un | 2.45 | 7.67 | 10.12
382302 | Suporte para eletrocalha, galvanizado a fogo, 100x50mm | un | 3.15 | 7.67 | 10.82
382303 | Suporte para eletrocalha, galvanizado a fogo, 150x50mm | un | 4.24 | 7.67 | 11.91
382304 | Suporte para eletrocalha, galvanizado a fogo, 200x50mm | un | 4.58 | 7.67 | 12.25
382305 | Suporte para eletrocalha, galvanizado a fogo, 250x50mm | un | 5.24 | 7.67 | 12.91
382306 | Suporte para eletrocalha, galvanizado a fogo, 300x50mm | un | 6.2 | 7.67 | 13.87
382311 | Suporte para eletrocalha, galvanizado a fogo, 100x100mm | un | 4.01 | 7.67 | 11.68
382312 | Suporte para eletrocalha, galvanizado a fogo, 150x100mm | un | 4.83 | 7.67 | 12.5
382313 | Suporte para eletrocalha, galvanizado a fogo, 200x100mm | un | 5.64 | 7.67 | 13.31
382314 | Suporte para eletrocalha, galvanizado a fogo, 250x100mm | un | 6.16 | 7.67 | 13.83
382315 | Suporte para eletrocalha, galvanizado a fogo, 300x100mm | un | 7.4 | 7.67 | 15.07
382316 | Suporte para eletrocalha, galvanizado a fogo, 400x100mm | un | 9.86 | 7.67 | 17.53
382317 | Suporte para eletrocalha, galvanizado a fogo, 500x100mm | un | 11.99 | 7.67 | 19.66
382318 | Suporte para eletrocalha, galvanizado a fogo, 700x100mm | un | 15.69 | 7.67 | 23.36
382321 | Mão francesa simples, galvanizada a fogo, L= 200mm | un | 5.85 | 7.67 | 13.52
382322 | Mão francesa simples, galvanizada a fogo, L= 300mm | un | 7.45 | 7.67 | 15.12
382323 | Mão francesa simples, galvanizada a fogo, L= 400mm | un | 9.45 | 7.67 | 17.12
382324 | Mão francesa simples, galvanizada a fogo, L= 500mm | un | 11.22 | 7.67 | 18.89
382331 | Mão francesa dupla, galvanizada a fogo, L= 300mm | un | 16.2 | 10.74 | 26.94
382332 | Mão francesa dupla, galvanizada a fogo, L= 400mm | un | 20.36 | 10.74 | 31.1
382333 | Mão francesa dupla, galvanizada a fogo, L= 500mm | un | 24.17 | 10.74 | 34.91
382335 | Mão francesa dupla, galvanizada a fogo, L= 700mm | un | 30.86 | 10.74 | 41.6
382341 | Mão francesa reforçada, galvanizada a fogo, L= 900mm | un | 52.83 | 15.35 | 68.18
390000 | Condutor e enfiação de energia elétrica e telefonia
390200 | Cabo de cobre, isolamento 500V / 750 V - isolação em PVC 70°C
390201 | Cabo de cobre de 1,5 mm², isolamento 750 V - isolação em PVC 70°C | m | 0.58 | 1.23 | 1.81
390203 | Cabo de cobre de 6 mm², isolamento 750 V - isolação em PVC 70°C | m | 2.06 | 2.15 | 4.21
390204 | Cabo de cobre de 10 mm², isolamento 750 V - isolação em PVC 70°C | m | 3.41 | 2.46 | 5.87
390205 | Cabo de cobre de 16 mm², isolamento 750 V - isolação em PVC 70°C | m | 5.45 | 2.76 | 8.21
390206 | Cabo de cobre de 25 mm², isolamento 750 V - isolação em PVC 70°C | m | 8.46 | 3.07 | 11.53
390207 | Cabo de cobre de 35 mm², isolamento 750 V - isolação em PVC 70°C | m | 11.96 | 4.6 | 16.56
390208 | Cabo de cobre de 50 mm², isolamento 750 V - isolação em PVC 70°C | m | 16.67 | 6.14 | 22.81
390209 | Cabo de cobre de 70 mm², isolamento 750 V - isolação em PVC 70°C | m | 24.71 | 7.67 | 32.38
390210 | Cabo de cobre de 95 mm², isolamento 750 V - isolação em PVC 70°C | m | 34.26 | 9.21 | 43.47
390211 | Cabo de cobre de 120 mm², isolamento 750 V - isolação em PVC 70°C | m | 40.71 | 10.74 | 51.45
390212 | Cabo de cobre de 150 mm², isolamento 750 V - isolação em PVC 70°C | m | 50.76 | 12.28 | 63.04
390213 | Cabo de cobre de 185 mm², isolamento 750 V - isolação em PVC 70°C | m | 63.01 | 13.81 | 76.82
390214 | Cabo de cobre de 240 mm², isolamento 750 V - isolação em PVC 70°C | m | 86.88 | 15.35 | 102.23
390215 | Cabo de cobre de 300 mm², isolamento 750 V - isolação em PVC 70°C | m | 98.62 | 16.88 | 115.5
390216 | Cabo de cobre de 2,5 mm², isolamento 750 V - isolação em PVC 70°C | m | 0.92 | 1.53 | 2.45
390217 | Cabo de cobre de 4 mm², isolamento 750 V - isolação em PVC 70°C | m | 1.41 | 1.84 | 3.25
390218 | Cabo de cobre de 400 mm², isolamento 750 V - isolação em PVC 70°C | m | 128.18 | 18.41 | 146.59
390219 | Cabo de cobre de 500 mm², isolamento 750 V - isolação em PVC 70°C | m | 141.34 | 19.95 | 161.29
390300 | Cabo de cobre, isolamento 0,6/1kV, isolação em PVC 70°C
390302 | Cabo de cobre de 4 mm², isolamento 0,6/1 kV - isolação em PVC 70°C | m | 1.81 | 1.84 | 3.65
390303 | Cabo de cobre de 6 mm², isolamento 0,6/1 kV - isolação em PVC 70°C | m | 2.48 | 2.15 | 4.63
390304 | Cabo de cobre de 10 mm², isolamento 0,6/1 kV - isolação em PVC 70°C | m | 4.09 | 2.46 | 6.55
390305 | Cabo de cobre de 16 mm², isolamento 0,6/1 kV - isolação em PVC 70°C | m | 6.46 | 2.76 | 9.22
390306 | Cabo de cobre de 25 mm², isolamento 0,6/1 kV - isolação em PVC 70°C | m | 9.46 | 3.07 | 12.53
390307 | Cabo de cobre de 35 mm², isolamento 0,6/1 kV - isolação em PVC 70°C | m | 12.99 | 4.6 | 17.59
390308 | Cabo de cobre de 50 mm², isolamento 0,6/1 kV - isolação em PVC 70°C | m | 18.81 | 6.14 | 24.95
390309 | Cabo de cobre de 70 mm², isolamento 0,6/1 kV - isolação em PVC 70°C | m | 26.53 | 7.67 | 34.2
390310 | Cabo de cobre de 95 mm², isolamento 0,6/1 kV - isolação em PVC 70°C | m | 34.94 | 9.21 | 44.15
390311 | Cabo de cobre de 120 mm², isolamento 0,6/1 kV - isolação em PVC 70°C | m | 47.65 | 10.74 | 58.39
390312 | Cabo de cobre de 150 mm², isolamento 0,6/1 kV - isolação em PVC 70°C | m | 60.92 | 12.28 | 73.2
390313 | Cabo de cobre de 185 mm², isolamento 0,6/1 kV - isolação em PVC 70°C | m | 72.78 | 13.81 | 86.59
390314 | Cabo de cobre de 240 mm², isolamento 0,6/1 kV - isolação em PVC 70°C | m | 95.71 | 15.35 | 111.06
390315 | Cabo de cobre de 300 mm², isolamento 0,6/1 kV - isolação em PVC 70°C | m | 113.7 | 16.88 | 130.58
390316 | Cabo de cobre de 1,5 mm², isolamento 0,6/1 kV - isolação em PVC 70°C | m | 0.92 | 1.23 | 2.15
390317 | Cabo de cobre de 2,5 mm², isolamento 0,6/1 kV - isolação em PVC 70°C | m | 1.2 | 1.53 | 2.73
390318 | Cabo de cobre de 400 mm², isolamento 0,6/1 kV - isolação em PVC 70°C | m | 99.77 | 18.41 | 118.18
390319 | Cabo de cobre de 500 mm², isolamento 0,6/1 kV - isolação em PVC 70°C | m | 131.86 | 19.95 | 151.81
390400 | Cabo de cobre nu, têmpera mole
390404 | Cabo de cobre nu, têmpera mole, classe 2, de 10 mm² | m | 2.95 | 3.07 | 6.02
390405 | Cabo de cobre nu, têmpera mole, classe 2, de 16 mm² | m | 4.86 | 3.99 | 8.85
390406 | Cabo de cobre nu, têmpera mole, classe 2, de 25 mm² | m | 7.5 | 3.07 | 10.57
390407 | Cabo de cobre nu, têmpera mole, classe 2, de 35 mm² | m | 9.72 | 4.6 | 14.32
390408 | Cabo de cobre nu, têmpera mole, classe 2, de 50 mm² | m | 15.27 | 6.14 | 21.41
390410 | Cabo de cobre nu, têmpera mole, classe 2, de 70 mm² | m | 21.87 | 7.67 | 29.54
390412 | Cabo de cobre nu, têmpera mole, classe 2, de 95 mm² | m | 30.54 | 9.21 | 39.75
390414 | Cabo de cobre nu, têmpera mole, classe 2, de 120 mm² | m | 39.41 | 10.74 | 50.15
390416 | Cabo de cobre nu, têmpera mole, classe 2, de 150 mm² | m | 47.01 | 12.28 | 59.29
390418 | Cabo de cobre nu, têmpera mole, classe 2, de 185 mm² | m | 62.73 | 13.81 | 76.54
390420 | Cabo de cobre nu, têmpera mole, classe 2, de 240 mm² | m | 80.13 | 15.35 | 95.48
390500 | Cabo de cobre tripolar tensão de isolamento 8,7/15 kV, isolação 90°C
390506 | Cabo de cobre de 3x25 mm², tensão de isolamento 8,7/15 kV - isolação EPR 90°C | m | 88.09 | 22.43 | 110.52
390507 | Cabo de cobre de 3x35 mm², tensão de isolamento 8,7/15 kV - isolação EPR 90°C | m | 106.18 | 28.04 | 134.22
390600 | Cabo de cobre unipolar, isolamento 8,7/15 kV, isolação EPR 90°C
390601 | Cabo de cobre de 50 mm², tensão de isolamento 8,7/15 kV - isolação EPR 90°C | m | 41.82 | 28.04 | 69.86
390602 | Cabo de cobre de 70 mm², tensão de isolamento 8,7/15 kV - isolação EPR 90°C | m | 45.97 | 28.04 | 74.01
390603 | Cabo de cobre de 120 mm², tensão de isolamento 8,7/15 kV - isolação EPR 90°C | m | 72.99 | 33.64 | 106.63
390604 | Cabo de cobre de 185 mm², tensão de isolamento 8,7/15 kV - isolação EPR 90°C | m | 103.07 | 33.64 | 136.71
390606 | Cabo de cobre de 25 mm², tensão de isolamento 8,7/15 kV - isolação EPR 90°C | m | 24.02 | 16.82 | 40.84
390607 | Cabo de cobre de 35 mm², tensão de isolamento 8,7/15 kV - isolação EPR 90°C | m | 30.3 | 20.26 | 50.56
390608 | Cabo de cobre de 95 mm², tensão de isolamento 8,7/15 kV - isolação EPR 90°C | m | 58.77 | 28.04 | 86.81
390700 | Cabo de cobre, isolamento 0,6/1 kV, isolação em EPR 90°C
390702 | Cabo de cobre de 2,5 mm², isolamento 0,6/1 kV - isolação EPR 90°C | m | 1.15 | 1.53 | 2.68
390703 | Cabo de cobre de 4 mm², isolamento 0,6/1 kV - isolação EPR 90°C | m | 1.72 | 1.84 | 3.56
390704 | Cabo de cobre de 6 mm², isolamento 0,6/1 kV - isolação EPR 90°C | m | 2.27 | 2.15 | 4.42
390705 | Cabo de cobre de 10 mm², isolamento 0,6/1 kV - isolação EPR 90°C | m | 3.91 | 2.46 | 6.37
390706 | Cabo de cobre de 16 mm², isolamento 0,6/1 kV - isolação EPR 90°C | m | 6.51 | 2.76 | 9.27
390707 | Cabo de cobre de 25 mm², isolamento 0,6/1 kV - isolação EPR 90°C | m | 9.93 | 3.07 | 13
390708 | Cabo de cobre de 35 mm², isolamento 0,6/1 kV - isolação EPR 90°C | m | 13.46 | 4.6 | 18.06
390709 | Cabo de cobre de 50 mm², isolamento 0,6/1 kV - isolação EPR 90°C | m | 18.81 | 6.14 | 24.95
390710 | Cabo de cobre de 70 mm², isolamento 0,6/1 kV - isolação EPR 90°C | m | 26.3 | 7.67 | 33.97
390711 | Cabo de cobre de 95 mm², isolamento 0,6/1 kV - isolação EPR 90°C | m | 35.24 | 9.21 | 44.45
390712 | Cabo de cobre de 120 mm², isolamento 0,6/1 kV - isolação EPR 90°C | m | 46.18 | 10.74 | 56.92
390713 | Cabo de cobre de 150 mm², isolamento 0,6/1 kV - isolação EPR 90°C | m | 57.92 | 12.28 | 70.2
390714 | Cabo de cobre de 185 mm², isolamento 0,6/1 kV - isolação EPR 90°C | m | 69.26 | 13.81 | 83.07
390715 | Cabo de cobre de 240 mm², isolamento 0,6/1 kV - isolação EPR 90°C | m | 90.88 | 15.35 | 106.23
390716 | Cabo de cobre de 300 mm², isolamento 0,6/1 kV - isolação EPR 90°C | m | 126.2 | 16.88 | 143.08
390717 | Cabo de cobre de 400 mm², isolamento 0,6/1 kV - isolação EPR 90°C | m | 157.03 | 18.41 | 175.44
390718 | Cabo de cobre de 500 mm², isolamento 0,6/1 kV - isolação EPR 90°C | m | 195.99 | 19.95 | 215.94
390800 | Cabo de cobre tripolar, isolamento 0,6/1kV, isolação para 90°C
390801 | Cabo de cobre de 3x1,5 mm², isolamento 0,6/1 kV - isolação EPR 90°C | m | 2.28 | 3.68 | 5.96
390802 | Cabo de cobre de 3x2,5 mm², isolamento 0,6/1 kV - isolação EPR 90°C | m | 3.39 | 4.6 | 7.99
390803 | Cabo de cobre de 3x4 mm², isolamento 0,6/1 kV - isolação EPR 90°C | m | 5.09 | 5.52 | 10.61
390804 | Cabo de cobre de 3x6 mm², isolamento 0,6/1 kV - isolação EPR 90°C | m | 7.61 | 6.44 | 14.05
390805 | Cabo de cobre de 3x10 mm², isolamento 0,6/1 kV - isolação EPR 90°C | m | 12.84 | 7.37 | 20.21
390806 | Cabo de cobre de 3x16 mm², isolamento 0,6/1 kV - isolação EPR 90°C | m | 19.64 | 8.29 | 27.93
390807 | Cabo de cobre de 3x25 mm², isolamento 0,6/1 kV - isolação EPR 90°C | m | 29.56 | 9.21 | 38.77
390808 | Cabo de cobre de 3x35 mm², isolamento 0,6/1 kV - isolação EPR 90°C | m | 41.13 | 9.21 | 50.34
390900 | Conectores
390901 | Conector terminal tipo BNC para cabo coaxial tipo RG 59 | un | 3.68 | 3.07 | 6.75
390902 | Conector split-bolt para cabo de 25 mm², latão, simples | un | 3.38 | 3.07 | 6.45
390903 | Conector de emenda tipo BNC, para cabo coaxial RG 59 | un | 2.78 | 3.07 | 5.85
390904 | Conector split-bolt para cabo de 35 mm², latão, simples | un | 3.94 | 3.07 | 7.01
390906 | Conector split-bolt para cabo de 50 mm², latão, simples | un | 4.95 | 3.07 | 8.02
390908 | Conector split-bolt para cabo de 70 mm², latão, simples | un | 7.78 | 3.07 | 10.85
390910 | Conector split-bolt para cabo de 25 mm², latão, com rabicho | un | 5.04 | 3.07 | 8.11
390912 | Conector split-bolt para cabo de 35 mm², latão, com rabicho | un | 6.09 | 3.07 | 9.16
390914 | Conector split-bolt para cabo de 50 mm², latão, com rabicho | un | 6.91 | 3.07 | 9.98
390916 | Conector split-bolt para cabo de 70 mm², latão, com rabicho | un | 10.38 | 3.07 | 13.45
390919 | Conector de passagem com sistema de conexão por parafuso, para cabos de 10 até 35 mm², inclusive sistema de fixação | un | 6.07 | 4.6 | 10.67
391000 | Terminais de pressão e compressão
391001 | Terminal de pressão/compressão para cabo de 300 mm² | un | 22.84 | 6.14 | 28.98
391005 | Terminal de compressão para cabo de 2,5 mm² | un | 0.36 | 2.46 | 2.82
391006 | Terminal de pressão/compressão para cabo de 6 até 10 mm² | un | 2.55 | 4.6 | 7.15
391008 | Terminal de pressão/compressão para cabo de 16 mm² | un | 3.06 | 4.6 | 7.66
391012 | Terminal de pressão/compressão para cabo de 25 mm² | un | 3.26 | 4.6 | 7.86
391013 | Terminal de pressão/compressão para cabo de 35 mm² | un | 3.3 | 4.6 | 7.9
391016 | Terminal de pressão/compressão para cabo de 50 mm² | un | 4.86 | 4.6 | 9.46
391020 | Terminal de pressão/compressão para cabo de 70 mm² | un | 4.9 | 4.6 | 9.5
391024 | Terminal de pressão/compressão para cabo de 95 mm² | un | 7.07 | 4.6 | 11.67
391025 | Terminal de pressão/compressão para cabo de 150 mm² | un | 10.76 | 6.14 | 16.9
391026 | Terminal de pressão/compressão para cabo de 120 mm² | un | 10.85 | 6.14 | 16.99
391028 | Terminal de pressão/compressão para cabo de 185 mm² | un | 13.21 | 6.14 | 19.35
391030 | Terminal de pressão/compressão para cabo de 240 mm² | un | 15.11 | 6.14 | 21.25
391100 | Fios e cabos telefônicos
391102 | Cabo telefônico CI, com 10 pares de 0,50 mm, para centrais telefônicas, equipamentos e rede interna | m | 2.72 | 4.6 | 7.32
391104 | Cabo telefônico CI, com 20 pares de 0,50 mm, para centrais telefônicas, equipamentos e rede interna | m | 4.63 | 4.6 | 9.23
391108 | Cabo telefônico CI, com 50 pares de 0,50 mm, para centrais telefônicas, equipamentos e rede interna | m | 11.09 | 4.6 | 15.69
391109 | Fio telefônico tipo FI-60, para ligação de aparelhos telefônicos | m | 0.26 | 2.46 | 2.72
391111 | Fio telefônico externo tipo FE-160 | m | 1.1 | 9.21 | 10.31
391112 | Cabo telefônico CTP-APL-SN, com 10 pares de 0,50 mm, para cotos de transição em caixas e entradas | m | 3.38 | 3.68 | 7.06
391119 | Cabo telefônico CCE-APL, com 4 pares de 0,50 mm, para conexões em rede externa | m | 1.57 | 3.07 | 4.64
391120 | Cabo telefônico secundário de distribuição CTP-APL, com 10 pares de 0,50 mm, para rede externa | m | 3.2 | 3.68 | 6.88
391121 | Cabo telefônico secundário de distribuição CTP-APL, com 20 pares de 0,50 mm, para rede externa | m | 5.09 | 3.99 | 9.08
391123 | Cabo telefônico secundário de distribuição CTP-APL, com 50 pares de 0,50 mm, para rede externa | m | 10.71 | 4.91 | 15.62
391124 | Cabo telefônico secundário de distribuição CTP-APL, com 100 pares de 0,50 mm, para rede externa | m | 18.99 | 6.44 | 25.43
391127 | Cabo telefônico secundário de distribuição CTP-APL-G, com 10 pares de 0,50 mm, para rede subterrânea | m | 4.31 | 3.68 | 7.99
391128 | Cabo telefônico secundário de distribuição CTP-APL-G, com 20 pares de 0,50 mm, para rede subterrânea | m | 6.75 | 3.99 | 10.74
391130 | Cabo telefônico secundário de distribuição CTP-APL-G, com 50 pares de 0,50 mm, para rede subterrânea | m | 13.6 | 4.91 | 18.51
391140 | Cabo telefônico secundário de distribuição CTP-APL, com 10 pares de 0,65 mm, para rede externa | m | 4.05 | 3.68 | 7.73
391141 | Cabo telefônico secundário de distribuição CTP-APL, com 20 pares de 0,65 mm, para rede externa | m | 5.93 | 3.99 | 9.92
391143 | Cabo telefônico secundário de distribuição CTP-APL, com 50 pares de 0,65 mm, para rede externa | m | 12.34 | 4.91 | 17.25
391200 | Cabo de cobre de comando para uso geral
391201 | Cabo de cobre flexível ´PP´ 3x1,5 mm², isolamento 750 V - isolação em PVC 70°C | m | 2.36 | 3.68 | 6.04
391205 | Cabo de cobre flexível ´PP´ 3x2,5 mm², isolamento 750 V - isolação em PVC 70°C | m | 3.6 | 4.6 | 8.2
391206 | Cabo de cobre flexível ´PP´ 3x4 mm², isolamento 750 V - isolação em PVC 70°C | m | 6.19 | 5.52 | 11.71
391207 | Cabo de cobre flexível ´PP´ 3x6 mm², isolamento 750 V - isolação em PVC 70°C | m | 8.75 | 6.44 | 15.19
391208 | Cabo de cobre flexível ´PP´ 3x10 mm², isolamento 750 V - isolação em PVC 70°C | m | 10.28 | 7.37 | 17.65
391212 | Cabo de cobre flexível ´PP´ 2x1,5 mm², isolamento 750 V - isolação em PVC 70°C | m | 1.65 | 2.46 | 4.11
391213 | Cabo de cobre flexível ´PP´ 2x2,5 mm², isolamento 750 V - isolação em PVC 70°C | m | 2.57 | 3.07 | 5.64
391223 | Cabo de cobre flexível ´PP´ 4x6 mm², isolamento 750 V - isolação em PVC 70°C | m | 10.76 | 8.59 | 19.35
391224 | Cabo de cobre flexível ´PP´ 4x10 mm², isolamento 750 V - isolação em PVC 70°C | m | 13.4 | 6.75 | 20.15
391251 | Cabo de cobre flexível blindado de 2 x 1,5 mm², tensão de isolação 600V, isolação termoplástico em VC/E 105°C - classe 4, para detecção de incêndio | m | 2.25 | 3.07 | 5.32
391252 | Cabo de cobre flexível blindado de 3 x 1,5 mm², tensão de isolação 600V, isolação termoplástico em VC/E 105°C - classe 4, para detecção de incêndio | m | 2.79 | 3.07 | 5.86
391253 | Cabo de cobre flexível blindado de 2 x 2,5 mm², tensão de isolação 600V, isolação termoplástico em VC/E 105°C - classe 4, para detecção de incêndio | m | 3.17 | 3.07 | 6.24
391400 | Cabo de alumínio nu com alma de aço
391401 | Cabo de alumínio nu com alma de aço CAA, 1/0 AWG - Raven | m | 3.55 | 4.57 | 8.12
391405 | Cabo de alumínio nu com alma de aço CAA, 4 AWG - Swan | m | 1.4 | 4.57 | 5.97
391500 | Cabo de alumínio nu sem alma de aço
391504 | Cabo de alumínio nu sem alma de aço CA, 2 AWG - Iris | m | 1.73 | 4.57 | 6.3
391507 | Cabo de alumínio nu sem alma de aço CA, 2/0 AWG - Aster | m | 3.47 | 4.57 | 8.04
391600 | Cabo de cobre tripolar, isolamento 750V, isolação em borracha de silicone 200°C
391601 | Cabo de cobre 3x2,5 mm², isolamento 750 V - isolação em borracha de silicone 200°C | m | 10.65 | 2.46 | 13.11
391800 | Cabo para transmissão de dados
391801 | Cabo coaxial tipo RG 59 | m | 2.74 | 2.61 | 5.35
391807 | Cabo coaxial tipo RGC 59 | m | 1.6 | 2.61 | 4.21
391808 | Cabo para rede 24 AWG com 4 pares, categoria 6 | m | 2.1 | 3.38 | 5.48
391809 | Cabo coaxial tipo RG 11 | m | 6.72 | 3.38 | 10.1
391810 | Cabo coaxial tipo RG 6 | m | 1.07 | 3.38 | 4.45
391811 | Cabo coaxial tipo RGC 06 | m | 1.88 | 3.38 | 5.26
391812 | Cabo para rede U/UTP 23 AWG com 4 pares - categoria 6A | m | 6.45 | 3.38 | 9.83
392000 | Reparos, conservações e complementos
392001 | Recolocação de condutor aparente com diâmetro externo até 6,5 mm | m | 0 | 4.57 | 4.57
392002 | Conector prensa-cabo de 3/4´ | un | 4.26 | 5.12 | 9.38
392003 | Recolocação de condutor aparente com diâmetro externo acima de 6,5 mm | m | 0 | 9.15 | 9.15
392500 | Cabo de cobre unipolar, isolamento 15/25 kV, isolação 90 °C / 105 °C
392502 | Cabo de cobre de 35 mm², tensão de isolamento 15/25 kV - isolação EPR 105 | m | 31.33 | 0.92 | 32.25
392503 | Cabo de cobre de 50 mm², tensão de isolamento 15/25 kV - isolação EPR 105 | m | 32.09 | 0.92 | 33.01
392600 | Cabo de cobre flexível, isolamento 0,6/1kV - 90° C, baixa emissão fumaça e gases
392601 | Cabo de cobre flexível de 1,5 mm², isolamento 0,6/1 kV - 90°C - baixa emissão de fumaça e gases | m | 1.07 | 1.23 | 2.3
392602 | Cabo de cobre flexível de 2,5 mm², isolamento 0,6/1 kV - 90°C - baixa emissão de fumaça e gases | m | 1.73 | 1.53 | 3.26
392603 | Cabo de cobre flexível de 4 mm², isolamento 0,6/1 kV - 90°C - baixa emissão de fumaça e gases | m | 2.37 | 1.84 | 4.21
392604 | Cabo de cobre flexível de 6 mm², isolamento 0,6/1 kV - 90°C - baixa emissão de fumaça e gases | m | 3.36 | 2.15 | 5.51
392605 | Cabo de cobre flexível de 10 mm², isolamento 0,6/1 kV - 90°C - baixa emissão de fumaça e gases | m | 5.07 | 2.46 | 7.53
392606 | Cabo de cobre flexível de 16 mm², isolamento 0,6/1 kV - 90°C - baixa emissão de fumaça e gases | m | 7.87 | 2.76 | 10.63
392607 | Cabo de cobre flexível de 25 mm², isolamento 0,6/1 kV - 90°C - baixa emissão de fumaça e gases | m | 11.71 | 3.07 | 14.78
392608 | Cabo de cobre flexível de 35 mm², isolamento 0,6/1 kV - 90°C - baixa emissão de fumaça e gases | m | 14.9 | 4.6 | 19.5
392609 | Cabo de cobre flexível de 50 mm², isolamento 0,6/1 kV - 90°C - baixa emissão de fumaça e gases | m | 21.08 | 6.14 | 27.22
392610 | Cabo de cobre flexível de 70 mm², isolamento 0,6/1 kV - 90°C - baixa emissão de fumaça e gases | m | 29.47 | 7.67 | 37.14
392611 | Cabo de cobre flexível de 95 mm², isolamento 0,6/1 kV - 90°C - baixa emissão de fumaça e gases | m | 38.59 | 9.21 | 47.8
392612 | Cabo de cobre flexível de 120 mm², isolamento 0,6/1 kV - 90°C - baixa emissão de fumaça e gases | m | 49.1 | 10.74 | 59.84
392613 | Cabo de cobre flexível de 150 mm², isolamento 0,6/1 kV - 90°C - baixa emissão de fumaça e gases | m | 61.35 | 12.28 | 73.63
392614 | Cabo de cobre flexível de 185 mm², isolamento 0,6/1 kV - 90°C - baixa emissão de fumaça e gases | m | 73.67 | 13.81 | 87.48
392615 | Cabo de cobre flexível de 240 mm², isolamento 0,6/1 kV - 90°C - baixa emissão de fumaça e gases | m | 95.95 | 15.35 | 111.3
392700 | Cabo óptico
392701 | Cabo óptico de terminação, 2 fibras, 50/125 µm - uso interno/externo | m | 1.76 | 1.53 | 3.29
392702 | Cabo óptico multimodo, 4 fibras, 50/125 µm - uso interno/externo | m | 2.7 | 3.07 | 5.77
392703 | Cabo óptico multimodo, 6 fibras, 50/125 µm - uso interno/externo | m | 3.72 | 3.07 | 6.79
392711 | Cabo óptico multimodo, núcleo geleado, 4 fibras, 50/125 µm - uso externo | m | 5.92 | 3.07 | 8.99
392712 | Cabo óptico multimodo, núcleo geleado, 6 fibras, 50/125 µm - uso externo | m | 8.13 | 3.07 | 11.2
392900 | Cabo de cobre unipolar, isolamento 750 V - 70°C, baixa emissão de fumaça e gases
392901 | Cabo de cobre flexível de 1,5 mm², isolamento 750 V - 70° C - baixa emissão de fumaça e gases | m | 0.57 | 1.23 | 1.8
392902 | Cabo de cobre flexível de 2,5 mm², isolamento 750 V - 70° C - baixa emissão de fumaça e gases | m | 1.01 | 1.53 | 2.54
392903 | Cabo de cobre flexível de 4 mm², isolamento 750 V - 70° C - baixa emissão de fumaça e gases | m | 1.59 | 1.84 | 3.43
392904 | Cabo de cobre flexível de 6 mm², isolamento 750 V - 70° C - baixa emissão de fumaça e gases | m | 2.35 | 2.15 | 4.5
392905 | Cabo de cobre flexível de 10 mm², isolamento 750 V - 70° C - baixa emissão de fumaça e gases | m | 4.63 | 2.46 | 7.09
393000 | Fios e cabos - audio e vídeo
393001 | Cabo torcido flexível de 2 x 2,5 mm², isolação em PVC antichama | m | 1.98 | 7.67 | 9.65
400000 | Distribuição de força e comando de energia elétrica e telefonia
400100 | Caixa de passagem estampada
400102 | Caixa de ferro estampada 4´ x 2´ | un | 2.31 | 7.67 | 9.98
400104 | Caixa de ferro estampada 4´ x 4´ | un | 4.21 | 7.67 | 11.88
400108 | Caixa de ferro estampada octogonal fundo móvel 4´ x 4´ | un | 4.08 | 9.21 | 13.29
400109 | Caixa de ferro estampada octogonal de 3´ x 3´ | un | 2.27 | 7.67 | 9.94
400200 | Caixa de passagem com tampa
400201 | Caixa de tomada em alumínio para piso 4´ x 4´ | un | 10.65 | 24.55 | 35.2
400202 | Caixa de passagem em chapa, com tampa parafusada, 100 x 100 x 80 mm | un | 9.07 | 9.21 | 18.28
400204 | Caixa de passagem em chapa, com tampa parafusada, 150 x 150 x 80 mm | un | 13.88 | 9.21 | 23.09
400206 | Caixa de passagem em chapa, com tampa parafusada, 200 x 200 x 100 mm | un | 22.6 | 9.21 | 31.81
400208 | Caixa de passagem em chapa, com tampa parafusada, 300 x 300 x 120 mm | un | 47.55 | 12.28 | 59.83
400210 | Caixa de passagem em chapa, com tampa parafusada, 400 x 400 x 150 mm | un | 78.48 | 12.28 | 90.76
400212 | Caixa de passagem em chapa, com tampa parafusada, 500 x 500 x 150 mm | un | 112.26 | 15.35 | 127.61
400220 | Caixa de passagem em poliamida, 234 x 174 x 90 mm | un | 22.93 | 27.62 | 50.55
400221 | Caixa de passagem em poliamida, 460 x 380 x 120 mm | un | 111.86 | 46.04 | 157.9
400244 | Caixa em alumínio fundido à prova de tempo, umidade, gases, vapores e pó, 150 x 150 x 150 mm | un | 110.83 | 9.21 | 120.04
400245 | Caixa em alumínio fundido à prova de tempo, umidade, gases, vapores e pó, 200 x 200 x 200 mm | un | 134.29 | 9.21 | 143.5
400246 | Caixa em alumínio fundido à prova de tempo, umidade, gases, vapores e pó, 240 x 240 x 150 mm | un | 193.71 | 9.21 | 202.92
400247 | Caixa em alumínio fundido à prova de tempo, umidade, gases, vapores e pó, 445 x 350 x 220 mm | un | 429.4 | 12.28 | 441.68
400260 | Caixa de passagem em alumínio fundido à prova de tempo, 100 x 100 mm | un | 13.41 | 9.21 | 22.62
400261 | Caixa de passagem em alumínio fundido à prova de tempo, 200 x 200 mm | un | 48.49 | 9.21 | 57.7
400262 | Caixa de passagem em alumínio fundido à prova de tempo, 300 x 300 mm | un | 112.86 | 12.28 | 125.14
400400 | Tomadas
400408 | Tomada para telefone 4P - padrão TELEBRÁS, com placa | cj | 9.35 | 9.21 | 18.56
400409 | Tomada RJ 11 para telefone, sem placa | un | 12.35 | 9.21 | 21.56
400411 | Tomada 3P+T de 63 A, blindada industrial de embutir | cj | 128.7 | 9.21 | 137.91
400414 | Tomada 3P+T de 32 A, blindada industrial de sobrepor negativa | cj | 121.53 | 9.21 | 130.74
400423 | Tomada de canaleta/perfilado universal 2P+T, com caixa e tampa | cj | 10.37 | 9.21 | 19.58
400432 | Plugue e tomada 3P+T de 125 A de sobrepor - 380 / 440 V | cj | 510.06 | 9.21 | 519.27
400433 | Plugue e tomada 2P+T de 32 A de sobrepor - 380 / 440 V | cj | 261.29 | 9.21 | 270.5
400434 | Plugue e tomada 2P+T de 16 A de sobrepor - 380 / 440 V | cj | 150.29 | 9.21 | 159.5
400435 | Tomada RJ 45 para rede de dados, com placa | un | 25.62 | 9.21 | 34.83
400439 | Tomada de energia quadrada com rabicho de 10 A - 250 V , para instalação em painel / rodapé / caixa de tomadas | un | 6.13 | 9.21 | 15.34
400445 | Tomada 2P+T de 10 A - 250 V, completa | cj | 6.4 | 9.21 | 15.61
400446 | Tomada 2P+T de 20 A - 250 V, completa | cj | 8.71 | 9.21 | 17.92
400447 | Conjunto 2 tomadas 2P+T de 10 A, completo | cj | 12.88 | 9.21 | 22.09
400448 | Conjunto 1 interruptor simples e 1 tomada 2P+T de 10 A, completo | cj | 10.71 | 9.21 | 19.92
400449 | Conjunto 2 interruptores simples e 1 tomada 2P+T de 10 A, completo | cj | 14.25 | 9.21 | 23.46
400500 | Interruptores e minuterias
400502 | Interruptor com 1 tecla simples e placa | cj | 4.86 | 10.43 | 15.29
400504 | Interruptor com 2 teclas simples e placa | cj | 9.08 | 10.74 | 19.82
400506 | Interruptor com 3 teclas simples e placa | cj | 13.13 | 15.35 | 28.48
400508 | Interruptor com 1 tecla paralelo e placa | cj | 6.3 | 8.29 | 14.59
400510 | Interruptor com 2 teclas paralelo e placa | cj | 10.09 | 13.81 | 23.9
400512 | Interruptor com 2 teclas, 1 simples, 1 paralelo e placa | cj | 7.9 | 11.66 | 19.56
400514 | Interruptor com 3 teclas, 2 simples, 1 paralelo e placa | cj | 11.08 | 13.81 | 24.89
400516 | Interruptor com 3 teclas, 1 simples, 2 paralelo e placa | cj | 15.56 | 15.35 | 30.91
400517 | Interruptor bipolar paralelo, 1 tecla dupla e placa | cj | 20.07 | 10.74 | 30.81
400518 | Interruptor bipolar simples, 1 tecla dupla e placa | cj | 14.8 | 10.74 | 25.54
400532 | Pulsador 2 A - 250 V, para minuteria com placa | cj | 6.52 | 7.67 | 14.19
400533 | Variador de luminosidade rotativo até 1000 W, 127/220 V, com placa | cj | 39.38 | 11.66 | 51.04
400534 | Sensor de presença para teto, com fotocélula, para lâmpada qualquer | un | 25.01 | 9.21 | 34.22
400535 | Sensor de presença infravermelho passivo e microondas, alcance de 12 m - sem fio | un | 53.87 | 15.35 | 69.22
400600 | Conduletes
400602 | Condulete metálico de 1/2´ | cj | 11.54 | 15.35 | 26.89
400604 | Condulete metálico de 3/4´ | cj | 14.26 | 15.35 | 29.61
400606 | Condulete metálico de 1´ | cj | 19.94 | 15.35 | 35.29
400608 | Condulete metálico de 1 1/4´ | cj | 26.6 | 15.35 | 41.95
400610 | Condulete metálico de 1 1/2´ | cj | 39.12 | 15.35 | 54.47
400612 | Condulete metálico de 2´ | cj | 59.43 | 15.35 | 74.78
400614 | Condulete metálico de 2 1/2´ | cj | 105.44 | 15.35 | 120.79
400616 | Condulete metálico de 3´ | cj | 156.97 | 15.35 | 172.32
400617 | Condulete metálico de 4´ | cj | 225.32 | 15.35 | 240.67
400650 | Condulete em PVC de 3/4´ - com tampa | cj | 8.56 | 15.35 | 23.91
400651 | Condulete em PVC de 1´ - com tampa | cj | 11.41 | 15.35 | 26.76
400700 | Caixa de passagem em PVC
400701 | Caixa em PVC de 4´ x 2´ | un | 2.11 | 7.67 | 9.78
400702 | Caixa em PVC de 4´ x 4´ | un | 3.47 | 7.67 | 11.14
400704 | Caixa em PVC octogonal de 4´ x 4´ | un | 3.79 | 7.67 | 11.46
401000 | Contator
401002 | Contator de potência 9 A - 2na+2nf | un | 80.32 | 15.35 | 95.67
401003 | Contator de potência 12 A - 1na+1nf | un | 85.29 | 15.35 | 100.64
401004 | Contator de potência 12 A - 2na+2nf | un | 92.76 | 15.35 | 108.11
401005 | Contator de potência 110 A - 2na+2nf | un | 1173.91 | 15.35 | 1189.26
401006 | Contator de potência 16 A - 2na+2nf | un | 101.03 | 15.35 | 116.38
401008 | Contator de potência 22 A/25 A - 2na+2nf | un | 148.31 | 15.35 | 163.66
401010 | Contator de potência 32 A - 2na+2nf | un | 217.85 | 15.35 | 233.2
401011 | Contator de potência 50 A - 2na+2nf | un | 364.45 | 15.35 | 379.8
401012 | Contator de potência 38/40 A - 2na+2nf | un | 295.52 | 15.35 | 310.87
401013 | Contator de potência 63 A - 2na+2nf | un | 464.23 | 15.35 | 479.58
401014 | Contator de potência de 150 A - 2na+2nf | un | 1386.1 | 15.35 | 1401.45
401015 | Contator de potência de 220 A - 2na + 2nf | un | 3171.87 | 15.35 | 3187.22
401050 | Minicontator auxiliar - 4NA | un | 39.18 | 15.35 | 54.53
401051 | Contator auxiliar - 2NA+2NF | un | 58.46 | 15.35 | 73.81
401052 | Contator auxiliar - 4na+4nf | un | 102.16 | 15.35 | 117.51
401100 | Relé
401101 | Relé fotoelétrico 50/60 Hz 110/220 V - 1200 VA, completo | un | 40.96 | 13.81 | 54.77
401102 | Relé bimetálico de sobrecarga para acoplamento direto, faixas de ajuste de 9,0/12 A | un | 100.42 | 15.35 | 115.77
401103 | Relé bimetálico de sobrecarga para acoplamento direto, faixas de ajuste de 20/32 A até 50/63 A | un | 195.13 | 15.35 | 210.48
401105 | Relé bimetálico de sobrecarga para acoplamento direto, faixas de ajuste de 0,4/0,63 A até 16,0/25,0 A | un | 117.32 | 15.35 | 132.67
401106 | Relé de tempo eletrônico de 0,6 até 6 seg. - 220V - 50/60 Hz | un | 52.41 | 30.69 | 83.1
401107 | Relé supervisor trifásico contra falta de fase, inversão de fase e mínima tensão | un | 1082.56 | 30.69 | 1113.25
401111 | Relé de sobrecorrente eletromecânico até 120A tipo BG, conjunto de 3 unidades | cj | 2026.39 | 10.13 | 2036.52
401112 | Relé de tempo eletrônico de 1,5 a 15 min. - 110V - 50/60Hz | un | 60.37 | 30.69 | 91.06
401114 | Relé supervisor monofásico detector de mínima tensão | un | 197.01 | 30.69 | 227.7
401119 | Relé de tempo eletrônico cíclico regulável, 110/127V - 43/63 Hz | un | 115.43 | 30.69 | 146.12
401120 | Relé de pulso bipolar 16A/250 V | un | 102.97 | 18.41 | 121.38
401123 | Relé de sobrecarga eletrônico para acoplamento direto, faixa de ajuste de 55 até 250 A | un | 1141.52 | 15.35 | 1156.87
401124 | Relé de tempo eletrônico de 3 - 30seg 220V 50/60Hz | un | 55.57 | 30.69 | 86.26
401200 | Chave comutadora e seletora
401202 | Chave comutadora/seletora com 1 pólo e 3 posições para 63 A | un | 253.47 | 12.28 | 265.75
401203 | Chave comutadora/seletora com 1 pólo e 3 posições para 25 A | un | 131.1 | 12.28 | 143.38
401219 | Chave comutadora/seletora com 2 pólos e 2 posições para 25 A | un | 87.19 | 12.28 | 99.47
401220 | Chave comutadora/seletora com 1 pólo e 2 posições para 25 A | un | 67.3 | 12.28 | 79.58
401221 | Chave comutadora/seletora com 3 pólos e 3 posições para 25 A | un | 192.34 | 12.28 | 204.62
401300 | Amperímetro
401301 | Chave comutadora para amperímetro | un | 72.73 | 12.28 | 85.01
401304 | Amperímetro de ferro móvel de 96 x 96 mm, para ligação em transformador de corrente, escala fixa de 0 A/50 A até 0 A/2,0 kA | un | 176.52 | 7.67 | 184.19
401400 | Voltímetro
401401 | Chave comutadora para voltímetro | un | 53.69 | 12.28 | 65.97
401403 | Voltímetro de ferro móvel de 96 x 96 mm, escalas variáveis de 0/150 V, 0/250 V, 0/300 V, 0/500 V e 0/600 V | un | 163.7 | 15.35 | 179.05
402000 | Reparos, conservações e complementos
402002 | Plugue com 3P+T de 63 A, 220/240 V, industrial | un | 100.95 | 6.14 | 107.09
402005 | Sinalizador com lâmpada | un | 51.99 | 24.55 | 76.54
402006 | Botão de comando duplo sem sinalizador | un | 31.24 | 24.55 | 55.79
402007 | Botão de comando duplo com sinalizador | un | 58.39 | 24.55 | 82.94
402009 | Botoeira com retenção para quadro/painel | un | 40.47 | 9.21 | 49.68
402010 | Botoeira de comando liga-desliga, sem sinalização | un | 97.23 | 9.21 | 106.44
402011 | Alarme sonoro bitonal 220 V para painel de comando | un | 198.3 | 9.21 | 207.51
402012 | Placa de 4´ x 2´ | un | 1.74 | 1.02 | 2.76
402014 | Placa de 4´ x 4´ | un | 3.96 | 1.02 | 4.98
402020 | Chave de bóia normalmente fechada ou aberta | un | 36.49 | 12.28 | 48.77
402022 | Plugue com 3P+T de 32A, 220/240V, industrial | un | 30.93 | 9.21 | 40.14
402023 | Plugue com 3P+N+T de 63A, 220/240V, industrial | un | 286.93 | 9.21 | 296.14
402024 | Plugue com 2P+T de 10A, 250V | un | 4.59 | 6.14 | 10.73
402025 | Plugue prolongador com 2P+T de 10A, 250V | un | 5.7 | 6.14 | 11.84
402030 | Chave de nível tipo bóia pendular (pera), com contato microswitch | un | 283.5 | 30.69 | 314.19
402031 | Placa/espelho em latão escovado 4´ x 4´, para 02 tomadas elétrica | un | 14.84 | 14.13 | 28.97
402032 | Placa/espelho em latão escovado 4´ x 4´, para 01 tomada elétrica | un | 10.49 | 14.13 | 24.62
402033 | Placa/espelho em latão escovado 4´ x 4´, para tomada de lógica RJ-45 | un | 12.69 | 14.13 | 26.82
410000 | Iluminação
410400 | Acessórios para iluminação
410402 | Receptáculo de porcelana com parafuso de fixação com rosca E-27 | un | 2.05 | 2.43 | 4.48
410404 | Receptáculo de porcelana com parafuso de fixação com rosca E-40 | un | 11.34 | 2.43 | 13.77
410405 | Trilho eletrificado de alimentação com 1 circuito, em alumínio com pintura na cor branco, inclusive acessórios | m | 88.34 | 12.28 | 100.62
410406 | Soquete convencional para lâmpada fluorescente | un | 0.96 | 2.43 | 3.39
410410 | Soquete antivibratório para lâmpada fluorescente com placa de pressão e fixação | un | 1.12 | 2.43 | 3.55
410500 | Lâmpada de descarga de alta potência
410501 | Lâmpada mista, base E27 de 160 W | un | 13.51 | 2.54 | 16.05
410502 | Lâmpada mista, base E27 ou E40 de 250 W | un | 21.98 | 2.54 | 24.52
410503 | Lâmpada mista, base E40 de 500 W | un | 42.47 | 2.54 | 45.01
410520 | Lâmpada de vapor de sódio elipsoidal, base E27 de 70 W | un | 13.58 | 2.54 | 16.12
410522 | Lâmpada de vapor de sódio elipsoidal ou tubular, base E40 de 150 W | un | 22.71 | 2.54 | 25.25
410524 | Lâmpada de vapor de sódio elipsoidal ou tubular, base E40 de 250 W | un | 40.51 | 2.54 | 43.05
410526 | Lâmpada de vapor de sódio elipsoidal ou tubular, base E40 de 400 W | un | 44.05 | 2.54 | 46.59
410527 | Lâmpada de vapor de sódio tubular, base E40 de 1000 W | un | 250.69 | 2.54 | 253.23
410543 | Lâmpada fluorescente compacta eletrônica, base E27 com 59W ou 60W | un | 41.02 | 2.54 | 43.56
410552 | Lâmpada de vapor metálico elipsoidal, base E40 de 250 W | un | 45.51 | 2.54 | 48.05
410553 | Lâmpada de vapor metálico elipsoidal, base E40 de 400 W | un | 49.89 | 2.54 | 52.43
410563 | Lâmpada de vapor metálico tubular, base E40 de 2000 W | un | 419.77 | 2.54 | 422.31
410571 | Lâmpada de vapor metálico tubular, base G12 de 70 W | un | 68.96 | 2.54 | 71.5
410572 | Lâmpada de vapor metálico tubular, base G12 de 150 W | un | 86 | 2.54 | 88.54
410580 | Lâmpada de vapor metálico tubular, base RX7s bilateral de 70 W | un | 32.22 | 2.54 | 34.76
410581 | Lâmpada de vapor metálico tubular, base RX7s bilateral de 150 W | un | 32.35 | 2.54 | 34.89
410582 | Lâmpada de vapor metálico tubular, base FC2 bilateral de 400 W | un | 49.4 | 2.54 | 51.94
410600 | Lâmpadas incandescentes
410605 | Lâmpada incandescente, base E27 de 25 a 40 W - 110 ou 220 V | un | 1.49 | 2.54 | 4.03
410610 | Lâmpada halógena refletora PAR20, base E27 de 50 W - 220 V | un | 12.33 | 2.54 | 14.87
410611 | Lâmpada halógena refletora PAR20, base E27 de 50 W - 110 V | un | 15.48 | 2.54 | 18.02
410612 | Lâmpada halógena refletora PAR30, base E27 de 75 W - 220 V | un | 19.45 | 2.54 | 21.99
410613 | Lâmpada halógena com refletor dicróico, de 50 W - 12 V | un | 4.17 | 2.54 | 6.71
410640 | Lâmpada halógena tubular, base R7s bilateral de 150 W - 110 ou 220 V | un | 3.52 | 2.54 | 6.06
410641 | Lâmpada halógena tubular, base R7s bilateral de 300 W - 110 ou 220 V | un | 3.72 | 2.54 | 6.26
410642 | Lâmpada halógena tubular, base R7s bilateral de 500 W - 110 ou 220 V | un | 4.16 | 2.54 | 6.7
410700 | Lâmpadas fluorescentes
410702 | Lâmpada fluorescente tubular, base bipino bilateral de 15 W | un | 8.36 | 2.54 | 10.9
410703 | Lâmpada fluorescente tubular, base bipino bilateral de 16 W | un | 3.28 | 2.54 | 5.82
410704 | Lâmpada fluorescente tubular, base bipino bilateral de 14 W | un | 6.17 | 2.54 | 8.71
410705 | Lâmpada fluorescente tubular, base bipino bilateral de 20 W | un | 4.28 | 2.54 | 6.82
410706 | Lâmpada fluorescente tubular, base bipino bilateral de 28 W | un | 6.37 | 2.54 | 8.91
410707 | Lâmpada fluorescente tubular, base bipino bilateral de 32 W | un | 3.96 | 2.54 | 6.5
410709 | Lâmpada fluorescente tubular, base bipino bilateral de 40 W | un | 4.37 | 2.54 | 6.91
410712 | Lâmpada fluorescente tubular, base bipino bilateral de 54 W | un | 10.87 | 2.54 | 13.41
410720 | Lâmpada fluorescente tubular, base bipino bilateral de 32 W, com camada trifósforo | un | 7.02 | 2.54 | 9.56
410732 | Lâmpada fluorescente tubular ´HO´, base bipino bilateral de 110 W | un | 14.32 | 2.54 | 16.86
410740 | Lâmpada fluorescente compacta eletrônica ´2U´, base E27 de 9 W - 110 ou 220 V | un | 7.06 | 2.54 | 9.6
410741 | Lâmpada fluorescente compacta eletrônica ´2U´, base E27 de 11 W - 110 ou 220 V | un | 7.03 | 2.54 | 9.57
410742 | Lâmpada fluorescente compacta eletrônica ´3U´, base E27 de 15 W - 110 ou 220 V | un | 7.76 | 2.54 | 10.3
410743 | Lâmpada fluorescente compacta eletrônica ´3U´, base E27 de 20 W - 110 ou 220 V | un | 8.8 | 2.54 | 11.34
410744 | Lâmpada fluorescente compacta eletrônica ´3U´, base E27 de 23 W - 110 ou 220 V | un | 10.2 | 2.54 | 12.74
410745 | Lâmpada fluorescente compacta eletrônica ´3U´, base E27 de 25 W - 110 ou 220 V | un | 8.75 | 2.54 | 11.29
410780 | Lâmpada fluorescente compacta ´1U´, base G-23 de 9 W | un | 7.54 | 2.54 | 10.08
410781 | Lâmpada fluorescente compacta ´2U´, base G-24D-2 de 18 W | un | 7.13 | 2.54 | 9.67
410782 | Lâmpada fluorescente compacta ´2U´, base G-24D-3 de 26 W | un | 6.89 | 2.54 | 9.43
410783 | Lâmpada fluorescente compacta longa ´1U´, base 2G11 de 36 W | un | 17.42 | 2.54 | 19.96
410800 | Reatores e equipamentos para lâmpadas de descarga de alta potência
410801 | Transformador eletrônico para lâmpada halógena dicróica de 50 W - 220 V | un | 11.67 | 6.14 | 17.81
410821 | Reator eletromagnético de alto fator de potência, para lâmpada vapor de sódio 70 W / 220 V | un | 41.57 | 6.14 | 47.71
410823 | Reator eletromagnético de alto fator de potência, para lâmpada vapor de sódio 150 W / 220 V | un | 49.31 | 6.14 | 55.45
410825 | Reator eletromagnético de alto fator de potência, para lâmpada vapor de sódio 250 W / 220 V | un | 68.78 | 6.14 | 74.92
410827 | Reator eletromagnético de alto fator de potência, para lâmpada vapor de sódio 400 W / 220 V | un | 81.2 | 6.14 | 87.34
410828 | Reator eletromagnético de alto fator de potência, para lâmpada vapor de sódio 1000 W / 220 V | un | 186.53 | 6.14 | 192.67
410842 | Reator eletromagnético de alto fator de potência, para lâmpada vapor metálico 70 W / 220 V | un | 48.6 | 6.14 | 54.74
410844 | Reator eletromagnético de alto fator de potência, para lâmpada vapor metálico 150 W / 220 V | un | 60.52 | 6.14 | 66.66
410845 | Reator eletromagnético de alto fator de potência, para lâmpada vapor metálico 250 W / 220 V | un | 62.29 | 6.14 | 68.43
410846 | Reator eletromagnético de alto fator de potência, para lâmpada vapor metálico 400 W / 220 V | un | 70.27 | 6.14 | 76.41
410848 | Reator eletromagnético de alto fator de potência, para lâmpada vapor metálico 2000 W / 220 V | un | 417.66 | 6.14 | 423.8
410900 | Reatores e equipamentos para lâmpadas fluorescentes
410901 | Reator eletromagnético de alto fator de potência com partida rápida, para duas lâmpadas fluorescentes tubulares, base bipino bilateral de 14 W - 127 V / 220 V | un | 50.69 | 6.14 | 56.83
410903 | Reator eletromagnético de alto fator de potência com partida rápida, para uma lâmpada fluorescente tubular, base bipino bilateral, 32 / 40 W - 127 V / 220 V | un | 22.96 | 6.14 | 29.1
410904 | Reator eletromagnético de alto fator de potência com partida rápida, para uma lâmpada fluorescente tubulares de 54 W | un | 31.75 | 6.14 | 37.89
410917 | Reator eletromagnético de alto fator de potência com partida rápida, para duas lâmpadas fluorescentes tubulares ´HO´, base bipino bilateral, 110 W - 220 V | un | 93.52 | 12.28 | 105.8
410926 | Reator eletromagnético de baixo fator de potência com partida convencional, para uma lâmpada fluorescente compacta ´2U´, base G24D 3, 26 W - 127 V | un | 24.51 | 6.14 | 30.65
410931 | Reator eletromagnético de baixo fator de potência com partida convencional, para uma lâmpada fluorescente compacta ´1U´, base G23, 9 W - 220 V | un | 10.14 | 6.14 | 16.28
410933 | Reator eletromagnético de baixo fator de potência com partida convencional, para uma lâmpada fluorescente compacta ´2U´, base G24D 2, 18 W - 220 V | un | 10.81 | 6.14 | 16.95
410935 | Reator eletromagnético de baixo fator de potência com partida convencional, para uma lâmpada fluorescente compacta ´2U´, base G24D 3, 26 W - 220 V | un | 12.43 | 6.14 | 18.57
410954 | Reator eletromagnético de baixo fator de potência com partida convencional, para uma lâmpada fluorescente tubular, base bipino bilateral, 15 W - 220 V | un | 11.74 | 6.14 | 17.88
410955 | Reator eletromagnético de baixo fator de potência com partida convencional, para uma lâmpada fluorescente tubular, base bipino bilateral, 20 W - 220 V | un | 11.79 | 6.14 | 17.93
410961 | Reator eletrônico de alto fator de potência com partida instantânea, para duas lâmpadas fluorescentes tubulares, base bipino bilateral, 28 W - 220 V | un | 37.12 | 6.14 | 43.26
410963 | Reator eletrônico de alto fator de potência com partida instantânea, para uma lâmpada fluorescente tubular, base bipino bilateral, 32 W - 127 V / 220 V | un | 16.8 | 6.14 | 22.94
410965 | Reator eletrônico de alto fator de potência com partida instantânea, para uma lâmpada fluorescente tubular ´HO´, base bipino bilateral, 110 W - 220 V | un | 41.49 | 6.14 | 47.63
410972 | Reator eletrônico de alto fator de potência com partida instantânea, para duas lâmpadas fluorescentes tubulares, base bipino bilateral, 16 W - 127 V / 220 V | un | 15.99 | 12.28 | 28.27
410975 | Reator eletrônico de alto fator de potência com partida instantânea, para duas lâmpadas fluorescentes tubulares, base bipino bilateral, 32 W - 127 V / 220 V | un | 16.73 | 12.28 | 29.01
410983 | Reator eletrônico de alto fator de potência com partida instantânea, para duas lâmpadas fluorescentes tubulares ´HO´, base bipino bilateral, 110 W - 220 V | un | 54.21 | 12.28 | 66.49
410995 | Reator eletrônico de alto fator de potência com partida instantânea, para duas lâmpadas fluorescentes compactas longas ´1U´, base 2G11, 36 W - 220 V | un | 51.17 | 12.28 | 63.45
411000 | Postes e acessórios
411006 | Braço em tubo de ferro galvanizado de 1´ x 1,00 m para fixação de uma luminária | un | 28.38 | 43.38 | 71.76
411007 | Cruzeta reforçada em ferro galvanizado para fixação de quatro luminárias | un | 284.56 | 43.38 | 327.94
411008 | Cruzeta reforçada em ferro galvanizado para fixação de duas luminárias | un | 171.86 | 43.38 | 215.24
411024 | Poste telecônico curvo em aço SAE 1010/1020 galvanizado a fogo, altura de 7,0 m | un | 909.04 | 195.77 | 1104.81
411025 | Poste telecônico curvo duplo em aço SAE 1010/1020 galvanizado a fogo, altura de 9,00 m | un | 1286.29 | 195.77 | 1482.06
411026 | Poste telecônico curvo em aço SAE 1010/1020 galvanizado a fogo, altura de 8,00 m | un | 1025.12 | 195.77 | 1220.89
411028 | Poste telecônico curvo em aço SAE 1010/1020 galvanizado a fogo, altura de 10,00 m | un | 1227.91 | 195.77 | 1423.68
411032 | Poste telecônico reto em aço SAE 1010/1020 galvanizado a fogo, altura de 15,00 m | un | 2759.48 | 72.11 | 2831.59
411033 | Poste telecônico reto em aço SAE 1010/1020 galvanizado a fogo, altura de 10,00 m | un | 1234.66 | 72.11 | 1306.77
411034 | Poste telecônico reto em aço SAE 1010/1020 galvanizado a fogo, altura de 8,00 m | un | 989.97 | 72.11 | 1062.08
411039 | Poste telecônico reto em aço SAE 1010/1020 galvanizado a fogo, altura de 9,00 m | un | 1099.28 | 72.11 | 1171.39
411040 | Poste telecônico em aço SAE 1010/1020 galvanizado a fogo, com espera para uma luminária, altura de 3,00 m | un | 308.75 | 46.57 | 355.32
411041 | Poste telecônico em aço SAE 1010/1020 galvanizado a fogo, com espera para duas luminárias, altura de 3,00 m | un | 352.28 | 46.57 | 398.85
411042 | Poste telecônico reto em aço SAE 1010/1020 galvanizado a fogo, altura de 12,00 m | un | 1646.32 | 72.11 | 1718.43
411043 | Poste telecônico reto em aço SAE 1010/1020 galvanizado a fogo, altura de 6,00 m | un | 675.01 | 72.11 | 747.12
411044 | Poste tubular reto em aço SAE 1010/1020, seção quadrada, altura de 7,50 m | un | 354.04 | 46.57 | 400.61
411047 | Poste telecônico curvo duplo para duas luminárias, em aço SAE 1010/1020 galvanizado a fogo, altura de 10,00 metros | un | 1486.63 | 195.77 | 1682.4
411100 | Aparelho de iluminação pública e decorativa
411101 | Luminária esferica fechada para iluminação decorativa externa | un | 203.49 | 9.21 | 212.7
411102 | Luminária fechada para iluminação pública, sem alojamento para reator | un | 185.89 | 21.69 | 207.58
411106 | Luminária fechada para iluminação pública tipo pétala pequena | un | 396.82 | 21.69 | 418.51
411109 | Luminária com corpo em tubo de alumínio tipo balizador para uso externo | un | 152.48 | 9.21 | 161.69
411110 | Luminária retangular fechada para iluminação externa em poste, tipo pétala grande | un | 256.01 | 21.69 | 277.7
411111 | Luminária retangular fechada para iluminação externa em poste, tipo pétala pequena | un | 218.77 | 21.69 | 240.46
411112 | Luminária arandela retangular fechada para iluminação externa, tipo pétala pequena | un | 157.65 | 21.69 | 179.34
411116 | Luminária pública fechada tipo pétala, com alojamento para reator, com abertura na parte superior | un | 358.72 | 21.69 | 380.41
411144 | Suporte tubular de fixação em poste para 1 luminária tipo pétala | un | 44.05 | 9.21 | 53.26
411145 | Suporte tubular de fixação em poste para 2 luminárias tipo pétala | un | 56.02 | 9.21 | 65.23
411146 | Suporte tubular de fixação em poste para 3 luminárias tipo pétala | un | 75.72 | 9.21 | 84.93
411147 | Suporte tubular de fixação em poste para 4 luminárias tipo pétala | un | 91.23 | 9.21 | 100.44
411200 | Aparelho de iluminação de longo alcance e específica
411205 | Projetor retangular fechado, com alojamento para reator, para lâmpadas vapor metálico ou vapor de sódio de 150 a 400 W | un | 510.6 | 15.35 | 525.95
411206 | Projetor retangular fechado, para lâmpadas vapor de sódio 1000 W e vapor metálico 2000 W | un | 674.73 | 15.35 | 690.08
411207 | Projetor retangular fechado, para lâmpadas vapor metálico 70/150W e halógena 300/500W | un | 288.14 | 15.35 | 303.49
411208 | Projetor retangular fechado, para lâmpadas vapor metálico e sódio 250/400W | un | 239.99 | 15.35 | 255.34
411209 | Projetor cônico fechado, para lâmpadas vapor metálico e sódio 250/400W, mista 250/500W | un | 282.26 | 15.35 | 297.61
411213 | Projetor retangular fechado, uso abrigado, para lâmpadas vapor metálico e sódio 250/400W | un | 202.03 | 15.35 | 217.38
411216 | Projetor retangular fechado, para lâmpada halógena de 1000 W | un | 223.6 | 15.35 | 238.95
411219 | Projetor de sobrepor com foco orientável, para lâmpada vapor metálico ou vapor de sódio 250/400 W | un | 245.27 | 15.35 | 260.62
411300 | Aparelho de iluminação a prova de tempo, gases e vapores
411303 | Luminária blindada, retangular, de embutir para lâmpada mista 160 W | un | 115.79 | 12.28 | 128.07
411304 | Luminária blindada de sobrepor ou pendente em calha fechada para 1 lâmpada fluorescente de 32/36/40W | un | 114.42 | 12.28 | 126.7
411305 | Luminária blindada de sobrepor ou pendente em calha fechada para 2 lâmpadas fluorescentes de 32/36/40W | un | 99.84 | 12.28 | 112.12
411306 | Luminária blindada de sobrepor ou pendente em calha fechada para 4 lâmpadas fluorescentes de 32/36/40W | un | 192.77 | 12.28 | 205.05
411308 | Luminária blindada plafonier para lâmpada mista 250W | un | 108.02 | 12.28 | 120.3
411309 | Luminária blindada pendente para lâmpada mista 250W | un | 96.66 | 12.28 | 108.94
411310 | Luminária blindada arandela 45º e 90º, para lâmpadas mista, vapor metálico, de mercúrio, vapor de sódio até 250 W e fluorescente compacta até 45 W | un | 126.29 | 12.28 | 138.57
411317 | Luminária blindada, arandela 45º e 90º, para lâmpadas mista, vapor metálico, vapor mercúrio até 160 W, vapor de sódio até 70 W e fluorescente compacta até 23 W | un | 126.29 | 12.28 | 138.57
411318 | Luminária blindada, arandela 45º e 90º, para lâmpada fluorescente compacta | un | 65.6 | 12.28 | 77.88
411320 | Luminária blindada, oval, de sobrepor ou arandela para lâmpada fluorescentes compacta | un | 65.33 | 12.28 | 77.61
411400 | Aparelho de iluminação comercial e industrial
411402 | Luminária retangular de embutir tipo calha fechada com difusor plano em acrílico para 2 lâmpadas fluorescentes tubulares de 28/32/36/54W | un | 119.71 | 12.28 | 131.99
411404 | Luminária retangular de embutir tipo calha aberta com refletor em chapa de aço com pintura eletrostática para 2 lâmpadas fluorescentes tubulares de 32/36W | un | 58.24 | 12.28 | 70.52
411406 | Luminária retangular de sobrepor tipo calha aberta para 1 lâmpada fluorescente tubular de 32W | un | 22.52 | 12.28 | 34.8
411407 | Luminária retangular de sobrepor tipo calha aberta para 2 lâmpadas fluorescentes tubulares de 32W | un | 32.67 | 12.28 | 44.95
411408 | Luminária retangular de sobrepor tipo calha aberta para 4 lâmpadas fluorescentes tubulares de 32W | un | 39.47 | 12.28 | 51.75
411409 | Luminária retangular de sobrepor tipo calha fechada com difusor em acrílico translúcido para 2 lâmpadas fluorescentes de 28/32/36/54W | un | 153.14 | 12.28 | 165.42
411411 | Luminária retangular de sobrepor tipo calha aberta para 1 lâmpada fluorescente tubular de 110W | un | 40.22 | 12.28 | 52.5
411412 | Luminária retangular de sobrepor tipo calha aberta para 2 lâmpadas fluorescentes tubulares de 110W | un | 43.75 | 12.28 | 56.03
411413 | Luminária retangular de embutir tipo calha aberta com refletor em chapa de aço com pintura eletrostática para 2 lâmpadas fluorescentes tubulares de 16/18W | un | 31.63 | 12.28 | 43.91
411416 | Luminária retangular de sobrepor tipo calha aberta com aletas parabólicas para 2 lâmpadas fluorescentes tubulares de 32/36W | un | 139.77 | 12.28 | 152.05
411418 | Luminária industrial de sobrepor ou pendente com refletor em acrílico para 1 lâmpada multivapor metálico elipsoidal de 250/400W | un | 295.46 | 9.21 | 304.67
411421 | Luminária quadrada de embutir tipo calha aberta com aletas planas para 2 lâmpadas fluorescentes compactas de 18/26W | un | 55.52 | 15.35 | 70.87
411422 | Luminária quadrada de sobrepor tipo calha aberta com refletor em alumínio de alto brilho para 2 lâmpadas fluorescentes de 18W/26W | un | 70.8 | 15.35 | 86.15
411428 | Luminária retangular de sobrepor tipo calha aberta com refletor em chapa de aço pintada para 2 lâmpadas fluorescentes tubulares 32/36W | un | 84.91 | 12.28 | 97.19
411431 | Luminária redonda de embutir com difusor recuado para 1 ou 2 lâmpadas fluorescentes compactas de 15/18/20/23/26W | un | 63.07 | 12.28 | 75.35
411436 | Luminária retangular pendente tipo calha aberta instalação em perfilado para 2 lâmpadas fluorescentes tubulares de 32/36W | un | 57.06 | 12.28 | 69.34
411439 | Luminária retangular de sobrepor tipo calha aberta com refletor em alumínio de alto brilho para 2 lâmpadas fluorescentes tubulares 32/36W | un | 81.44 | 12.28 | 93.72
411440 | Luminária quadrada de embutir tipo calha aberta com refletor e aleta parabólicas em alumínio acetinado para 2 ou 4 lâmpadas fluorescentes de 14/16/18/36/55W | un | 163.61 | 12.28 | 175.89
411443 | Luminária quadrada de embutir tipo calha aberta com refletor e aleta parabólicas em alumínio de alto brilho para 4 lâmpadas fluorescentes de 14/16/18W | un | 120.66 | 12.28 | 132.94
411444 | Luminária retangular de embutir tipo calha aberta com refletor e aletas parabólicas para 2 lâmpadas fluorescentes tubulares de 16/18W | un | 77.64 | 12.28 | 89.92
411445 | Luminária retangular de sobrepor tipo calha aberta com refletor facetado em chapa de aço pintada para 1 ou 2 lâmpadas fluorescentes de 32W | un | 70.55 | 12.28 | 82.83
411447 | Luminária retangular de sobrepor tipo calha aberta com refletor facetado em chapa de aço pintada para 2 lâmpadas fluorescentes de 16W | un | 45.63 | 12.28 | 57.91
411451 | Luminária industrial pendente com refletor prismático sem alojamento para reator, para lâmpadas vapor de sódio/metálico ou mista de 150/250/400W | un | 88.71 | 9.21 | 97.92
411453 | Luminária redonda de sobrepor com difusor em vidro temperado jateado para 1 ou 2 lâmpadas fluorescentes compactas de 18/26W | un | 119.46 | 9.21 | 128.67
411454 | Luminária retangular de sobrepor tipo calha aberta com aletas duplas parabólicas para 2 lâmpadas fluorescentes tubulares de 28/54W | un | 82.84 | 12.28 | 95.12
411455 | Luminária retangular de embutir tipo calha aberta com aletas duplas parabólicas para 2 lâmpadas fluorescentes tubulares de 28/54W | un | 215.41 | 12.28 | 227.69
411456 | Luminária retangular de embutir tipo calha aberta com aletas parabólicas para 2 lâmpadas fluorescentes tubulares de 28/54W | un | 100.43 | 12.28 | 112.71
411459 | Luminária industrial pendente tipo calha aberta instalação em perfilado para 1 ou 2 lâmpadas fluorescentes tubulares 14W | un | 39.76 | 15.35 | 55.11
411460 | Luminária industrial pendente tipo calha aberta instalação em perfilado para 1 ou 2 lâmpadas fluorescentes tubulares 28/54W | un | 53.53 | 15.35 | 68.88
411461 | Luminária retangular de sobrepor tipo calha aberta com refletor e aletas parabólicas para 2 lâmpadas fluorescentes tubulares 14W | un | 101.36 | 15.35 | 116.71
411462 | Luminária retangular de sobrepor tipo calha aberta com refletor e aletas parabólicas para 2 lâmpadas fluorescentes tubulares 28/54W | un | 115.3 | 15.35 | 130.65
411463 | Luminária retangular de embutir tipo calha aberta com refletor em alumínio para 2 lâmpadas fluorescentes tubulares de 14W | un | 52.88 | 15.35 | 68.23
411464 | Luminária retagular de embutir tipo calha aberta com refletor em alumínio de alto brilho para 2 lâmpadas fluorescentes tubulares de 28/54W | un | 77.5 | 15.35 | 92.85
411465 | Luminária retangular de embutir tipo calha aberta com refletor e aletas parabólicas para 2 lâmpadas fluorescentes tubulares de 14W | un | 51.41 | 15.35 | 66.76
411466 | Luminária retangular de embutir tipo calha aberta com refletor e aletas parabólicas para 2 lâmpadas fluorescentes tubulares de 28/54W | un | 111.41 | 15.35 | 126.76
411467 | Luminária triangular de sobrepor tipo arandela para fluorescente compacta de 15/20/23W | un | 79.39 | 15.35 | 94.74
411470 | Luminária retangular de sobrepor ou arandela tipo calha fechada com difusor em acrílico para 1 lâmpada fluorescente tubular de 28/54W | un | 243.6 | 15.35 | 258.95
411471 | Luminária redonda de sobrepor com refletor em alumínio jateado e difusor em vidro para 1 lâmpada vapor metálico de 70/150W | un | 177.85 | 12.28 | 190.13
411472 | Luminária redonda de embutir com refletor em alumínio jateado e difusor em vidro para 1 lâmpada vapor metálico de 70/150W | un | 166.83 | 12.28 | 179.11
411473 | Luminária redonda de embutir com refletor em alumínio jateado e difusor em vidro para 2 lâmpadas fluorescentes compactas duplas de 18/26W | un | 166.83 | 12.28 | 179.11
411474 | Luminária retangular de embutir assimétrica para 1 lâmpada fluorescente tubular de 14W | un | 50.34 | 12.28 | 62.62
411475 | Luminária redonda de sobrepor ou pendente com refletor em alumínio anodizado facho concentrado para 1 lâmpada vapor metálico elipsoidal de 250W | un | 243.21 | 12.28 | 255.49
411476 | Luminária retangular de sobrepor tipo calha aberta com refletor facetado em chapa de aço pintada para 1 ou 2 lâmpadas fluorescentes de 110W | un | 167.71 | 12.28 | 179.99
411477 | Luminária quadrada de embutir tipo calha fechada, com difusor plano em acrílico, para 4 lâmpadas fluorescentes tubulares de 14/16/18 W | un | 192.83 | 12.28 | 205.11
411478 | Luminária retangular de sobrepor tipo calha fechada, com difusor plano em acrílico, para 4 lâmpadas fluorescentes tubulares de 14/16/18 W | un | 179.95 | 12.28 | 192.23
411500 | Aparelho de iluminação interna decorativa
411513 | Luminária plafonier de embutir com alojamento para 1 lâmpada halógena PAR 20 de 50W | un | 14.45 | 9.21 | 23.66
411517 | Luminária redonda de embutir, com foco orientável e acessório antiofuscante, para 1 lâmpada dicróica de 50 W | un | 25.7 | 9.21 | 34.91
411523 | Luminária redonda de embutir com lâmpada LED, fluxo luminoso 2000 LM, temperatura de cor 4000 K, IRC 85, e driver multitensão de 100 a 250 V | un | 370.67 | 9.21 | 379.88
411524 | Luminária tipo ´Spot´ para trilho, foco orientável, corpo em alumínio pintado, refletor em alumínio anodizado, para uma lâmpada halógena PAR30 de 75 W | un | 83.58 | 9.21 | 92.79
412000 | Reparos, conservações e complementos
412002 | Recolocação de aparelhos de iluminação ou projetores fixos em teto, piso ou parede | un | 0.22 | 12.28 | 12.5
412003 | Recolocação de aparelhos de iluminação ou projetores fixos em poste ou braço | un | 58.77 | 12.28 | 71.05
412005 | Conjunto ou kit de suspensão em tubo de aço galvanizado, para fixação de aparelhos de iluminação em eletrodutos e caixa de ligação | cj | 19.55 | 23.02 | 42.57
412006 | Suspensão em tubo de aço tratado e pintado, para fixação de aparelhos de iluminação em perfilado - DN 3/8´ | m | 72.96 | 4.34 | 77.3
412007 | Suspensão em tubo de aço tratado e pintado, para fixação de aparelhos de iluminação em perfilado - DN 1/2´ | m | 69.55 | 4.34 | 73.89
412008 | Plafon plástico e/ou PVC para acabamento de ponto de luz, com soquete E-27 para lâmpadas até 100W | un | 4.54 | 2.54 | 7.08
413000 | Luminária e acessórios especiais
413023 | Mini refletor com cone interno para lâmpada de 50 W / 12 V | cj | 105 | 28.15 | 133.15
413025 | Luminária tipo arandela para lâmpada vapor metálico de 250 W ou 400 W | un | 209 | 15.88 | 224.88
420000 | Pára-raios para edificação
420100 | Complementos para pára-raios
420102 | Captor tipo Franklin, h= 300 mm, 4 pontos, 1 descida, acabamento cromado | un | 38.4 | 7.67 | 46.07
420104 | Captor tipo Franklin, h= 300 mm, 4 pontos, 2 descidas, acabamento cromado | un | 42.01 | 7.67 | 49.68
420105 | Captor tipo terminal aéreo, h= 600 mm, diâmetro de 3/8´ galvanizado a fogo | un | 6.25 | 7.67 | 13.92
420106 | Luva de redução galvanizada de 2´ x 3/4´ | un | 23.86 | 7.67 | 31.53
420108 | Niple duplo galvanizado de 2´ | un | 20.18 | 7.67 | 27.85
420109 | Captor tipo terminal aéreo, h= 300 mm, diâmetro de 1/4´ em cobre | un | 5.48 | 7.67 | 13.15
420110 | Captor terminal aéreo, h= 250 mm, diâmetro de 3/8´ galvanizado a fogo | un | 4.57 | 7.67 | 12.24
420111 | Captor tipo terminal aéreo, h = 300 mm em alumínio | un | 3.28 | 7.67 | 10.95
420200 | Isoladores galvanizados uso geral
420201 | Isolador galvanizado uso geral, simples com rosca mecânica | un | 2.54 | 7.67 | 10.21
420202 | Isolador galvanizado uso geral, reforçado para fixação a 90° | un | 7.3 | 7.67 | 14.97
420203 | Isolador galvanizado uso geral, reforçado com rosca mecânica | un | 3.58 | 7.67 | 11.25
420204 | Isolador galvanizado uso geral, simples com chapa de encosto | un | 2.59 | 7.67 | 10.26
420205 | Isolador galvanizado uso geral, reforçado com rosca soberba | un | 3.29 | 7.67 | 10.96
420206 | Isolador galvanizado uso geral, reforçado com chapa de encosto | un | 3.63 | 7.67 | 11.3
420208 | Isolador galvanizado uso geral, simples com calha para telha ondulada | un | 6.6 | 7.67 | 14.27
420210 | Isolador galvanizado uso geral, reforçado com calha para telha ondulada | un | 8.89 | 7.67 | 16.56
420214 | Isolador galvanizado uso geral, reforçado com grapa para chumbar | un | 3.88 | 7.67 | 11.55
420300 | Isoladores galvanizados para mastros
420302 | Isolador galvanizado para mastro de diâmetro 2´, simples com 1 descida | un | 5.49 | 7.67 | 13.16
420304 | Isolador galvanizado para mastro de diâmetro 2´, simples com 2 descidas | un | 7.71 | 7.67 | 15.38
420306 | Isolador galvanizado para mastro de diâmetro 2´, reforçado com 1 descida | un | 6.62 | 7.67 | 14.29
420308 | Isolador galvanizado para mastro de diâmetro 2´, reforçado com 2 descidas | un | 9.06 | 7.67 | 16.73
420400 | Componente de sustentação para mastro galvanizado
420402 | Braçadeira de contraventagem para mastro de diâmetro 2´ | un | 6.02 | 7.67 | 13.69
420404 | Apoio para mastro de diâmetro 2´ | un | 4.94 | 7.67 | 12.61
420406 | Base para mastro de diâmetro 2´ | un | 29.21 | 7.67 | 36.88
420408 | Contraventagem com cabo para mastro de diâmetro 2´ | un | 80.04 | 9.21 | 89.25
420410 | Contraventagem com tubo para mastro de diâmetro 2´ | un | 71.61 | 9.21 | 80.82
420412 | Mastro simples galvanizado de diâmetro 2´ | m | 31.61 | 9.21 | 40.82
420414 | Suporte porta bandeira simples para mastro de diâmetro 2´ | un | 8.6 | 7.67 | 16.27
420416 | Suporte porta bandeira reforçado para mastro de diâmetro 2´ | un | 14.61 | 7.67 | 22.28
420500 | Componentes para cabo de descida
420501 | Sinalizador de obstáculo simples, sem célula fotoelétrica | un | 20.66 | 7.67 | 28.33
420502 | Braçadeira para fixação do aparelho sinalizador para mastro de diâmetro 2´ | un | 7.06 | 7.67 | 14.73
420503 | Sinalizador de obstáculo duplo, sem célula fotoelétrica | un | 39.83 | 7.67 | 47.5
420505 | Sinalizador de obstáculo simples, com célula fotoelétrica | un | 30.65 | 7.67 | 38.32
420507 | Sinalizador de obstáculo duplo, com célula fotoelétrica | un | 64.17 | 7.67 | 71.84
420510 | Caixa de inspeção suspensa | un | 10.51 | 30.69 | 41.2
420511 | Conector cabo/haste de 3/4´ | un | 9.62 | 3.07 | 12.69
420512 | Conector de emenda em latão para cabo de até 50 mm² com 4 parafusos | un | 13.19 | 3.07 | 16.26
420514 | Conector olhal cabo/haste de 3/4´ | un | 3.33 | 3.07 | 6.4
420516 | Conector olhal cabo/haste de 5/8´ | un | 1.87 | 3.07 | 4.94
420517 | Vergalhão liso de aço galvanizado, diâmetro de 3/8´ | m | 6.19 | 12.28 | 18.47
420518 | Esticador em latão para cabo de cobre | un | 8.73 | 7.67 | 16.4
420519 | Haste de aterramento de 3/4´ x 3,00 m | un | 82.17 | 15.35 | 97.52
420520 | Haste de aterramento de 5/8´ x 2,40 m | un | 47 | 15.35 | 62.35
420521 | Haste de aterramento de 5/8´ x 3,00 m | un | 58.59 | 15.35 | 73.94
420522 | Mastro para sinalizador de obstáculo, de 1,50 m x 3/4´ | un | 26.68 | 7.67 | 34.35
420523 | Clips de fixação para vergalhão em aço galvanizado de 3/8´ | un | 1.66 | 6.14 | 7.8
420524 | Suporte para tubo de proteção com chapa de encosto, diâmetro 2´ | un | 5.21 | 7.67 | 12.88
420525 | Barra condutora chata de alumínio, 3/4´ x 1/4´ - inclusive acessórios de fixação | m | 5.6 | 15.35 | 20.95
420526 | Suporte para tubo de proteção com grapa para chumbar, diâmetro 2´ | un | 5.19 | 7.67 | 12.86
420527 | Conector em latão estanhado para cabos de 16 a 50 mm² e vergalhões até 3/8´ | un | 18.07 | 6.14 | 24.21
420528 | Suporte para tubo de proteção com rosca soberba, diâmetro 2´ | un | 4.98 | 7.67 | 12.65
420529 | Suporte para fixação de terminal aéreo e/ou de cabo de cobre nu, com base plana | un | 3.19 | 7.67 | 10.86
420530 | Tampa para caixa de inspeção cilíndrica, aço galvanizado | un | 22.94 | 1.53 | 24.47
420531 | Caixa de inspeção do terra cilíndrica em PVC rígido, diâmetro de 300 mm - h= 250 mm | un | 10.94 | 7.67 | 18.61
420532 | Caixa de inspeção do terra cilíndrica em PVC rígido, diâmetro de 300 mm - h= 400 mm | un | 19.46 | 7.67 | 27.13
420533 | Caixa de inspeção do terra cilíndrica em PVC rígido, diâmetro de 300 mm - h= 600 mm | un | 27.44 | 7.67 | 35.11
420534 | Barra condutora chata em cobre, 3/4´ x 3/16´ - inclusive acessórios de fixação | m | 144.16 | 15.35 | 159.51
420537 | Caixa de equalização de embutir em aço com barramento, de 400 x 400 mm e tampa | un | 243.71 | 30.69 | 274.4
420538 | Caixa de equalização de embutir em aço com barramento, de 200 x 200 mm e tampa | un | 175.81 | 30.69 | 206.5
420539 | Presilha em latão para cabos de 16 até 50 mm² | un | 0.95 | 1.27 | 2.22
420540 | Presilha em latão para cabos acima de 50 até 120 mm² | un | 1.16 | 1.27 | 2.43
420541 | Suporte para fixação de terminal aéreo e/ou de cabo de cobre nu, com base ondulada | un | 2.98 | 7.67 | 10.65
420542 | Suporte para fixação de terminal aéreo e/ou cabo de cobre nu, com base em alumínio | un | 2.68 | 7.67 | 10.35
420544 | Barra condutora chata de alumínio, 7/8´ x 1/8´ - inclusive acessórios de fixação | m | 3.01 | 15.35 | 18.36
420545 | Conector com rabicho e porca em latão para cabo de 16 a 35 mm² | un | 7.72 | 3.07 | 10.79
420549 | Sinalizador visual para advertência | un | 204.56 | 7.67 | 212.23
420550 | Sinalizador audio-visual para advertência | un | 221.5 | 7.67 | 229.17
420551 | Suporte para fixação de fita de alumínio 7/8´ x 1/8´ e/ou cabo de cobre nú, com base ondulada | un | 2.98 | 7.67 | 10.65
420552 | Suporte para fixação de fita de alumínio 7/8´ x 1/8´ , com base plana | un | 2.29 | 7.67 | 9.96
420553 | Fita perfurada em latão niquelado, de 20 x 1,2 mm, com furos de 7 mm | un | 15.62 | 15.35 | 30.97
420554 | Tela equipotencial em aço inoxidável, largura de 610 mm, espessura de 2,5 mm | m | 129.84 | 7.67 | 137.51
420555 | Cordoalha flexível `Jumpers´ de 25 x 235 mm, com 4 furos de 11 mm | un | 29.42 | 7.67 | 37.09
420556 | Cordoalha flexível `Jumpers´ de 25 x 300 mm, com 4 furos de 11 mm | un | 32.56 | 7.67 | 40.23
420557 | Terminal estanhado com 1 furo e 1 compressão - 16 mm² | un | 1.73 | 7.67 | 9.4
420558 | Terminal estanhado com 1 furo e 1 compressão - 35 mm² | un | 2.18 | 7.67 | 9.85
420559 | Terminal estanhado com 1 furo e 1 compressão - 50 mm² | un | 3.02 | 7.67 | 10.69
420560 | Terminal estanhado com 2 furos e 1 compressão - 16 mm² | un | 3.84 | 7.67 | 11.51
420561 | Terminal estanhado com 2 furos e 1 compressão - 35 mm² | un | 4.88 | 7.67 | 12.55
420562 | Terminal estanhado com 2 furos e 1 compressão - 50 mm² | un | 6.36 | 7.67 | 14.03
420563 | Conector tipo ´X´ para aterramento de telas, acabamento estanhado, para cabo 16 - 50 mm² | un | 23.51 | 7.67 | 31.18
420564 | Tampão / tampa em ferro fundido de 300 x 300 mm | un | 133 | 30.69 | 163.69
420565 | Malha fechada pré-fabricada em fio de cobre de 16mm e mesch 30 x 30cm para aterramento | m² | 86.42 | 3.17 | 89.59
420566 | Tampa em ferro fundido circular reforçada, com diâmetro de 300 mm, com boca de visita quadrada articulada | un | 63.38 | 1.74 | 65.12
422000 | Reparos, conservações e complementos
422008 | Solda exotérmica conexão cabo-cabo horizontal em X, bitola do cabo de 16-16mm² a 35-35mm² | un | 6.28 | 15.35 | 21.63
422009 | Solda exotérmica conexão cabo-cabo horizontal em X, bitola do cabo de 50-25mm² a 95-50mm² | un | 11.1 | 15.35 | 26.45
422010 | Solda exotérmica conexão cabo-cabo horizontal em X, bitola do cabo de 95-70mm² a 95-95mm² | un | 19.09 | 15.35 | 34.44
422011 | Solda exotérmica conexão cabo-cabo horizontal em X sobreposto, bitola do cabo de 16-16mm² a 25-25mm² | un | 10.83 | 15.35 | 26.18
422012 | Solda exotérmica conexão cabo-cabo horizontal em X sobreposto, bitola do cabo de 35-35mm² a 50-35mm² | un | 10.82 | 15.35 | 26.17
422013 | Solda exotérmica conexão cabo-cabo horizontal em X sobreposto, bitola do cabo de 50-50mm² a 95-50mm² | un | 18.9 | 15.35 | 34.25
422014 | Solda exotérmica conexão cabo-cabo horizontal em X sobreposto, bitola do cabo de 95-95mm² | un | 19.02 | 15.35 | 34.37
422015 | Solda exotérmica conexão cabo-cabo horizontal em T, bitola do cabo de 16-16mm² a 50-35mm², 70-35mm² e 95-35mm² | un | 6.39 | 15.35 | 21.74
422016 | Solda exotérmica conexão cabo-cabo horizontal em T, bitola do cabo de 50-50mm² a 95-50mm² | un | 11.01 | 15.35 | 26.36
422017 | Solda exotérmica conexão cabo-cabo horizontal reto, bitola do cabo de 16mm² a 70mm² | un | 6.23 | 15.35 | 21.58
422018 | Solda exotérmica conexão cabo-cabo horizontal reto, bitola do cabo de 95mm² | un | 11.01 | 15.35 | 26.36
422019 | Solda exotérmica conexão cabo-haste em X sobreposto, bitola do cabo de 35mm² a 50mm² para haste de 5/8 e 3/4 | un | 19.45 | 15.35 | 34.8
422020 | Solda exotérmica conexão cabo-haste em X sobreposto, bitola do cabo de 70mm² a 95mm² para haste de 5/8 e 3/4 | un | 19.45 | 15.35 | 34.8
422021 | Solda exotérmica conexão cabo-haste em T, bitola do cabo de 35mm² para haste de 5/8 e 3/4 | un | 11.27 | 15.35 | 26.62
422022 | Solda exotérmica conexão cabo-haste em T, bitola do cabo de 50mm² a 95mm² para haste de 5/8 e 3/4 | un | 19.26 | 15.35 | 34.61
422023 | Solda exotérmica conexão cabo-haste na lateral, bitola do cabo de 25mm² a 70mm² para haste de 5/8 e 3/4 | un | 11.59 | 15.35 | 26.94
422024 | Solda exotérmica conexão cabo-haste no topo, bitola do cabo de 25mm² a 35mm² para haste de 5/8 | un | 10.9 | 15.35 | 26.25
422025 | Solda exotérmica conexão cabo-haste no topo, bitola do cabo de 50mm² a 95mm² para haste de 5/8 e 3/4 | un | 11.01 | 15.35 | 26.36
422026 | Solda exotérmica conexão cabo-ferro de construção com cabo paralelo, bitola do cabo de 35mm² para haste de 5/8 e 3/4 | un | 5.97 | 15.35 | 21.32
422027 | Solda exotérmica conexão cabo-ferro de construção com cabo paralelo, bitola do cabo de 50mm² a 70mm² para haste de 5/8 e 3/4 | un | 11.31 | 15.35 | 26.66
422028 | Solda exotérmica conexão cabo-ferro de construção com cabo em X sobreposto, bitola do cabo de 35mm² a 70mm² para haste de 5/8 | un | 11.75 | 15.35 | 27.1
422029 | Solda exotérmica conexão cabo-ferro de construção com cabo em X sobreposto, bitola do cabo de 35mm² a 70mm² para haste de 3/8 | un | 11.75 | 15.35 | 27.1
422030 | Solda exotérmica conexão cabo-terminal com duas fixações, bitola do cabo de 25mm² a 50mm² para terminal 3x25 | un | 6.35 | 15.35 | 21.7
422031 | Solda exotérmica conexão cabo-superfície de aço, bitola do cabo de 16mm² a 35mm² | un | 6.54 | 15.35 | 21.89
422032 | Solda exotérmica conexão cabo-superfície de aço, bitola do cabo de 50mm² a 95mm² | un | 11.22 | 15.35 | 26.57
430000 | Aparelhos elétricos, hidráulicos e a gás
430100 | Bebedouros
430101 | Bebedouro elétrico de pressão em aço inoxidável, capacidade 4 l/h - simples | un | 736.48 | 44.91 | 781.39
430103 | Bebedouro elétrico de pressão em aço inoxidável, capacidade 4 l/h - conjugado | un | 835.59 | 44.91 | 880.5
430200 | Chuveiros
430201 | Chuveiro frio em PVC, diâmetro de 10 cm | un | 5.97 | 16.12 | 22.09
430207 | Chuveiro, com válvula de acionamento, antivandalismo, DN= 3/4´ | cj | 411.63 | 30.61 | 442.24
430208 | Chuveiro elétrico de 6500W/220V com resistência blindada | un | 301.42 | 25.12 | 326.54
430210 | Chuveiro com jato regulável em metal com acabamento cromado | un | 297.78 | 16.12 | 313.9
430212 | Chuveiro frio em PVC, diâmetro de 10 cm, com registro e tubo de ligação acoplados | cj | 5.04 | 19.29 | 24.33
430213 | Chuveiro frio em PVC, diâmetro de 15 cm, com registro e tubo de ligação acoplados | cj | 8.09 | 19.29 | 27.38
430214 | Chuveiro elétrico de 5500 W / 220 V em PVC | un | 49.72 | 25.12 | 74.84
430216 | Chuveiro lava-olhos, acionamento manual, tubulação em ferro galvanizado com pintura epóxi cor verde | un | 1248 | 64.44 | 1312.44
430300 | Aquecedores
430305 | Aquecedor a gás de acumulação, capacidade 300 l | un | 5851.2 | 128.88 | 5980.08
430313 | Aquecedor a gás de acumulação, capacidade 500 l | un | 7548.6 | 145 | 7693.6
430321 | Aquecedor de passagem elétrico individual, baixa pressão, 5.100 W / 127 V ou 5.200 W / 220 V | un | 601.86 | 159.57 | 761.43
430322 | Sistema de aquecimento de passagem a gás com sistema misturador para abastecimento de até 08 duchas | cj | 8756 | 3365.28 | 12121.28
430323 | Sistema de aquecimento de passagem a gás com sistema misturador para abastecimento de até 16 duchas | cj | 15071.34 | 3785.94 | 18857.28
430324 | Sistema de aquecimento de passagem a gás com sistema misturador para abastecimento de até 24 duchas | cj | 22166.36 | 4450.75 | 26617.11
430350 | Coletor em alumínio para sistema de aquecimento solar com área coletora até 1,60m² | un | 612.05 | 32.36 | 644.41
430351 | Coletor em alumínio para sistema de aquecimento solar com área coletora até 2,00m² | un | 762.98 | 40.46 | 803.44
430355 | Reservatório térmico horizontal em aço inoxidável AISI 304, capacidade de 500 litros | un | 1831.48 | 44.91 | 1876.39
430400 | Torneiras elétricas
430402 | Torneira elétrica | un | 118.31 | 25.12 | 143.43
430500 | Exaustor, ventilador e circulador de ar
430502 | Exaustor elétrico tipo domiciliar | un | 349.86 | 88.63 | 438.49
430503 | Exaustor elétrico em plástico, vazão 190m³/h | cj | 201.94 | 30.69 | 232.63
430600 | Emissores de som
430601 | Cigarra de embutir 50/60HZ até 127V, com placa | un | 17.41 | 15.35 | 32.76
430700 | Aparelho condicionador de ar
430705 | Ar condicionado a frio, tipo split parede, capacidade de 24.000 BTU/h | cj | 2567.47 | 861.48 | 3428.95
430709 | Ar condicionado a frio, tipo split parede, capacidade de 30.000 BTU/h | cj | 3403.19 | 861.48 | 4264.67
430710 | Ar condicionado a frio, tipo split parede, capacidade de 12.000 BTU/h | cj | 1513.4 | 861.48 | 2374.88
430712 | Ar condicionado a frio, tipo split parede, capacidade de 18.000 BTU/h | cj | 1808.15 | 861.48 | 2669.63
430713 | Ar condicionado a frio, tipo split piso teto, capacidade de 18.000 BTU/h | cj | 2938.4 | 861.48 | 3799.88
430714 | Ar condicionado a frio, tipo split cassete, capacidade de 18.000 BTU/h | cj | 3701.17 | 1264.26 | 4965.43
430719 | Ar condicionado a frio, tipo split cassete, capacidade de 24.000 BTU/h | cj | 4097.66 | 1264.26 | 5361.92
430720 | Ar condicionado a frio, tipo split cassete, capacidade de 36.000 BTU/h | cj | 5529.95 | 1264.26 | 6794.21
430727 | Ar condicionado a frio, tipo split piso teto, capacidade de 24.000 BTU/h | cj | 3795.97 | 861.48 | 4657.45
430728 | Ar condicionado a frio, tipo split piso teto, capacidade de 36.000 BTU/h | cj | 4883.38 | 861.48 | 5744.86
431000 | Bombas centrífugas - uso geral
431003 | Conjunto motor-bomba (centrífuga) 1,5 cv multiestágio, Hman= 20 a 35 mca, Q= 7,1 a 4,5 m³/h | un | 1767.18 | 176.58 | 1943.76
431005 | Conjunto motor-bomba (centrífuga) 10 cv monoestágio, Hman= 24 a 36 mca,Q= 53 a 45 m³/h | un | 4167.83 | 176.58 | 4344.41
431007 | Conjunto motor-bomba (centrífuga) 3 cv multiestágio, Hman= 35 a 60 mca, Q= 7,8 a 5,8 m³/h | un | 2533.76 | 176.58 | 2710.34
431009 | Conjunto motor-bomba (centrífuga) 20 cv monoestágio, Hman= 40 a 70 mca, Q= 76 a 28 m³/h | un | 7242.05 | 176.58 | 7418.63
431011 | Conjunto motor-bomba (centrífuga) 5 cv monoestágio, Hmam= 14 a 26 mca,Q= 56 a 30 m³/h | un | 2208.9 | 176.58 | 2385.48
431013 | Conjunto motor-bomba (centrífuga) 3/4 cv monoestágio, Hman= 10 a 16 mca, Q= 12,7 a 8 m³/h | un | 1073.65 | 176.58 | 1250.23
431015 | Conjunto motor-bomba (centrífuga) 3 cv multiestágio, Hman= 30 a 45 mca, Q= 12,4 a 8,4 m³/h | un | 2033.85 | 280.02 | 2313.87
431017 | Conjunto motor-bomba (centrífuga) 2 cv multiestágio, Hman= 30 a 70 mca, Q= 7,9 a 4,9 m³/h | un | 1699.09 | 280.02 | 1979.11
431021 | Conjunto motor-bomba (centrífuga) 60 cv monoestágio, Hman= 90 a 125 mca, Q= 115 a 50 m³/h | un | 18746.54 | 353.16 | 19099.7
431023 | Conjunto motor-bomba (centrífuga) 2 cv monoestágio, Hman= 12 a 27 mca, Q= 25 a 8 m³/h | un | 1329.12 | 176.58 | 1505.7
431025 | Conjunto motor-bomba (centrífuga) 15 cv monoestágio, Hman= 30 a 60 mca, Q= 82 a 20 m³/h | un | 5101.82 | 176.58 | 5278.4
431029 | Conjunto motor-bomba (centrífuga) 5 cv monoestágio, Hman= 24 a 33 mca, Q= 41,6 a 35,2 m³/h | un | 2276.65 | 176.58 | 2453.23
431030 | Conjunto motor-bomba (centrífuga) 1/2 cv monoestágio, Hman= 12 a 20 mca, Q= 8,3 a 5,2 m³/h | un | 633.44 | 176.58 | 810.02
431045 | Conjunto motor-bomba (centrífuga) 30 cv monoestágio, Hman= 20 a 50 mca, Q= 197 a 112 m³/h | un | 8623.53 | 176.58 | 8800.11
431048 | Conjunto motor-bomba (centrífuga) 7,5 cv multiestágio, Hman= 30 a 80 mca, Q= 21,6 a 12,0 m³/h | un | 3580.71 | 176.58 | 3757.29
431049 | Conjunto motor-bomba centrífuga, potência de 5 cv multiestágio, Hman= 25 a 50 mca, Q= 21,0 a 13,3 m³/h | un | 2690.57 | 176.58 | 2867.15
431062 | Conjunto motor-bomba (centrífuga), 0,5 cv, monoestágio, Hman= 10 a 20 mca, Q= 7,5 a 1,5 m³/h | un | 615.63 | 176.58 | 792.21
431067 | Conjunto motor-bomba (centrífuga), monoestágio, 0,5 cv, trifásica, Hman= 9 a 21 mca, Q= 8,3 a 2,0 m³/h | un | 433.76 | 176.58 | 610.34
431073 | Conjunto motor-bomba (centrífuga) 30 cv, monoestágio trifásica, Hman= 70 a 94 mca, Q= 34,80 a 61,7 m³/h | un | 6734.38 | 264.87 | 6999.25
431074 | Conjunto motor-bomba (centrífuga) 20 cv, monoestágio trifásica, Hman= 62 a 90 mca, Q= 21,1 a 43,8 m³/h | un | 4927.44 | 176.58 | 5104.02
431075 | Conjunto motor-bomba (centrífuga) 1cv, monoestágio trifásica, Hman= 8 a 25 mca e Q= 11 a 1,50 m³/h | un | 538.17 | 176.58 | 714.75
431076 | Conjunto motor-bomba (centrífuga) 1cv, multiestágio trifásica, Hman= 70 a 115 mca e Q= 1,0 a 1,6 m³/h | un | 1342.57 | 176.58 | 1519.15
431100 | Bombas submersíveis
431101 | Conjunto motor-bomba submersível para poço profundo de 6´, Q= 5 a 13 m³/h, Hman= 122 a 65,5 mca, até 6 HP | un | 4732.44 | 374.4 | 5106.84
431102 | Conjunto motor-bomba submersível para poço profundo de 6´, Q= 5 a 13 m³/h, Hman= 170 a 91,5 mca, 8 HP | un | 5455.83 | 374.4 | 5830.23
431103 | Conjunto motor-bomba submersível para poço profundo de 6´, Q= 5 a 13 m³/h, Hman = 218 a 120 mca, 10 HP | un | 6150.7 | 374.4 | 6525.1
431104 | Conjunto motor-bomba submersível para poço profundo de 6´, Q= 5 a 13 m³/h, Hman= 279 a 153 mca, 12,5 HP | un | 6974.26 | 374.4 | 7348.66
431105 | Conjunto motor-bomba submersível para poço profundo de 6´, Q= 10 a 20m³/h, Hman= 80 a 48 mca, até 6 HP | un | 4519.56 | 374.4 | 4893.96
431106 | Conjunto motor-bomba submersível para poço profundo de 6´, Q= 10 a 20m³/h, Hman= 108 a 64,5 mca, 8 HP | un | 5113.81 | 374.4 | 5488.21
431107 | Conjunto motor-bomba submersível para poço profundo de 6´, Q= 10 a 20m³/h, Hman= 136 a 81 mca, 10 HP | un | 5743.34 | 374.4 | 6117.74
431108 | Conjunto motor-bomba submersível para poço profundo de 6´, Q= 10 a 20m³/h, Hman= 164 a 98 mca, 12,5 HP | un | 6332.7 | 374.4 | 6707.1
431109 | Conjunto motor-bomba submersível para poço profundo de 6´, Q= 10 a 20m³/h, Hman= 206 a 127 mca, 15 HP | un | 8548.17 | 374.4 | 8922.57
431110 | Conjunto motor-bomba submersível para poço profundo de 6´, Q= 10 a 20m³/h, Hman= 274 a 170 mca, 20 HP | un | 9815.23 | 374.4 | 10189.63
431111 | Conjunto motor-bomba submersível para poço profundo de 6´, Q= 20 a 34m³/h, Hman= 56,5 a 32 mca, até 8 HP | un | 4536.28 | 374.4 | 4910.68
431112 | Conjunto motor-bomba submersível para poço profundo de 6´, Q= 20 a 34m³/h, Hman= 69 a 40 mca, 10 HP | un | 5227.07 | 374.4 | 5601.47
431113 | Conjunto motor-bomba submersível para poço profundo de 6´, Q= 20 a 34m³/h, Hman= 92,5 a 53 mca, 12,5 HP | un | 5648.9 | 374.4 | 6023.3
431114 | Conjunto motor-bomba submersível para poço profundo de 6´, Q= 20 a 34m³/h, Hman= 116 a 67 mca, 15 HP | un | 6298.65 | 374.4 | 6673.05
431115 | Conjunto motor-bomba submersível para poço profundo de 6´, Q= 20 a 34m³/h, Hman= 152 a 88 mca, 20 HP | un | 8561.53 | 374.4 | 8935.93
431116 | Conjunto motor-bomba submersível para poço profundo de 6´, Q= 20 a 34m³/h, Hman= 194 a 111 mca, 25 HP | un | 9409.16 | 374.4 | 9783.56
431118 | Conjunto motor-bomba submersível para poço profundo de 6´ e 8´, Q= 28a 50 m³/h, Hman= 241 a 132 mca, 40 HP | un | 15945.05 | 374.4 | 16319.45
431119 | Conjunto motor-bomba submersível para poço profundo de 6´ e 8´, Q= 28a 50 m³/h, Hman= 215 a 117 mca, 35 HP | un | 13185.07 | 374.4 | 13559.47
431120 | Conjunto motor-bomba submersível para poço profundo de 6´ e 8´, Q= 45a 80 m³/h, Hman= 107 a 67,5 mca, 30 HP | un | 11804.43 | 374.4 | 12178.83
431131 | Conjunto motor-bomba submersível vertical para esgoto, Q= 5 a 20 m³/h, Hman= 42 a 25 mca, potência de 6,25 cv, 4,6 kW, 60 Hz | un | 16858 | 374.4 | 17232.4
431132 | Conjunto motor-bomba submersível vertical para esgoto, Q= 4,8 a 25,8 m³/h, Hmam= 19 a 5 mca, potência 1 cv, diâmetro de sólidos até 20mm | un | 2922.74 | 251.64 | 3174.38
431133 | Conjunto motor-bomba submersível vertical para esgoto, Q= 4,6 a 57,2 m³/h, Hman= 13 a 4 mca, potência 2 a 3,5 cv, diâmetro de sólidos até 50mm | un | 4412.12 | 251.64 | 4663.76
431135 | Conjunto motor-bomba submersível vertical para esgoto, Q= 5 a 19 m³/h, Hman= 63 a 45 mca, potência 13,6 cv, 10 kW, 60 Hz | un | 26052 | 374.4 | 26426.4
431136 | Conjunto motor-bomba submersível vertical para águas residuais, Q= 2 a16 m³/h, Hman= 12 a 2 mca, potência de 0,5 cv | un | 1269.68 | 251.64 | 1521.32
431137 | Conjunto motor-bomba submersível vertical para águas residuais, Q= 3 a 20 m³/h, Hman= 13 a 5 mca, potência de 1 cv | un | 1523.59 | 251.64 | 1775.23
431138 | Conjunto motor-bomba submersível vertical para águas residuais, Q= 10 a 50 m³/h, Hman= 22 a 4 mca, potência 4 cv | un | 4092.9 | 251.64 | 4344.54
431139 | Conjunto motor-bomba submersível vertical para águas residuais, Q= 8 a 45 m³/h, Hman= 10,5 a 3,5 mca, potência 1,5 cv | un | 2033.24 | 251.64 | 2284.88
431140 | Conjunto motor-bomba submersível vertical para esgoto, Q= 3,4 a 86,3 m³/h, Hman= 14 a 5 mca, potência 5 cv | un | 8079.01 | 251.64 | 8330.65
431141 | Conjunto motor-bomba submersível vertical para esgoto, Q= 9,1 a 113,6m³/h, Hman= 20 a 15 mca, potência 10 cv | un | 12448.03 | 251.64 | 12699.67
431142 | Conjunto motor-bomba submersível vertical para esgoto, Q=9,3 a 69,0 m³/h, Hman=15 a 7 mca, potência 3cv, diâmetro de sólidos 50/65mm | un | 4312.88 | 251.64 | 4564.52
431146 | Conjunto motor-bomba submersível vertical para esgoto, Q= 40 m³/h, Hman= 40 mca, diâmetro de sólidos até 50 mm | un | 12990.07 | 251.64 | 13241.71
431200 | Bombas especiais, uso industrial
431207 | Bomba dosadora tipo diafragma com sensor de nível, vazão até 1,0 l/h para pressão máxima 15 Bar | un | 968.88 | 176.58 | 1145.46
431208 | Bomba dosadora tipo diafragma com sensor de nível, vazão até 1,5 l/h para pressão máxima 12 Bar | un | 837.88 | 176.58 | 1014.46
431209 | Bomba dosadora tipo diafragma com sensor de nível, vazão até 5,0 l/h para pressão máxima 7 Bar | un | 977 | 176.58 | 1153.58
431210 | Bomba dosadora tipo diafragma com sensor de nível, vazão até 8,0 l/h para pressão máxima 10 Bar | un | 1239.25 | 176.58 | 1415.83
431211 | Bomba dosadora tipo diafragma com sensor de nível, vazão até 10,0 l/h para pressão máxima 5 Bar | un | 1144.25 | 176.58 | 1320.83
431212 | Bomba dosadora tipo diafragma com sensor de nível, vazão até 15,0 l/h para pressão máxima 4 Bar | un | 1784 | 176.58 | 1960.58
432000 | Reparos, conservações e complementos
432013 | Caixa de passagem para condicionamento de ar tipo Split, com saída de dreno único na vertical - 39 x 22 x 6 cm | un | 28.68 | 8.69 | 37.37
432014 | Bomba de remoção de condensados para condicionadores de ar | un | 452.83 | 30.69 | 483.52
432020 | Controlador de temperatura analógico | un | 150.38 | 15.35 | 165.73
432021 | Bomba de circulação para água quente | un | 390.2 | 15.35 | 405.55
440000 | Bancadas, aparelhos, louças e metais
440100 | Aparelhos e louças
440103 | Bacia turca de louça - 6 litros | un | 305.49 | 38.57 | 344.06
440104 | Bacia sifonada com caixa de descarga acoplada e tampa - infantil | un | 413.75 | 44.91 | 458.66
440105 | Bacia sifonada de louça sem tampa - 6 litros | un | 139.31 | 38.57 | 177.88
440107 | Bacia sifonada de louça sem tampa com saída horizontal - 6 litros | un | 237.69 | 38.57 | 276.26
440110 | Lavatório de louça sem coluna | un | 52.92 | 44.91 | 97.83
440111 | Lavatório de louça com coluna | un | 140.22 | 44.91 | 185.13
440116 | Lavatório de louça pequeno com coluna suspensa - linha especial | un | 362.91 | 44.91 | 407.82
440117 | Lavatório em polipropileno | un | 19.18 | 16.12 | 35.3
440120 | Mictório de louça sifonado auto aspirante | un | 302.04 | 44.91 | 346.95
440124 | Lavatório em louça com coluna suspensa | un | 266.89 | 44.91 | 311.8
440127 | Cuba de louça de embutir oval | un | 76.46 | 16.12 | 92.58
440131 | Tanque de louça com coluna de 30 litros | un | 371.87 | 96.66 | 468.53
440134 | Tanque simples em concreto pré-moldado | un | 48.25 | 32.22 | 80.47
440136 | Tanque de louça com coluna de 18 a 20 litros | un | 308.41 | 96.66 | 405.07
440137 | Tanque em granito sintético, linha comercial - sem pertences | un | 121.96 | 32.22 | 154.18
440160 | Pia com cuba simples em mármore sintético, linha comercial - sem pertences | m² | 170.57 | 57.94 | 228.51
440161 | Lavatório de louça para canto, sem coluna - sem pertences | un | 95.8 | 16.12 | 111.92
440167 | Caixa de descarga em plástico, de sobrepor, capacidade 6 litros com engate flexível | un | 34.98 | 10.63 | 45.61
440168 | Caixa de descarga em plástico, de sobrepor, capacidade 9 litros com engate flexível | un | 34.12 | 10.63 | 44.75
440169 | Tanque de louça sem coluna de 30 litros | un | 293.45 | 96.66 | 390.11
440170 | Banheira em fibra de vidro sem hidromassagem | un | 1317.19 | 67.66 | 1384.85
440180 | Bacia sifonada com caixa de descarga acoplada sem tampa - 6 litros | cj | 375.94 | 38.57 | 414.51
440185 | Cuba de louça de embutir redonda | un | 66.33 | 16.12 | 82.45
440200 | Bancadas e tampos
440206 | Tampo/bancada em granito com espessura de 3 cm | m² | 800.86 | 57.94 | 858.8
440210 | Tampo/bancada em mármore nacional espessura de 3 cm | m² | 858.45 | 57.94 | 916.39
440220 | Tampo/bancada em concreto armado, revestido em aço inoxidável fosco polido | m² | 666.66 | 116.12 | 782.78
440221 | Tampo/bancada em granito amêndoa, espessura de 2 cm | m² | 412.96 | 57.94 | 470.9
440300 | Acessórios e metais
440301 | Dispenser toalheiro em ABS e policarbonato para bobina de 20cm x 20m, com alavanca | un | 174.69 | 3.97 | 178.66
440302 | Meia saboneteira de louça de embutir | un | 21.01 | 9.56 | 30.57
440303 | Dispenser toalheiro metálico esmaltado para bobina de 25cm x 50m, sem alavanca | un | 38.24 | 3.97 | 42.21
440304 | Saboneteira de louça de embutir | un | 25.64 | 9.56 | 35.2
440305 | Dispenser papel higienico em ABS para rolão 300/600m, com visor | un | 34.13 | 3.97 | 38.1
440308 | Porta-papel de louça de embutir | un | 26.7 | 9.56 | 36.26
440309 | Cabide cromado para banheiro | un | 22.87 | 3.97 | 26.84
440310 | Cabide de louça com 2 ganchos | un | 7.72 | 9.56 | 17.28
440312 | Porta-toalhas com bastão | un | 23.49 | 9.56 | 33.05
440313 | Saboneteira tipo dispenser, para refil de 800 ml | un | 20.99 | 3.97 | 24.96
440318 | Dispenser toalheiro em ABS, para folhas | un | 31.41 | 3.97 | 35.38
440321 | Ducha cromada simples | un | 60.08 | 16.12 | 76.2
440326 | Armário, para lavatório, de embutir plástico | un | 54.91 | 28.97 | 83.88
440330 | Torneira volante tipo alavanca | un | 196.04 | 12.21 | 208.25
440331 | Torneira de mesa para lavatório, acionamento hidromecânico, com registro integrado regulador de vazão, em latão cromado, DN= 1/2´ | un | 498.35 | 12.21 | 510.56
440336 | Ducha higiênica cromada | un | 253.54 | 16.12 | 269.66
440337 | Torneira curta com rosca para uso geral, em latão fundido sem acabamento, DN= 1/2´ | un | 16.15 | 11.23 | 27.38
440338 | Torneira curta com rosca para uso geral, em latão fundido sem acabamento, DN= 3/4´ | un | 16.11 | 11.23 | 27.34
440339 | Torneira curta com rosca para uso geral, em latão fundido cromado, DN= 1/2´ | un | 20.65 | 11.23 | 31.88
440340 | Torneira curta com rosca para uso geral, em latão fundido cromado, DN= 3/4´ | un | 20.06 | 11.23 | 31.29
440341 | Torneira curta sem rosca para uso geral, em latão fundido sem acabamento, DN= 1/2´ | un | 15.61 | 11.23 | 26.84
440342 | Torneira curta sem rosca para uso geral, em latão fundido sem acabamento, DN= 3/4´ | un | 15.61 | 11.23 | 26.84
440343 | Torneira curta sem rosca para uso geral, em latão fundido cromado, DN= 1/2´ | un | 17.52 | 11.23 | 28.75
440344 | Torneira curta sem rosca para uso geral, em latão fundido cromado, DN= 3/4´ | un | 20.36 | 11.23 | 31.59
440345 | Torneira longa sem rosca para uso geral, em latão fundido cromado | un | 26.68 | 11.23 | 37.91
440346 | Torneira para lavatório em latão fundido cromado, DN= 1/2´ | un | 25.18 | 12.21 | 37.39
440347 | Torneira de parede para pia com bica móvel e arejador, em latão fundido cromado | un | 42.46 | 11.23 | 53.69
440348 | Torneira de mesa para lavatório compacta, acionamento hidromecânico, em latão cromado, DN= 1/2´ | un | 178.66 | 12.21 | 190.87
440350 | Aparelho misturador de parede, para pia, com bica móvel, acabamento cromado | un | 290.99 | 45.11 | 336.1
440351 | Torneira de parede antivandalismo, DN= 3/4´ | un | 236.85 | 25.73 | 262.58
440359 | Torneira de mesa para pia com bica móvel e arejador em latão fundido cromado | un | 102.53 | 12.21 | 114.74
440363 | Torneira de acionamento restrito, em latão cromado, DN= 1/2´ ou 3/4´ | un | 38.66 | 11.23 | 49.89
440364 | Torneira de parede acionamento hidromecânico, em latão cromado, DN= 1/2´ ou 3/4´ | un | 219.84 | 11.23 | 231.07
440367 | Caixa de descarga de embutir, acionamento frontal, completa | cj | 412.85 | 45.09 | 457.94
440369 | Torneira de parede em ABS, DN 1/2´ ou 3/4´, 10cm | un | 2.11 | 11.23 | 13.34
440370 | Torneira de parede em ABS, DN 1/2´ ou 3/4´, 15cm | un | 2.12 | 11.23 | 13.35
440372 | Torneira de mesa para lavatório, acionamento hidromecânico com alavanca, registro integrado regulador de vazão, em latão cromado, DN= 1/2´ | un | 329.08 | 12.21 | 341.29
440387 | Ducha higiênica branca de PVC | un | 85.31 | 16.12 | 101.43
440390 | Secador de mãos em ABS | un | 336 | 3.97 | 339.97
440392 | Ducha higiênica com registro | un | 212.44 | 16.12 | 228.56
440393 | Desviador para ducha elétrica | un | 57.99 | 19.53 | 77.52
440394 | Válvula dupla para bancada de laboratório, uso em GLP, com bico para mangueira - diâmetro de 1/4´ a 1/2´ | un | 188.81 | 16.12 | 204.93
440395 | Válvula para cuba de laboratório, com nuca giratória e bico escalonado para mangueira | un | 210.25 | 16.12 | 226.37
440400 | Prateleiras
440403 | Prateleira em granito com espessura de 2 cm | m² | 310.82 | 18.84 | 329.66
440404 | Prateleira em granilite | m² | 142.82 | 57.94 | 200.76
440405 | Prateleira em granito com espessura de 3 cm | m² | 512.8 | 18.84 | 531.64
440600 | Aparelhos de aço inoxidável
440601 | Lavatório coletivo em aço inoxidável | m | 685.74 | 44.91 | 730.65
440610 | Mictório coletivo em aço inoxidável | m | 456.12 | 44.91 | 501.03
440620 | Tanque em aço inoxidável | un | 727.99 | 96.66 | 824.65
440630 | Cuba em aço inoxidável simples de 400x340x140mm | un | 141.05 | 16.12 | 157.17
440631 | Cuba em aço inoxidável simples de 465x300x140mm | un | 149.71 | 16.12 | 165.83
440632 | Cuba em aço inoxidável simples de 560x330x140mm | un | 177.76 | 16.12 | 193.88
440633 | Cuba em aço inoxidável simples de 500x400x400mm | un | 490.12 | 16.12 | 506.24
440636 | Cuba em aço inoxidável simples de 500x400x200mm | un | 335.01 | 16.12 | 351.13
440640 | Cuba em aço inoxidável simples de 500x400x300mm | un | 392.17 | 16.12 | 408.29
440641 | Cuba em aço inoxidável simples de 600x500x300mm | un | 492.04 | 16.12 | 508.16
440647 | Cuba em aço inoxidável simples de 600x500x350mm | un | 729.62 | 16.12 | 745.74
440651 | Cuba em aço inoxidável simples de 600x400x400mm | un | 990.28 | 16.12 | 1006.4
440652 | Cuba em aço inoxidável simples de 600x500x400mm | un | 639.65 | 16.12 | 655.77
440657 | Cuba em aço inoxidável simples de 700x600x450mm | un | 943.63 | 16.12 | 959.75
440660 | Cuba em aço inoxidável simples de 1400x900x500mm | un | 2246.54 | 32.22 | 2278.76
440661 | Cuba em aço inoxidável simples de 1100x600x400mm | un | 1528.5 | 16.12 | 1544.62
440670 | Cuba em aço inoxidável dupla de 715x400x140mm | un | 310.15 | 16.12 | 326.27
440671 | Cuba em aço inoxidável dupla de 835x340x140mm | un | 310.15 | 16.12 | 326.27
440675 | Cuba em aço inoxidável dupla de 1020x400x250mm | un | 514.01 | 16.12 | 530.13
442000 | Reparos, conservações e complementos
442001 | Sifão plástico sanfonado universal de 1´ | un | 7.02 | 12.89 | 19.91
442002 | Recolocação de torneiras | un | 0.04 | 16.12 | 16.16
442004 | Recolocação de sifões | un | 0.05 | 16.12 | 16.17
442006 | Recolocação de aparelhos sanitários, incluindo acessórios | un | 0.46 | 44.91 | 45.37
442008 | Recolocação de caixas de descarga de sobrepor | un | 0 | 80.56 | 80.56
442010 | Engate flexível metálico DN= 1/2´ | un | 25.58 | 3.9 | 29.48
442011 | Engate flexível de PVC DN= 1/2´ | un | 4.06 | 3.9 | 7.96
442012 | Canopla para válvula de descarga | un | 80.45 | 2.16 | 82.61
442013 | Tubo de ligação para mictório, DN= 1/2´ | un | 32.42 | 3.81 | 36.23
442015 | Acabamento cromado para registro | un | 25.91 | 2.16 | 28.07
442016 | Botão para válvula de descarga | un | 28.33 | 2.16 | 30.49
442018 | Reparo para válvula de descarga | un | 34.74 | 29 | 63.74
442020 | Sifão de metal cromado de 1 1/2´ x 2´ | un | 94.64 | 16.12 | 110.76
442022 | Sifão de metal cromado de 1´ x 1 1/2´ | un | 102.53 | 16.12 | 118.65
442023 | Tubo de ligação para sanitário | un | 21.85 | 3.9 | 25.75
442024 | Sifão plástico com copo, rígido, de 1´ x 1 1/2´ | un | 10.99 | 12.89 | 23.88
442026 | Sifão plástico com copo, rígido, de 1 1/4´ x 2´ | un | 13.02 | 12.89 | 25.91
442028 | Tampa de plástico para bacia sanitária | un | 22.75 | 1.9 | 24.65
442030 | Bolsa para bacia sanitária | un | 2.9 | 5.48 | 8.38
442031 | Filtro de pressão em ABS, para 360 l/h | un | 266.12 | 22.46 | 288.58
442039 | Válvula de PVC para lavatório | un | 3.03 | 1.27 | 4.3
442062 | Válvula americana | un | 28.56 | 1.31 | 29.87
442064 | Válvula de metal cromado de 1 1/2´ | un | 49.68 | 6.45 | 56.13
442065 | Válvula de metal cromado de 1´ | un | 24.13 | 6.45 | 30.58
442070 | Espargidor de ferro galvanizado para mictório tipo cocho | m | 12.69 | 35.44 | 48.13
450000 | Entrada de água, incêndio e gás
450100 | Entrada de água
450102 | Entrada completa de água com abrigo e registro de gaveta, DN= 3/4´ | un | 440.02 | 391.3 | 831.32
450103 | Entrada completa de água com abrigo e registro de gaveta, DN= 3´ | un | 1727.42 | 685.36 | 2412.78
450104 | Entrada completa de água com abrigo e registro de gaveta, DN= 1´ | un | 465.1 | 391.3 | 856.4
450105 | Entrada completa de água com abrigo e registro de gaveta, DN= 2´ | un | 1406.64 | 685.36 | 2092
450106 | Entrada completa de água com abrigo e registro de gaveta, DN= 1 1/2´ | un | 1339.78 | 685.36 | 2025.14
450108 | Entrada completa de água com abrigo e registro de gaveta, DN= 2 1/2´ | un | 1564.15 | 685.36 | 2249.51
450200 | Entrada de gás
450202 | Entrada completa de gás GLP domiciliar com 2 bujões de 13 kg | un | 901.26 | 494.45 | 1395.71
450204 | Entrada completa de gás GLP com 2 cilíndros de 45 kg | un | 2589.91 | 1062.26 | 3652.17
450206 | Entrada completa de gás GLP com 4 cilíndros de 45 kg | un | 4371.07 | 1400.19 | 5771.26
450208 | Entrada completa de gás GLP com 6 cilíndros de 45 kg | un | 6143.31 | 1697.47 | 7840.78
450220 | Abrigo padronizado de gás GLP encanado | un | 312.69 | 337.08 | 649.77
450300 | Hidrômetro
450301 | Hidrômetro em ferro fundido, diâmetro 50 mm (2´) | un | 1957.24 | 24.17 | 1981.41
450302 | Hidrômetro em ferro fundido, diâmetro 80 mm (3´) | un | 2600.31 | 24.17 | 2624.48
450303 | Hidrômetro em ferro fundido, diâmetro 100 mm (4´) | un | 3057.67 | 24.17 | 3081.84
450304 | Hidrômetro em ferro fundido, diâmetro 150 mm (6´) | un | 4475.72 | 24.17 | 4499.89
450310 | Hidrômetro em bronze, diâmetro de 25 mm (1´) | cj | 390.94 | 38.67 | 429.61
450311 | Hidrômetro em bronze, diâmetro de 40 mm (1 1/2´) | cj | 661.84 | 38.67 | 700.51
450320 | Filtro tipo cesto para hidrômetro de 50 mm (2´) | un | 879.22 | 24.17 | 903.39
450321 | Filtro tipo cesto para hidrômetro de 80 mm (3´) | un | 1687.44 | 24.17 | 1711.61
450322 | Filtro tipo cesto para hidrômetro de 100 mm (4´) | un | 1682.59 | 24.17 | 1706.76
450323 | Filtro tipo cesto para hidrômetro de 150 mm (6´) | un | 3277.5 | 24.17 | 3301.67
452000 | Reparos, conservações e complementos
452002 | Cilíndro de gás (GLP) de 45 kg, com carga | un | 579.2 | 0 | 579.2
460000 | Tubulação e condutores para líquidos e gases
460100 | Tubulação com conexões em PVC rígido marrom para sistemas prediais de água fria
460101 | Tubo de PVC rígido soldável marrom, DN= 20 mm, (1/2´), inclusive conexões | m | 3.04 | 16.12 | 19.16
460102 | Tubo de PVC rígido soldável marrom, DN= 25 mm, (3/4´), inclusive conexões | m | 3.68 | 16.12 | 19.8
460103 | Tubo de PVC rígido soldável marrom, DN= 32 mm, (1´), inclusive conexões | m | 7.82 | 16.12 | 23.94
460104 | Tubo de PVC rígido soldável marrom, DN= 40 mm, (1 1/4´), inclusive conexões | m | 11.59 | 16.12 | 27.71
460105 | Tubo de PVC rígido soldável marrom, DN= 50 mm, (1 1/2´), inclusive conexões | m | 12.46 | 19.33 | 31.79
460106 | Tubo de PVC rígido soldável marrom, DN= 60 mm, (2´), inclusive conexões | m | 19.42 | 22.55 | 41.97
460107 | Tubo de PVC rígido soldável marrom, DN= 75 mm, (2 1/2´), inclusive conexões | m | 30.36 | 29 | 59.36
460108 | Tubo de PVC rígido soldável marrom, DN= 85 mm, (3´), inclusive conexões | m | 35.53 | 32.22 | 67.75
460109 | Tubo de PVC rígido soldável marrom, DN= 110 mm, (4´), inclusive conexões | m | 68.06 | 35.44 | 103.5
460200 | Tubulação com conexões em PVC rígido branco para esgoto domiciliar
460201 | Tubo de PVC rígido branco, pontas lisas, soldável, linha esgoto série normal, DN= 40 mm, inclusive conexões | m | 6.39 | 16.12 | 22.51
460205 | Tubo de PVC rígido branco PxB com virola e anel de borracha, linha esgoto série normal, DN= 50 mm, inclusive conexões | m | 9.21 | 19.33 | 28.54
460206 | Tubo de PVC rígido branco PxB com virola e anel de borracha, linha esgoto série normal, DN= 75 mm, inclusive conexões | m | 14.33 | 29 | 43.33
460207 | Tubo de PVC rígido branco PxB com virola e anel de borracha, linha esgoto série normal, DN= 100 mm, inclusive conexões | m | 13.69 | 35.44 | 49.13
460300 | Tubulação c/conexões em PVC rígido branco série R - A.P e esgoto domiciliar
460304 | Tubo de PVC rígido PxB com virola e anel de borracha, linha esgoto série reforçada ´R´, DN= 75 mm, inclusive conexões | m | 16.93 | 29 | 45.93
460305 | Tubo de PVC rígido PxB com virola e anel de borracha, linha esgoto série reforçada ´R´, DN= 100 mm, inclusive conexões | m | 23.56 | 35.44 | 59
460306 | Tubo de PVC rígido PxB com virola e anel de borracha, linha esgoto série reforçada ´R´. DN= 150 mm, inclusive conexões | m | 49.29 | 35.44 | 84.73
460308 | Tubo de PVC rígido, pontas lisas, soldável, linha esgoto série reforçada ´R´, DN= 40 mm, inclusive conexões | m | 10.01 | 16.12 | 26.13
460309 | Tubo de PVC rígido PxB com virola e anel de borracha, linha esgoto série reforçada ´R´, DN= 50 mm, inclusive conexões | m | 11.72 | 19.33 | 31.05
460400 | Tubulação c/conexões em PVC rígido c/junta elástica - adução e distribuição água
460401 | Tubo de PVC rígido tipo PBA classe 15, DN= 50mm, (DE= 60mm), inclusive conexões | m | 9.21 | 11.23 | 20.44
460402 | Tubo de PVC rígido tipo PBA classe 15, DN= 75mm, (DE= 85mm), inclusive conexões | m | 17.26 | 11.23 | 28.49
460403 | Tubo de PVC rígido tipo PBA classe 15, DN= 100mm, (DE= 110mm), inclusive conexões | m | 32.38 | 11.23 | 43.61
460404 | Tubo de PVC rígido DEFoFo, DN= 100mm (DE= 118mm), inclusive conexões | m | 31.34 | 11.23 | 42.57
460405 | Tubo de PVC rígido DEFoFo, DN= 150mm (DE= 170mm), inclusive conexões | m | 63.34 | 11.23 | 74.57
460407 | Tubo de PVC rígido DEFoFo, DN= 200mm (DE= 222mm), inclusive conexões | m | 101.15 | 22.46 | 123.61
460408 | Tubo de PVC rígido DEFoFo, DN= 250mm (DE= 274mm), inclusive conexões | m | 156.91 | 22.46 | 179.37
460409 | Tubo de PVC rígido DEFoFo, DN= 300mm (DE= 326mm), inclusive conexões | m | 222.51 | 22.46 | 244.97
460500 | Tubulação c/conexões em PVC rígido com junta elástica - rede de esgoto
460502 | Tubo PVC rígido, junta elástica, tipo Vinilfort, DN= 100 mm, inclusive conexões | m | 13.53 | 11.23 | 24.76
460504 | Tubo PVC rígido, junta elástica, tipo Vinilfort, DN= 150 mm, inclusive conexões | m | 28.02 | 11.23 | 39.25
460505 | Tubo PVC rígido, junta elástica, tipo Vinilfort, DN= 200 mm, inclusive conexões | m | 44.79 | 22.46 | 67.25
460506 | Tubo PVC rígido, junta elástica, tipo Vinilfort, DN= 250 mm, inclusive conexões | m | 75.65 | 22.46 | 98.11
460507 | Tubo PVC rígido, junta elástica, tipo Vinilfort, DN= 300 mm, inclusive conexões | m | 119.96 | 22.46 | 142.42
460508 | Tubo PVC rígido, junta elástica, tipo Vinilfort, DN= 350 mm, inclusive conexões | m | 169.26 | 22.46 | 191.72
460509 | Tubo PVC rígido, junta elástica, tipo Vinilfort, DN= 400 mm, inclusive conexões | m | 194.94 | 22.46 | 217.4
460700 | Tubulação com conexões em ferro galvanizado
460701 | Tubo de ferro galvanizado DN= 1/2´, inclusive conexões | m | 15.88 | 32.22 | 48.1
460702 | Tubo de ferro galvanizado DN= 3/4´, inclusive conexões | m | 19.35 | 35.44 | 54.79
460703 | Tubo de ferro galvanizado DN= 1´, inclusive conexões | m | 27.91 | 41.89 | 69.8
460704 | Tubo de ferro galvanizado DN= 1 1/4´, inclusive conexões | m | 35.91 | 45.11 | 81.02
460705 | Tubo de ferro galvanizado DN= 1 1/2´, inclusive conexões | m | 38.55 | 51.55 | 90.1
460706 | Tubo de ferro galvanizado DN= 2´, inclusive conexões | m | 54.09 | 57.99 | 112.08
460707 | Tubo de ferro galvanizado DN= 2 1/2´, inclusive conexões | m | 69.24 | 64.44 | 133.68
460708 | Tubo de ferro galvanizado DN= 3´, inclusive conexões | m | 80.33 | 72.49 | 152.82
460709 | Tubo de ferro galvanizado DN= 4´, inclusive conexões | m | 116.35 | 80.56 | 196.91
460710 | Tubo de ferro galvanizado DN= 6´, inclusive conexões | m | 173.62 | 88.61 | 262.23
460800 | Tubulação com conexões em aço galvanizado classe schedule
460801 | Tubo aço galvanizado sem costura schedule 40, DN= 3/4´, inclusive conexões | m | 33.81 | 35.44 | 69.25
460802 | Tubo aço galvanizado sem costura schedule 40, DN= 1´, inclusive conexões | m | 35.17 | 41.89 | 77.06
460803 | Tubo aço galvanizado sem costura schedule 40, DN= 1 1/4´, inclusive conexões | m | 49.08 | 45.11 | 94.19
460804 | Tubo aço galvanizado sem costura schedule 40, DN= 1 1/2´, inclusive conexões | m | 52.91 | 51.55 | 104.46
460805 | Tubo aço galvanizado sem costura schedule 40, DN= 2´, inclusive conexões | m | 63.54 | 57.99 | 121.53
460806 | Tubo aço galvanizado sem costura schedule 40, DN= 1/2´, inclusive conexões | m | 28.01 | 32.22 | 60.23
460807 | Tubo aço galvanizado sem costura schedule 40, DN= 2 1/2´, inclusive conexões | m | 108.53 | 64.44 | 172.97
460808 | Tubo aço galvanizado sem costura schedule 40, DN= 3´, inclusive conexões | m | 129.57 | 72.49 | 202.06
460810 | Tubo aço galvanizado sem costura schedule 40, DN= 4´, inclusive conexões | m | 169.35 | 80.56 | 249.91
460811 | Tubo aço galvanizado sem costura schedule 40, DN= 6´, inclusive conexões | m | 294.73 | 88.61 | 383.34
460900 | Conexões e acessórios em ferro fundido, predial e tradicional, esgoto e pluvial
460905 | Joelho 45° em ferro fundido, linha predial tradicional, DN= 50 mm | un | 44.6 | 9.67 | 54.27
460906 | Joelho 45° em ferro fundido, linha predial tradicional, DN= 75 mm | un | 60.25 | 9.67 | 69.92
460907 | Joelho 45° em ferro fundido, linha predial tradicional, DN= 100 mm | un | 77.07 | 12.89 | 89.96
460908 | Joelho 45° em ferro fundido, linha predial tradicional, DN= 150 mm | un | 133.23 | 12.89 | 146.12
460910 | Joelho 87° 30´ em ferro fundido, linha predial tradicional, DN= 50 mm | un | 59.94 | 9.67 | 69.61
460911 | Joelho 87° 30´ em ferro fundido, linha predial tradicional, DN= 75 mm | un | 80.35 | 9.67 | 90.02
460912 | Joelho 87° 30´ em ferro fundido, linha predial tradicional, DN= 100 mm | un | 112.24 | 12.89 | 125.13
460913 | Joelho 87° 30´ em ferro fundido, linha predial tradicional, DN= 150 mm | un | 190.51 | 12.89 | 203.4
460915 | Luva bolsa e bolsa em ferro fundido, linha predial tradicional, DN= 50 mm | un | 41.42 | 9.67 | 51.09
460916 | Luva bolsa e bolsa em ferro fundido, linha predial tradicional, DN= 75 mm | un | 48.4 | 9.67 | 58.07
460917 | Luva bolsa e bolsa em ferro fundido, linha predial tradicional, DN= 100 mm | un | 64.18 | 12.89 | 77.07
460918 | Luva bolsa e bolsa em ferro fundido, linha predial tradicional, DN= 150 mm | un | 86.48 | 12.89 | 99.37
460920 | Placa cega em ferro fundido, linha predial tradicional, DN= 75 mm | un | 25.27 | 9.67 | 34.94
460921 | Placa cega em ferro fundido, linha predial tradicional, DN= 100 mm | un | 29.82 | 12.89 | 42.71
460923 | Junção 45° em ferro fundido, linha predial tradicional, DN= 50 x 50 mm | un | 77.43 | 9.67 | 87.1
460924 | Junção 45° em ferro fundido, linha predial tradicional, DN= 75 x 50 mm | un | 103.04 | 12.89 | 115.93
460925 | Junção 45° em ferro fundido, linha predial tradicional, DN= 75 x 75 mm | un | 112.33 | 12.89 | 125.22
460926 | Junção 45° em ferro fundido, linha predial tradicional, DN= 100 x 50 mm | un | 125.35 | 12.89 | 138.24
460927 | Junção 45° em ferro fundido, linha predial tradicional, DN= 100 x 75 mm | un | 136.54 | 12.89 | 149.43
460928 | Junção 45° em ferro fundido, linha predial tradicional, DN= 100 x 100 mm | un | 160.13 | 12.89 | 173.02
460929 | Junção 45° em ferro fundido, linha predial tradicional, DN= 150 x 100 mm | un | 181.26 | 16.12 | 197.38
460930 | Junção dupla 45° em ferro fundido, linha predial tradicional, DN= 100 mm | un | 185.87 | 12.89 | 198.76
460932 | Te sanitário 87° 30´ em ferro fundido, linha predial tradicional, DN= 50 x 50 mm | un | 69.43 | 9.67 | 79.1
460933 | Te sanitário 87° 30´ em ferro fundido, linha predial tradicional, DN= 75 x 50 mm | un | 89.73 | 12.89 | 102.62
460934 | Te sanitário 87° 30´ em ferro fundido, linha predial tradicional, DN= 75 x 75 mm | un | 89.14 | 12.89 | 102.03
460935 | Te sanitário 87° 30´ em ferro fundido, linha predial tradicional, DN= 100 x 50 mm | un | 98.64 | 12.89 | 111.53
460936 | Te sanitário 87° 30´ em ferro fundido, linha predial tradicional, DN= 100 x 75 mm | un | 113.75 | 12.89 | 126.64
460937 | Te sanitário 87° 30´ em ferro fundido, linha predial tradicional, DN= 100 x 100 mm | un | 134.23 | 12.89 | 147.12
460940 | Bucha de redução em ferro fundido, linha predial tradicional, DN= 75 x 50 mm | un | 30.65 | 12.89 | 43.54
460941 | Bucha de redução em ferro fundido, linha predial tradicional, DN= 100 x 75 mm | un | 33.13 | 12.89 | 46.02
460942 | Bucha de redução em ferro fundido, linha predial tradicional, DN= 150 x 100 mm | un | 109.56 | 16.12 | 125.68
461000 | Tubulação com conexões em cobre para água quente, gás e vapor
461001 | Tubo de cobre classe A, DN= 15mm (1/2´), inclusive conexões | m | 29.56 | 10.63 | 40.19
461002 | Tubo de cobre classe A, DN= 22mm (3/4´), inclusive conexões | m | 43.4 | 11.6 | 55
461003 | Tubo de cobre classe A, DN= 28mm (1´), inclusive conexões | m | 52.96 | 14.5 | 67.46
461004 | Tubo de cobre classe A, DN= 35mm (1 1/4´), inclusive conexões | m | 81.62 | 16.43 | 98.05
461005 | Tubo de cobre classe A, DN= 42mm (1 1/2´), inclusive conexões | m | 92.55 | 16.43 | 108.98
461006 | Tubo de cobre classe A, DN= 54mm (2´), inclusive conexões | m | 125.3 | 22.24 | 147.54
461007 | Tubo de cobre classe A, DN= 66mm (2 1/2´), inclusive conexões | m | 170.71 | 26.1 | 196.81
461008 | Tubo de cobre classe A, DN= 79mm (3´), inclusive conexões | m | 232.61 | 28.03 | 260.64
461009 | Tubo de cobre classe A, DN= 104mm (4´), inclusive conexões | m | 329.65 | 31.89 | 361.54
461020 | Tubo de cobre classe E, DN= 22mm (3/4´), inclusive conexões | m | 31.64 | 11.6 | 43.24
461021 | Tubo de cobre classe E, DN= 28mm (1´), inclusive conexões | m | 37.78 | 14.5 | 52.28
461022 | Tubo de cobre classe E, DN= 35mm (1 1/4´), inclusive conexões | m | 54.52 | 16.43 | 70.95
461023 | Tubo de cobre classe E, DN= 42mm (1 1/2´), inclusive conexões | m | 68.75 | 16.43 | 85.18
461024 | Tubo de cobre classe E, DN= 54mm (2´), inclusive conexões | m | 96.38 | 22.24 | 118.62
461025 | Tubo de cobre classe E, DN= 66mm (2 1/2´), inclusive conexões | m | 139.48 | 26.1 | 165.58
461200 | Tubulação em concreto para rede de águas pluviais
461201 | Tubo de concreto (PS-1), DN= 300mm | m | 32.7 | 21.27 | 53.97
461202 | Tubo de concreto (PS-1), DN= 400mm | m | 41.27 | 24.69 | 65.96
461203 | Tubo de concreto (PS-1), DN= 500mm | m | 59.91 | 30.48 | 90.39
461204 | Tubo de concreto (PS-1), DN= 600mm | m | 74.68 | 34.69 | 109.37
461205 | Tubo de concreto (PS-2), DN= 300mm | m | 33.84 | 21.27 | 55.11
461206 | Tubo de concreto (PS-2), DN= 400mm | m | 43.12 | 24.69 | 67.81
461207 | Tubo de concreto (PS-2), DN= 500mm | m | 61 | 30.48 | 91.48
461208 | Tubo de concreto (PA-1), DN= 600mm | m | 93.17 | 34.69 | 127.86
461209 | Tubo de concreto (PA-1), DN= 700mm | m | 132.55 | 38.9 | 171.45
461210 | Tubo de concreto (PA-1), DN= 800mm | m | 165.2 | 44.69 | 209.89
461211 | Tubo de concreto (PA-1), DN= 900mm | m | 228.68 | 50.48 | 279.16
461212 | Tubo de concreto (PA-1), DN= 1000mm | m | 233.89 | 56.28 | 290.17
461214 | Tubo de concreto (PA-1), DN= 1200mm | m | 347.94 | 84.14 | 432.08
461215 | Tubo de concreto (PA-2), DN= 600mm | m | 97.69 | 34.69 | 132.38
461216 | Tubo de concreto (PA-2), DN= 800mm | m | 168 | 44.69 | 212.69
461217 | Tubo de concreto (PA-2), DN= 1000mm | m | 245.05 | 56.28 | 301.33
461218 | Tubo de concreto (PA-3), DN= 600mm | m | 129.59 | 34.69 | 164.28
461219 | Tubo de concreto (PA-3), DN= 800mm | m | 222.16 | 44.69 | 266.85
461220 | Tubo de concreto (PA-3), DN= 1000mm | m | 323.21 | 56.28 | 379.49
461221 | Meio tubo de concreto, DN= 300mm | m | 21.2 | 20.61 | 41.81
461222 | Meio tubo de concreto, DN= 400mm | m | 26.37 | 26.26 | 52.63
461223 | Meio tubo de concreto, DN= 500mm | m | 35.14 | 34.53 | 69.67
461224 | Meio tubo de concreto, DN= 600mm | m | 46.36 | 44.38 | 90.74
461225 | Tubo de concreto (PA-2), DN= 1500mm | m | 552.53 | 126.21 | 678.74
461226 | Tubo de concreto (PA-1), DN= 400mm | m | 56.41 | 24.69 | 81.1
461227 | Tubo de concreto (PA-2), DN= 400mm | m | 55.37 | 24.69 | 80.06
461228 | Tubo de concreto (PA-3), DN= 400mm | m | 76.42 | 24.69 | 101.11
461229 | Tubo de concreto (PA-2), DN= 700mm | m | 169.03 | 38.9 | 207.93
461230 | Tubo de concreto (PA-2), DN= 500mm | m | 80.09 | 30.48 | 110.57
461231 | Tubo de concreto (PA-2), DN= 900mm | m | 231.59 | 50.48 | 282.07
461232 | Tubo de concreto (PA-1), DN= 300mm | m | 44.32 | 21.27 | 65.59
461233 | Tubo de concreto (PA-2), DN= 300mm | m | 53.27 | 21.27 | 74.54
461234 | Meio tubo de concreto, DN= 200mm | m | 13.6 | 7.51 | 21.11
461300 | Tubulação com conexões em PEAD corrugado perfurado para rede drenagem
461301 | Tubo em polietileno de alta densidade corrugado perfurado, DN= 3´, inclusive conexões | m | 9.98 | 1.07 | 11.05
461302 | Tubo em polietileno de alta densidade corrugado perfurado, DN= 4´, inclusive conexões | m | 12.7 | 1.07 | 13.77
461303 | Tubo em polietileno de alta densidade corrugado perfurado, DN= 8´, inclusive conexões | m | 49.42 | 1.07 | 50.49
461304 | Tubo em polietileno de alta densidade corrugado perfurado, DN= 2 1/2´, inclusive conexões | m | 8.64 | 1.07 | 9.71
461305 | Tubo em polietileno de alta densidade corrugado perfurado, DN= 6´, inclusive conexões | m | 29.57 | 1.07 | 30.64
461306 | Tubo em polietileno de alta densidade corrugado perfurado, DN= 12´, inclusive conexões | m | 63.29 | 1.07 | 64.36
461400 | Tubulação com conexões em ferro dúctil para redes de saneamento
461402 | Tubo de ferro fundido classe K-7 com junta elástica, DN= 150mm, inclusive conexões | m | 205.79 | 22.46 | 228.25
461403 | Tubo de ferro fundido classe K-7 com junta elástica, DN= 200mm, inclusive conexões | m | 252.24 | 22.46 | 274.7
461404 | Tubo de ferro fundido classe K-7 com junta elástica, DN= 250mm, inclusive conexões | m | 311.38 | 22.46 | 333.84
461405 | Tubo de ferro fundido classe K-7 com junta elástica, DN= 350mm, inclusive conexões | m | 429.92 | 22.46 | 452.38
461406 | Tubo de ferro fundido classe K-7 com junta elástica, DN= 300mm, inclusive conexões | m | 366.73 | 22.46 | 389.19
461449 | Tubo de ferro fundido classe k-9 com junta elástica, DN= 80mm, inclusive conexões | m | 167.94 | 22.46 | 190.4
461451 | Tubo de ferro fundido classe K-9 com junta elástica, DN= 100mm, inclusive conexões | m | 175.24 | 22.46 | 197.7
461452 | Tubo de ferro fundido classe K-9 com junta elástica, DN= 150mm, incluive conexões | m | 224.04 | 22.46 | 246.5
461453 | Tubo de ferro fundido classe K-9 com junta elástica, DN= 200mm, inclusive conexões | m | 283.05 | 22.46 | 305.51
461454 | Tubo de ferro fundido classe k-9 com junta elástica, DN= 250mm, inclusive conexões | m | 364.84 | 22.46 | 387.3
461455 | Tubo de ferro fundido classe K-9 com junta elástica, DN= 300mm, inclusive conexões | m | 423.93 | 22.46 | 446.39
461456 | Tubo de ferro fundido classe k-9 com junta elástica, DN= 350mm, inclusive conexões | m | 503.23 | 22.46 | 525.69
461800 | Tubulação e conexões flangeadas em ferro dúctil para redes saneamento
461801 | Tubo em ferro fundido com ponta e ponta TCLA - DN= 80mm, sem juntas e conexões | m | 241.51 | 25.68 | 267.19
461802 | Tubo em ferro fundido com ponta e ponta TCLA - DN= 100mm, sem juntas e conexões | m | 270.25 | 25.68 | 295.93
461803 | Tubo em ferro fundido com ponta e ponta TCLA - DN= 150mm, sem juntas e conexões | m | 342.26 | 25.68 | 367.94
461804 | Tubo em ferro fundido com ponta e ponta TCLA - DN= 200mm, sem juntas e conexões | m | 431.78 | 25.68 | 457.46
461805 | Tubo em ferro fundido com ponta e ponta TCLA - DN= 250mm, sem juntas e conexões | m | 519.96 | 27.61 | 547.57
461806 | Tubo em ferro fundido com ponta e ponta TCLA - DN= 300mm, sem juntas e conexões | m | 633.33 | 27.61 | 660.94
461807 | Tubo em ferro fundido com ponta e ponta TCLA - DN= 350mm, sem juntas e conexões | m | 847.59 | 27.61 | 875.2
461808 | Tubo em ferro fundido com ponta e ponta TCLA - DN= 400mm, sem juntas e conexões | m | 926.2 | 27.61 | 953.81
461809 | Flange avulso em ferro fundido, classe PN-10, DN= 80mm | un | 69.82 | 14.17 | 83.99
461810 | Flange avulso em ferro fundido, classe PN-10, DN= 100mm | un | 84.7 | 15.46 | 100.16
461811 | Flange avulso em ferro fundido, classe PN-10, DN= 150mm | un | 117.21 | 16.76 | 133.97
461812 | Flange avulso em ferro fundido, classe PN-10, DN= 200mm | un | 143.28 | 18.05 | 161.33
461813 | Flange avulso em ferro fundido, classe PN-10, DN= 250mm | un | 212.14 | 19.33 | 231.47
461814 | Flange avulso em ferro fundido, classe PN-10, DN= 300mm | un | 246.73 | 20.62 | 267.35
461815 | Flange avulso em ferro fundido, classe PN-10, DN= 350mm | un | 395.73 | 21.91 | 417.64
461816 | Flange avulso em ferro fundido, classe PN-10, DN= 400mm | un | 469.19 | 23.2 | 492.39
461817 | Curva de 90° em ferro fundido, com flanges, classe PN-10, DN= 80mm | un | 163.34 | 14.17 | 177.51
461818 | Curva de 90° em ferro fundido, com flanges, classe PN-10, DN= 100mm | un | 190.84 | 18.05 | 208.89
461819 | Curva de 90° em ferro fundido, com flanges, classe PN-10, DN= 150mm | un | 308.75 | 20.62 | 329.37
461841 | Te em ferro fundido, com flanges, classe PN-10, DN= 80mm, com derivação de 80mm | un | 235.43 | 15.46 | 250.89
461842 | Te em ferro fundido, com flanges, classe PN-10, DN= 100mm, com derivações de 80 até 100mm | un | 398.79 | 18.05 | 416.84
461843 | Te em ferro fundido, com flanges, classe PN-10, DN= 150mm, com derivações de 80 até 150mm | un | 561.99 | 20.62 | 582.61
461856 | Junta Gibault em ferro fundido, DN= 80mm, completa | un | 131.78 | 14.17 | 145.95
461857 | Junta Gibault em ferro fundido, DN= 100 mm, completa | un | 134 | 15.46 | 149.46
461900 | Tubulação e conexões flangeadas em ferro dúctil para redes saneamento
461930 | Curva de 90° em ferro fundido com flanges, classe PN-10, DN= 50mm | un | 116.48 | 18.05 | 134.53
461931 | Redução concêntrica em ferro fundido, com flanges, classe PN-10, DN= 80 x 50mm | un | 133.73 | 18.05 | 151.78
461950 | Redução excêntrica em ferro fundido, com flanges, classe PN-10, DN= 100mm x 80mm | un | 358.61 | 18.05 | 376.66
461951 | Redução excêntrica em ferro fundido, com flanges, classe PN-10, DN= 150mm x 80/100mm | un | 420.68 | 20.62 | 441.3
461952 | Redução excêntrica em ferro fundido, com flanges, classe PN-10, DN= 200mm x 100/150mm | un | 633.14 | 23.2 | 656.34
461953 | Redução excêntrica em ferro fundido, com flanges, classe PN-10, DN= 250mm x 150/200mm | un | 736.1 | 25.77 | 761.87
461960 | Redução concêntrica em ferro fundido, com flanges, classe PN-10, DN= 100mm x 80mm | un | 238.17 | 18.05 | 256.22
461961 | Redução concêntrica em ferro fundido, com flanges, classe PN-10, DN= 150mm x 80/100mm | un | 332.09 | 20.62 | 352.71
461962 | Redução concêntrica em ferro fundido, com flanges, classe PN-10, DN= 200mm x 100/150mm | un | 687.51 | 23.2 | 710.71
461963 | Redução concêntrica em ferro fundido, com flanges, classe PN-10, DN= 250mm x 150/200mm | un | 766.63 | 25.77 | 792.4
461970 | Flange avulso em ferro fundido, classe PN-10, DN= 50mm | un | 49.68 | 14.17 | 63.85
462000 | Reparos, conservações e complementos
462001 | Assentamento de tubo de concreto com diâmetro até 600 mm | m | 1.14 | 44.38 | 45.52
462002 | Assentamento de tubo de concreto com diâmetro de 700 até 1500 mm | m | 43.18 | 25.8 | 68.98
462100 | Tubulação com conexões em aço preto classe schedule
462103 | Tubo de aço carbono preto sem costura Schedule 40, DN= 2´ - inclusive conexões | m | 47.29 | 57.99 | 105.28
462104 | Tubo de aço carbono preto sem costura Schedule 40, DN= 1 1/2´ - inclusive conexões | m | 38.17 | 51.55 | 89.72
462105 | Tubo de aço carbono preto sem costura Schedule 40, DN= 1´ - inclusive conexões | m | 28.47 | 45.11 | 73.58
462106 | Tubo de aço carbono preto sem costura Schedule 40, DN= 3´ - inclusive conexões | m | 90.33 | 72.49 | 162.82
462107 | Tubo de aço carbono preto sem costura Schedule 40, DN= 2 1/2´ - inclusive conexões | m | 82.79 | 64.44 | 147.23
462108 | Tubo de aço carbono preto sem costura Schedule 40, DN= 4´ - inclusive conexões | m | 128.53 | 80.56 | 209.09
462109 | Tubo de aço carbono preto sem costura Schedule 40, DN= 5´ - inclusive conexões | m | 174.47 | 85.38 | 259.85
462110 | Tubo de aço carbono preto sem costura Schedule 40, DN= 6´ - inclusive conexões | m | 218.68 | 88.61 | 307.29
462111 | Tubo de aço carbono preto sem costura Schedule 40, DN= 8´ - inclusive conexões | m | 336.86 | 96.66 | 433.52
462112 | Tubo de aço carbono preto sem costura Schedule 40, DN= 1 1/4´ - inclusive conexões | m | 32.44 | 51.55 | 83.99
462113 | Tubo de aço carbono preto sem costura Schedule 40, DN= 3 1/2´ - inclusive conexões | m | 109.35 | 77.33 | 186.68
462158 | Tubo de aço carbono preto com costura Schedule 40, DN= 10´ - inclusive conexões | m | 376.43 | 106.33 | 482.76
462159 | Tubo de aço carbono preto com costura Schedule 40, DN= 12´ - inclusive conexões | m | 521.17 | 112.78 | 633.95
462300 | Tubulação em concreto para rede de esgoto sanitário
462301 | Tubo de concreto classe EA-2, DN= 400 mm | m | 79.79 | 10.48 | 90.27
462302 | Tubo de concreto classe EA-2, DN= 500 mm | m | 99.69 | 15.72 | 115.41
462303 | Tubo de concreto classe EA-2, DN= 600 mm | m | 128.19 | 18.34 | 146.53
462304 | Tubo de concreto classe EA-2, DN= 700 mm | m | 168.63 | 20.96 | 189.59
462305 | Tubo de concreto classe EA-2, DN= 800 mm | m | 198.69 | 26.2 | 224.89
462306 | Tubo de concreto classe EA-2, DN= 900 mm | m | 273.79 | 31.44 | 305.23
462307 | Tubo de concreto classe EA-2, DN= 1000 mm | m | 314.61 | 39.3 | 353.91
462308 | Tubo de concreto classe EA-2, DN= 1200 mm | m | 460.43 | 78.6 | 539.03
462311 | Tubo de concreto classe EA-3, DN= 400 mm | m | 85.16 | 10.48 | 95.64
462312 | Tubo de concreto classe EA-3, DN= 500 mm | m | 104.55 | 15.72 | 120.27
462313 | Tubo de concreto classe EA-3, DN= 600 mm | m | 137.94 | 18.34 | 156.28
462314 | Tubo de concreto classe EA-3, DN= 700 mm | m | 177.36 | 20.96 | 198.32
462315 | Tubo de concreto classe EA-3, DN= 800 mm | m | 225.95 | 26.2 | 252.15
462316 | Tubo de concreto classe EA-3, DN= 900 mm | m | 286.88 | 31.44 | 318.32
462317 | Tubo de concreto classe EA-3, DN= 1000 mm | m | 346.43 | 39.3 | 385.73
462318 | Tubo de concreto classe EA-3, DN= 1200 mm | m | 507.84 | 78.6 | 586.44
462600 | Tubulações, conexões e acessórios em ferro fundido predial SMU-esgoto e pluvial
462601 | Tubo em ferro fundido com ponta e ponta, predial SMU, DN= 50 mm | m | 77.86 | 16.12 | 93.98
462602 | Tubo em ferro fundido com ponta e ponta, predial SMU, DN= 75 mm | m | 105.55 | 16.12 | 121.67
462603 | Tubo em ferro fundido com ponta e ponta, predial SMU, DN= 100 mm | m | 122.42 | 22.46 | 144.88
462604 | Tubo em ferro fundido com ponta e ponta, predial SMU, DN= 150 mm | m | 185.83 | 22.46 | 208.29
462605 | Tubo em ferro fundido com ponta e ponta, predial SMU, DN= 200 mm | m | 311.46 | 22.46 | 333.92
462606 | Junta de união em aço inoxidável com parafuso de aço zincado, para tubo em ferro fundido predial SMU, DN= 50 mm | un | 26.54 | 12.89 | 39.43
462607 | Junta de união em aço inoxidável com parafuso de aço zincado, para tubo em ferro fundido predial SMU, DN= 75 mm | un | 32.42 | 12.89 | 45.31
462608 | Junta de união em aço inoxidável com parafuso de aço zincado, para tubo em ferro fundido predial SMU, DN= 100 mm | un | 33.82 | 16.12 | 49.94
462609 | Junta de união em aço inoxidável com parafuso de aço zincado, para tubo em ferro fundido predial SMU, DN= 150 mm | un | 64.43 | 16.12 | 80.55
462610 | Junta de união em aço inoxidável com parafuso de aço zincado, para tubo em ferro fundido predial SMU, DN= 200 mm | un | 97.35 | 16.12 | 113.47
462611 | Conjunto de ancoragem para tubo em ferro fundido predial SMU, DN= 50 mm | cj | 673.82 | 12.89 | 686.71
462612 | Conjunto de ancoragem para tubo em ferro fundido predial SMU, DN= 75 mm | cj | 679.7 | 12.89 | 692.59
462613 | Conjunto de ancoragem para tubo em ferro fundido predial SMU, DN= 100 mm | cj | 683.02 | 16.12 | 699.14
462614 | Conjunto de ancoragem para tubo em ferro fundido predial SMU, DN= 150 mm | cj | 1072.98 | 16.12 | 1089.1
462615 | Conjunto de ancoragem para tubo em ferro fundido predial SMU, DN= 200 mm | cj | 1532.9 | 16.12 | 1549.02
462640 | Joelho 45° em ferro fundido, predial SMU, DN= 50 mm | un | 82.11 | 12.89 | 95
462641 | Joelho 45° em ferro fundido, predial SMU, DN= 75 mm | un | 104.41 | 12.89 | 117.3
462642 | Joelho 45° em ferro fundido, predial SMU, DN= 100 mm | un | 114.84 | 16.12 | 130.96
462643 | Joelho 45° em ferro fundido, predial SMU, DN= 150 mm | un | 205.17 | 16.12 | 221.29
462644 | Joelho 45° em ferro fundido, predial SMU, DN= 200 mm | un | 447.45 | 16.12 | 463.57
462646 | Joelho 88° em ferro fundido, predial SMU, DN= 50 mm | un | 98.77 | 12.89 | 111.66
462647 | Joelho 88° em ferro fundido, predial SMU, DN= 75 mm | un | 104.41 | 12.89 | 117.3
462648 | Joelho 88° em ferro fundido, predial SMU, DN= 100 mm | un | 114.84 | 16.12 | 130.96
462649 | Joelho 88° em ferro fundido, predial SMU, DN= 150 mm | un | 278.28 | 16.12 | 294.4
462650 | Joelho 88° em ferro fundido, predial SMU - DN= 200 mm | un | 449.42 | 16.12 | 465.54
462651 | Junção 45° em ferro fundido, predial SMU, DN= 50 x 50 mm | un | 145.96 | 12.89 | 158.85
462652 | Junção 45° em ferro fundido, predial SMU, DN= 75 x 75 mm | un | 176.39 | 12.89 | 189.28
462653 | Junção 45° em ferro fundido, predial SMU, DN= 75 x 50 mm | un | 164.22 | 12.89 | 177.11
462654 | Junção 45° em ferro fundido, predial SMU, DN= 100 x 75 mm | un | 213.8 | 16.12 | 229.92
462655 | Junção 45° em ferro fundido, predial SMU, DN= 100 x 100 mm | un | 211.83 | 16.12 | 227.95
462656 | Junção 45° em ferro fundido, predial SMU, DN= 150 x 150 mm | un | 493.17 | 16.12 | 509.29
462660 | Redução excêntrica em ferro fundido, predial SMU, DN= 75 x 50 mm | un | 104.69 | 12.89 | 117.58
462661 | Redução excêntrica em ferro fundido, predial SMU, DN= 100 x 75 mm | un | 129.51 | 16.12 | 145.63
462662 | Redução excêntrica em ferro fundido, predial SMU, DN= 150 x 100 mm | un | 198.15 | 16.12 | 214.27
462663 | Redução excêntrica em ferro fundido, predial SMU, DN= 150 x 75 mm | un | 198.73 | 16.12 | 214.85
462664 | Redução excêntrica em ferro fundido, predial SMU, DN= 200 x 150 mm | un | 384.45 | 16.12 | 400.57
462670 | Te de visita em ferro fundido, predial SMU, DN= 75 mm | un | 348.65 | 12.89 | 361.54
462671 | Te de visita em ferro fundido, predial SMU, DN= 100 x 100 mm | un | 421.19 | 16.12 | 437.31
462680 | Abraçadeira dentada para travamento em aço inoxidável, com parafuso de aço zincado, para tubo em ferro fundido predial SMU, DN= 50 mm | un | 248.1 | 12.89 | 260.99
462681 | Abraçadeira dentada para travamento em aço inoxidável, com parafuso de aço zincado, para tubo em ferro fundido predial SMU, DN= 75 mm | un | 268.58 | 12.89 | 281.47
462682 | Abraçadeira dentada para travamento em aço inoxidável, com parafuso de aço zincado, para tubo em ferro fundido predial SMU, DN= 100 mm | un | 315.31 | 16.12 | 331.43
462683 | Abraçadeira dentada para travamento em aço inoxidável, com parafuso de aço zincado, para tubo em ferro fundido predial SMU, DN= 150 mm | un | 425.96 | 16.12 | 442.08
462684 | Tampão simples em ferro fundido, predial SMU, DN= 150 mm | un | 173.54 | 16.12 | 189.66
462700 | Tubulação com conexões em cobre, para sistema de ar condicionado
462705 | Tubo de cobre flexível, DN= 4,76 mm (3/16´), inclusive conexões | m | 4.08 | 5.31 | 9.39
462706 | Tubo de cobre flexível, DN= 6,35 mm (1/4´), inclusive conexões | m | 5.39 | 5.31 | 10.7
462707 | Tubo de cobre flexível, DN= 7,94 mm (5/16´), inclusive conexões | m | 7.04 | 5.31 | 12.35
462708 | Tubo de cobre flexível, DN= 9,52 mm (3/8´), inclusive conexões | m | 8.37 | 8.05 | 16.42
462709 | Tubo de cobre flexível, DN= 12,70 mm (1/2´), inclusive conexões | m | 11.35 | 8.05 | 19.4
462710 | Tubo de cobre flexível, DN= 15,87 mm (5/8´), inclusive conexões | m | 14.56 | 8.05 | 22.61
462711 | Tubo de cobre flexível, DN= 19,05 mm (3/4´), inclusive conexões | m | 17.48 | 8.05 | 25.53
462730 | Tubo de cobre rígido, DN= 22,22 mm (7/8´), inclusive conexões | m | 22.16 | 11.6 | 33.76
462900 | Tubulação, conexões e acessórios em PPR - Água fria / quente
462901 | Tubo em polipropileno PPR, classe de pressão PN 20, DN=20 mm | m | 3.53 | 1.93 | 5.46
462902 | Tubo em polipropileno PPR, classe de pressão PN 20, DN=25 mm | m | 4.88 | 2.58 | 7.46
462903 | Tubo em polipropileno PPR, classe de pressão PN 20, DN=32 mm | m | 7.69 | 2.9 | 10.59
462904 | Tubo em polipropileno PPR, classe de pressão PN 20, DN=40 mm | m | 11.93 | 4.51 | 16.44
462905 | Tubo em polipropileno PPR, classe de pressão PN 20, DN=50 mm | m | 16.63 | 5.48 | 22.11
462906 | Tubo em polipropileno PPR, classe de pressão PN 20, DN=63 mm | m | 24.57 | 6.76 | 31.33
462907 | Tubo em polipropileno PPR, classe de pressão PN 20, DN=75 mm | m | 42.36 | 9.02 | 51.38
462908 | Tubo em polipropileno PPR, classe de pressão PN 20, DN=90 mm | m | 58.78 | 10.63 | 69.41
462909 | Tubo em polipropileno PPR, classe de pressão PN 20, DN=110 mm | m | 91.52 | 11.6 | 103.12
462910 | Tubo em polipropileno PPR, classe de pressão PN 25, DN=20 mm | m | 3.64 | 1.93 | 5.57
462911 | Tubo em polipropileno PPR, classe de pressão PN 25, DN=25 mm | m | 4.77 | 2.58 | 7.35
462912 | Tubo em polipropileno PPR, classe de pressão PN 25, DN=32 mm | m | 7.42 | 2.9 | 10.32
462913 | Tubo em polipropileno PPR, classe de pressão PN 25, DN=40 mm | m | 15.77 | 4.51 | 20.28
462914 | Tubo em polipropileno PPR, classe de pressão PN 25, DN=50 mm | m | 20.62 | 5.48 | 26.1
462915 | Tubo em polipropileno PPR, classe de pressão PN 25, DN=63 mm | m | 31.55 | 6.76 | 38.31
462916 | Tubo em polipropileno PPR, classe de pressão PN 25, DN=75 mm | m | 39.46 | 9.02 | 48.48
462917 | Tubo em polipropileno PPR, classe de pressão PN 25, DN=90 mm | m | 62.85 | 10.63 | 73.48
462918 | Tubo em polipropileno PPR, classe de pressão PN 25, DN=110 mm | m | 110.73 | 11.6 | 122.33
462919 | Bucha de redução em polipropileno PPR, DN=25x20 mm | un | 1.11 | 3.86 | 4.97
462920 | Bucha de redução em polipropileno PPR, DN=32x20 mm | un | 1.66 | 5.48 | 7.14
462921 | Bucha de redução em polipropileno PPR, DN=32x25 mm | un | 1.98 | 5.48 | 7.46
462922 | Bucha de redução em polipropileno PPR, DN=40x25 mm | un | 5.21 | 5.48 | 10.69
462923 | Bucha de redução em polipropileno PPR, DN=40x32 mm | un | 5.31 | 7.41 | 12.72
462926 | Bucha de redução em polipropileno PPR, DN=50x40 mm | un | 6.13 | 7.41 | 13.54
462927 | Bucha de redução em polipropileno PPR, DN=63x40 mm | un | 12.76 | 9.34 | 22.1
462928 | Bucha de redução em polipropileno PPR, DN=63x50 mm | un | 12.85 | 9.34 | 22.19
462929 | Bucha de redução em polipropileno PPR, DN=75x50 mm | un | 19.22 | 11.28 | 30.5
462930 | Bucha de redução em polipropileno PPR, DN=75x63 mm | un | 21.57 | 11.28 | 32.85
462931 | Bucha de redução em polipropileno PPR, DN=90x63 mm | un | 33.34 | 11.6 | 44.94
462932 | Bucha de redução em polipropileno PPR, DN=90x75 mm | un | 35.08 | 11.6 | 46.68
462935 | Curva 90° em polipropileno PPR, DN=20 mm | un | 4.67 | 3.55 | 8.22
462936 | Curva 90° em polipropileno PPR, DN= 25 mm | un | 7.17 | 3.86 | 11.03
462937 | Curva 90° em polipropileno PPR, DN= 32 mm | un | 7.57 | 7.41 | 14.98
462944 | Curva de transposição em polipropileno PPR, DN= 20 mm | un | 6.93 | 3.55 | 10.48
462945 | Curva de transposição em polipropileno PPR, DN=25 mm | un | 7.3 | 3.86 | 11.16
462946 | Curva de transposição em polipropileno PPR, DN=32 mm | un | 11.02 | 3.86 | 14.88
462953 | Luva em polipropileno PPR, DN= 20 mm | un | 0.96 | 3.55 | 4.51
462954 | Luva em polipropileno PPR, DN=25 mm | un | 1.1 | 3.86 | 4.96
462955 | Luva em polipropileno PPR, DN=32 mm | un | 1.62 | 7.41 | 9.03
462956 | Luva em polipropileno PPR, DN= 40 mm | un | 4.12 | 7.41 | 11.53
462957 | Luva em polipropileno PPR, DN= 50 mm | un | 6.03 | 7.74 | 13.77
462958 | Luva em polipropileno PPR, DN= 63 mm | un | 10.01 | 11.28 | 21.29
462959 | Luva em polipropileno PPR, DN= 75 mm | un | 21.41 | 11.6 | 33.01
462960 | Luva em polipropileno PPR, DN= 90 mm | un | 31.74 | 11.93 | 43.67
462961 | Luva em polipropileno PPR, DN= 110 mm | un | 72.63 | 12.24 | 84.87
462964 | Luva de redução em polipropileno PPR, DN=32x25 mm | un | 2.05 | 7.41 | 9.46
462981 | Conector com inserto metálico em polipropileno PPR, DN= 25mm x 3/4´ | un | 8.77 | 3.55 | 12.32
462982 | Conector com inserto metálico em polipropileno PPR, DN= 32mm x 3/4´ | un | 13.42 | 5.48 | 18.9
462983 | Conector com inserto metálico em polipropileno PPR, DN= 32mm x 1´ | un | 15.15 | 5.48 | 20.63
462984 | Conector com inserto metálico em polipropileno PPR, DN= 40mm x 1 1/4´ | un | 45.99 | 6.45 | 52.44
462985 | Conector com inserto metálico em polipropileno PPR, DN= 50mm x 1 1/2´ | un | 51.62 | 6.45 | 58.07
462986 | Conector com inserto metálico em polipropileno PPR, DN= 63mm x 2´ | un | 88.31 | 8.38 | 96.69
462987 | Conector com inserto metálico em polipropileno PPR, DN= 75mm x 2 1/2´ | un | 156.17 | 9.34 | 165.51
462990 | Joelho 45° em polipropileno PPR, DN=20 mm | un | 1.11 | 3.55 | 4.66
462991 | Joelho 45° em polipropileno PPR, DN=25 mm | un | 1.38 | 3.86 | 5.24
462992 | Joelho 45° em polipropileno PPR, DN=32 mm | un | 2.29 | 7.41 | 9.7
462993 | Joelho 45° em polipropileno PPR, DN=40 mm | un | 5.8 | 7.41 | 13.21
462994 | Joelho 45° em polipropileno PPR, DN=50 mm | un | 8.84 | 7.41 | 16.25
462995 | Joelho 45° em polipropileno PPR, DN=63 mm | un | 18.45 | 11.28 | 29.73
463000 | Tubulação, conexões e acessórios em PPR - Água fria / quente
463001 | Joelho 90° em polipropileno PPR, DN=20 mm | un | 0.86 | 3.55 | 4.41
463002 | Joelho 90° em polipropileno PPR, DN=25 mm | un | 1.4 | 3.86 | 5.26
463003 | Joelho 90° em polipropileno PPR, DN=32 mm | un | 2.19 | 7.41 | 9.6
463004 | Joelho 90° em polipropileno PPR, DN=40 mm | un | 4.56 | 7.41 | 11.97
463005 | Joelho 90° em polipropileno PPR, DN=50 mm | un | 5.64 | 7.74 | 13.38
463006 | Joelho 90° em polipropileno PPR, DN=63 mm | un | 16.39 | 11.28 | 27.67
463007 | Joelho 90° em polipropileno PPR, DN=75 mm | un | 36.05 | 11.6 | 47.65
463010 | Joelho 90° com inserto metálico em polipropileno PPR, DN=20mm x 1/2´ | un | 6.56 | 3.55 | 10.11
463011 | Joelho 90° com inserto metálico em polipropileno PPR, DN=25mm x 1/2´ | un | 6.9 | 3.55 | 10.45
463014 | Joelho 90° com inserto metálico em polipropileno PPR, DN=32mm x 3/4´ | un | 8.67 | 5.48 | 14.15
463015 | Joelho 90° com inserto metálico em polipropileno PPR, DN=32mm x1´ | un | 13.2 | 5.48 | 18.68
463028 | Tê normal em polipropileno PPR, DN=20 mm | un | 1.34 | 5.48 | 6.82
463029 | Tê normal em polipropileno PPR, DN=25 mm | un | 2.09 | 5.8 | 7.89
463030 | Tê normal em polipropileno PPR, DN=32 mm | un | 3.4 | 10.95 | 14.35
463031 | Tê normal em polipropileno PPR, DN=40 mm | un | 6.92 | 11.28 | 18.2
463032 | Tê normal em polipropileno PPR, DN=50 mm | un | 10.01 | 11.28 | 21.29
463033 | Tê normal em polipropileno PPR, DN=63 mm | un | 21.54 | 17.08 | 38.62
463034 | Tê normal em polipropileno PPR, DN=75 mm | un | 41.85 | 17.08 | 58.93
463039 | Tê de redução externa em polipropileno PPR, DN=25x25x20 mm | un | 2.83 | 5.48 | 8.31
463042 | Tê de redução externa em polipropileno PPR, DN=32x32x25 mm | un | 4.3 | 9.34 | 13.64
463044 | Tê de redução externa em polipropileno PPR, DN=40x40x32 mm | un | 9.02 | 10.95 | 19.97
463047 | Tê de redução externa em polipropileno PPR, DN=63x63x40 mm | un | 19.73 | 15.14 | 34.87
463048 | Tê de redução externa em polipropileno PPR, DN=63x63x50 mm | un | 22.16 | 15.14 | 37.3
463053 | Tê de redução externa em polipropileno PPR, DN=110x110x75 mm | un | 127.41 | 17.4 | 144.81
463054 | Tê de redução externa em polipropileno PPR, DN=110x110x90 mm | un | 159.56 | 17.4 | 176.96
463078 | Tê misturador em polipropileno PPR, DN=25 mm | un | 5.78 | 5.8 | 11.58
463086 | Tê com inserto metálico central em polipropileno PPR, DN=20mm x 1/2´ | un | 6.97 | 5.48 | 12.45
463087 | Tê com inserto metálico central em polipropileno PPR, DN=25mm x 1/2´ | un | 8.5 | 5.48 | 13.98
463088 | Tê com inserto metálico central em polipropileno PPR, DN=25mm x 3/4´ | un | 8.96 | 5.48 | 14.44
463096 | Tê misturador com inserto metálico em polipropileno PPR, DN=25mm x 3/4´ | un | 15.84 | 5.48 | 21.32
470000 | Válvulas e aparelhos de medição e controle para líquidos e gases
470100 | Registro e / ou válvula em latão fundido sem acabamento
470101 | Registro de gaveta em latão fundido sem acabamento, DN= 1/2´ | un | 21.41 | 14.5 | 35.91
470102 | Registro de gaveta em latão fundido sem acabamento, DN= 3/4´ | un | 24.38 | 19.33 | 43.71
470103 | Registro de gaveta em latão fundido sem acabamento, DN= 1´ | un | 34.77 | 24.17 | 58.94
470104 | Registro de gaveta em latão fundido sem acabamento, DN= 1 1/4´ | un | 45.3 | 29 | 74.3
470105 | Registro de gaveta em latão fundido sem acabamento, DN= 1 1/2´ | un | 61.09 | 32.22 | 93.31
470106 | Registro de gaveta em latão fundido sem acabamento, DN= 2´ | un | 83.78 | 40.27 | 124.05
470107 | Registro de gaveta em latão fundido sem acabamento, DN= 2 1/2´ | un | 198.21 | 48.34 | 246.55
470108 | Registro de gaveta em latão fundido sem acabamento, DN= 3´ | un | 312.44 | 64.44 | 376.88
470109 | Registro de gaveta em latão fundido sem acabamento, DN= 4´ | un | 529.89 | 96.66 | 626.55
470113 | Registro de pressão em latão fundido sem acabamento, DN= 3/4´ | un | 28.4 | 19.33 | 47.73
470117 | Válvula de esfera monobloco em latão fundido passagem plena, acionamento com alavanca, DN= 1/2´ | un | 10.58 | 14.5 | 25.08
470118 | Válvula de esfera monobloco em latão fundido passagem plena, acionamento com alavanca, DN= 3/4´ | un | 23.3 | 14.5 | 37.8
470119 | Válvula de esfera monobloco em latão fundido passagem plena, acionamento com alavanca, DN= 1´ | un | 25.4 | 14.5 | 39.9
470120 | Válvula de esfera tripartida em latão fundido, classe 150 libras para gás e 300 libras para líquidos e fluidos, DN= 1´ | un | 122.53 | 22.55 | 145.08
470121 | Válvula de esfera monobloco em latão fundido passagem plena, acionamento com alavanca, DN= 2´ | un | 92.85 | 14.5 | 107.35
470122 | Válvula de esfera monobloco em latão fundido passagem plena, acionamento com alavanca, DN= 4´ | un | 363.28 | 32.22 | 395.5
470200 | Registro e ou válvula em latão fundido com acabamento cromado
470201 | Registro de gaveta em latão fundido cromado com canopla, DN= 1/2´ - linha especial | un | 45.75 | 14.5 | 60.25
470202 | Registro de gaveta em latão fundido cromado com canopla, DN= 3/4´ - linha especial | un | 57.88 | 14.5 | 72.38
470203 | Registro de gaveta em latão fundido cromado com canopla, DN= 1´ - linha especial | un | 70.09 | 14.5 | 84.59
470204 | Registro de gaveta em latão fundido cromado com canopla, DN= 1 1/4´ - linha especial | un | 103.09 | 14.5 | 117.59
470205 | Registro de gaveta em latão fundido cromado com canopla, DN= 1 1/2´ - linha especial | un | 103.2 | 14.5 | 117.7
470210 | Registro de pressão em latão fundido cromado com canopla, DN= 1/2´ - linha especial | un | 55.3 | 14.5 | 69.8
470211 | Registro de pressão em latão fundido cromado com canopla, DN= 3/4´ - linha especial | un | 62.33 | 14.5 | 76.83
470220 | Registro regulador de vazão para chuveiro e ducha em latão cromado com canopla, DN= 1/2´ | un | 41.23 | 14.5 | 55.73
470221 | Registro regulador de vazão para torneira, misturador e bidê, em latão cromado com canopla, DN= 1/2´ | un | 47.59 | 14.5 | 62.09
470400 | Válvula de descarga ou para acionamento de metais sanitários
470402 | Válvula de descarga com registro próprio, duplo acionamento limitador de fluxo, DN= 1 1/4´ | un | 206.72 | 48.34 | 255.06
470403 | Válvula de descarga com registro próprio, DN= 1 1/4´ | un | 165.04 | 48.34 | 213.38
470404 | Válvula de descarga com registro próprio, DN= 1 1/2´ | un | 164.75 | 48.34 | 213.09
470405 | Válvula de descarga antivandalismo, DN= 1 1/2´ | un | 233.67 | 48.34 | 282.01
470408 | Válvula de descarga externa, tipo alavanca com registro próprio, DN= 1 1/4´ e DN= 1 1/2´ | un | 349.86 | 48.34 | 398.2
470409 | Válvula de mictório antivandalismo, DN= 3/4´ | un | 255.87 | 19.33 | 275.2
470410 | Válvula de mictório padrão, vazão automática, DN= 3/4´ | un | 182.04 | 19.33 | 201.37
470411 | Válvula de acionamento hidromecânico para piso | un | 512.94 | 48.34 | 561.28
470412 | Válvula de acionamento hidromecânico para ducha, em latão cromado, DN= 3/4´ | un | 287.35 | 14.5 | 301.85
470418 | Válvula de descarga com registro próprio, duplo acionamento limitador de fluxo, DN = 1 1/2´ | un | 162.84 | 48.34 | 211.18
470500 | Registro e / ou válvula em bronze
470501 | Válvula de retenção horizontal em bronze, DN= 3/4´ | un | 44.7 | 14.5 | 59.2
470502 | Válvula de retenção horizontal em bronze, DN= 1´ | un | 58.6 | 14.5 | 73.1
470503 | Válvula de retenção horizontal em bronze, DN= 1 1/4´ | un | 83.04 | 14.5 | 97.54
470504 | Válvula de retenção horizontal em bronze, DN= 1 1/2´ | un | 90.8 | 14.5 | 105.3
470505 | Válvula de retenção horizontal em bronze, DN= 2´ | un | 133.33 | 14.5 | 147.83
470506 | Válvula de retenção horizontal em bronze, DN= 2 1/2´ | un | 226.3 | 14.5 | 240.8
470507 | Válvula de retenção horizontal em bronze, DN= 3´ | un | 264.64 | 14.5 | 279.14
470508 | Válvula de retenção horizontal em bronze, DN= 4´ | un | 471.31 | 19.33 | 490.64
470509 | Válvula de retenção vertical em bronze, DN= 3/4´ | un | 33.57 | 14.5 | 48.07
470510 | Válvula de retenção vertical em bronze, DN= 1´ | un | 38.14 | 14.5 | 52.64
470511 | Válvula de retenção vertical em bronze, DN= 1 1/4´ | un | 53.47 | 14.5 | 67.97
470512 | Válvula de retenção vertical em bronze, DN= 1 1/2´ | un | 65.05 | 14.5 | 79.55
470513 | Válvula de retenção vertical em bronze, DN= 2´ | un | 93.9 | 14.5 | 108.4
470514 | Válvula de retenção vertical em bronze, DN= 2 1/2´ | un | 156.15 | 14.5 | 170.65
470515 | Válvula de retenção vertical em bronze, DN= 3´ | un | 234.83 | 14.5 | 249.33
470516 | Válvula de retenção vertical em bronze, DN= 4´ | un | 387.76 | 19.33 | 407.09
470517 | Válvula de retenção de pé com crivo em bronze, DN= 1´ | un | 36.5 | 14.5 | 51
470518 | Válvula de retenção de pé com crivo em bronze, DN= 1 1/4´ | un | 51.85 | 14.5 | 66.35
470519 | Válvula de retenção de pé com crivo em bronze, DN= 1 1/2´ | un | 62.1 | 14.5 | 76.6
470520 | Válvula de retenção de pé com crivo em bronze, DN= 2´ | un | 85.31 | 14.5 | 99.81
470521 | Válvula de retenção de pé com crivo em bronze, DN= 2 1/2´ | un | 137.35 | 14.5 | 151.85
470522 | Válvula de gaveta em bronze, classe 125 libras para vapor e classe 200 libras para água, óleo e gás, DN= 6´ | un | 3267.93 | 24.17 | 3292.1
470523 | Válvula de gaveta em bronze, classe 125 libras para vapor e classe 200 libras para água, óleo e gás, DN= 2´ | un | 93.93 | 14.5 | 108.43
470524 | Válvula globo em bronze, classe 125 libras para vapor e classe 200 libras para água, óleo e gás, DN= 2´ | un | 220.28 | 14.5 | 234.78
470526 | Válvula de retenção de pé com crivo em bronze, DN= 3´ | un | 204.23 | 14.5 | 218.73
470527 | Válvula de retenção de pé com crivo em bronze, DN= 4´ | un | 381.3 | 19.33 | 400.63
470528 | Válvula globo angular de 45° em bronze, DN= 2 1/2´ | un | 153 | 14.5 | 167.5
470529 | Válvula de gaveta em bronze, haste ascendente, classe 150 libras para vapor saturado e 300 libras para água, óleo e gás, DN= 1/2´ | un | 66.96 | 8.05 | 75.01
470530 | Válvula de gaveta em bronze, haste não ascendente, classe 150 libras para vapor saturado e 300 libras para água, óleo e gás, DN= 4´ | un | 996.76 | 19.33 | 1016.09
470531 | Válvula de gaveta em bronze, haste não ascendente, classe 150 libras para vapor saturado e 300 libras para água, óleo e gás, DN= 2´ | un | 185.79 | 14.5 | 200.29
470532 | Válvula globo em bronze, classe 150 libras para vapor saturado e 300 libras para água, óleo e gás, DN= 4´ | un | 3385.11 | 19.33 | 3404.44
470534 | Válvula globo em bronze, classe 150 libras para vapor saturado e 300 libras para água, óleo e gás, DN= 3/4´ | un | 89.69 | 14.5 | 104.19
470535 | Válvula globo em bronze, classe 150 libras para vapor saturado e 300 libras para água, óleo e gás, DN= 1´ | un | 132.18 | 14.5 | 146.68
470536 | Válvula globo em bronze, classe 150 libras para vapor saturado e 300 libras para água, óleo e gás, DN= 1 1/2´ | un | 244.69 | 14.5 | 259.19
470537 | Válvula globo em bronze, classe 150 libras para vapor saturado e 300 libras para água, óleo e gás, DN= 2´ | un | 351.16 | 14.5 | 365.66
470539 | Válvula globo em bronze, classe 150 libras para vapor saturado e classe 300 libras para água, óleo e gás, DN= 2 1/2´ | un | 541.5 | 14.5 | 556
470540 | Válvula de gaveta em bronze, classe 125 libras para vapor e classe 200 libras para água, óleo e gás, DN= 1´ | un | 37.33 | 14.5 | 51.83
470541 | Válvula de gaveta em bronze, classe 125 libras para vapor e classe 200 libras para água, óleo e gás, DN= 1 1/2´ | un | 61.68 | 14.5 | 76.18
470542 | Válvula de gaveta em bronze, classe 125 libras para vapor e classe 200 libras para água, óleo e gás, DN= 2 1/2´ | un | 202.15 | 14.5 | 216.65
470543 | Válvula de gaveta em bronze, classe 125 libras para vapor e classe 200 libras para água, óleo e gás, DN= 3´ | un | 305.62 | 14.5 | 320.12
470544 | Válvula globo em bronze, classe 150 libras para vapor saturado e 300 libras para água, óleo e gás, DN= 3´ | un | 769.7 | 19.33 | 789.03
470545 | Válvula redutora de pressão em bronze, de ação direta, extremidade roscada, para água, ar, óleo e gás, PE= 200 psi e PS= 20 à 90 psi, DN= 1 1/4´ | un | 1914.07 | 64.44 | 1978.51
470546 | Válvula redutora de pressão em bronze, de ação direta, extremidade roscada, para água, ar, óleo e gás, PE= 200 psi e PS= 20 à 90 psi, DN= 2´ | un | 3120.15 | 64.44 | 3184.59
470557 | Válvula de gaveta em bronze, haste ascendente, classe 150 libras para vapor saturado e 300 libras para água, óleo e gás, DN= 4´ | un | 2923.88 | 19.33 | 2943.21
470558 | Válvula de gaveta em bronze com fecho rápido, DN= 1 1/2´ | un | 232.32 | 32.22 | 264.54
470600 | Registro e / ou válvula em ferro fundido
470603 | Válvula de gaveta em ferro fundido, haste ascendente com flange, classe 125 libras, DN= 2´ | un | 579.31 | 40.27 | 619.58
470604 | Válvula de retenção de pé com crivo em ferro fundido, flangeada, DN= 6´ | un | 882.48 | 112.78 | 995.26
470605 | Válvula de retenção tipo portinhola dupla em ferro fundido, DN= 6´ | un | 508.04 | 112.78 | 620.82
470606 | Válvula de gaveta em ferro fundido com bolsa, DN= 150 mm | un | 829.17 | 64.44 | 893.61
470607 | Válvula de gaveta em ferro fundido com bolsa, DN= 200 mm | un | 1533.78 | 64.44 | 1598.22
470608 | Válvula de retenção tipo portinhola simples em ferro fundido, DN= 4´ | un | 865.16 | 64.44 | 929.6
470609 | Válvula de retenção tipo portinhola dupla em ferro fundido, DN= 4´ | un | 343.15 | 64.44 | 407.59
470610 | Válvula de segurança em ferro fundido rosqueada com pressão de ajuste 0,4 até 0,75kgf/cm², DN= 2´ | un | 3683.1 | 40.27 | 3723.37
470611 | Válvula de segurança em ferro fundido rosqueada com pressão de ajuste 6,1 até 10,0kgf/cm², DN= 3/4´ | un | 2001.86 | 19.33 | 2021.19
470618 | Válvula de gaveta em ferro fundido com bolsa, DN= 100mm | un | 568.37 | 64.44 | 632.81
470631 | Visor de fluxo com janela simples, corpo em ferro fundido ou aço carbono, DN = 1´ | un | 326.67 | 24.17 | 350.84
470632 | Válvula de governo (retenção e alarme) completa, corpo em ferro fundido, classe 125 libras, DN= 4´ | cj | 5853.41 | 96.66 | 5950.07
470633 | Válvula de gaveta em ferro fundido, haste ascendente com flange, classe 125 libras, DN= 4´ | un | 894.48 | 64.44 | 958.92
470634 | Válvula de gaveta em ferro fundido, haste ascendente com flange, classe 125 libras, DN= 6´ | un | 1350.6 | 64.44 | 1415.04
470635 | Válvula de retenção vertical em ferro fundido com flange, classe 125 libras, DN= 4´ | un | 859.09 | 64.44 | 923.53
470700 | Registro e / ou válvula em aço carbono fundido
470701 | Válvula esfera em aço carbono fundido, passagem plena, classe 150 libras para vapor e classe 600 libras para água, óleo e gás, DN= 1/2´ | un | 40.1 | 14.5 | 54.6
470702 | Válvula esfera em aço carbono fundido, passagem plena, classe 150 libras para vapor e classe 600 libras para água, óleo e gás, DN= 3/4´ | un | 56.62 | 19.33 | 75.95
470703 | Válvula esfera em aço carbono fundido, passagem plena, classe 150 libras para vapor e classe 600 libras para água, óleo e gás, DN= 1´ | un | 80.55 | 24.17 | 104.72
470708 | Válvula esfera em aço carbono fundido, passagem plena, extremidades rosqueáveis, classe 300 libras para vapor saturado, DN= 1´ | un | 83.03 | 24.17 | 107.2
470709 | Válvula esfera em aço carbono fundido, passagem plena, extremidades rosqueáveis, classe 300 libras para vapor saturado, DN= 2´ | un | 246.63 | 40.27 | 286.9
470710 | Válvula esfera em aço carbono fundido, passagem reduzida, classe 150 libras para vapor e classe 600 libras para água, óleo e gás, DN= 1/2´ | un | 34.96 | 14.5 | 49.46
470711 | Válvula esfera em aço carbono fundido, passagem reduzida, classe 150 libras para vapor e classe 600 libras para água, óleo e gás, DN= 3/4´ | un | 41.03 | 19.33 | 60.36
470712 | Válvula esfera em aço carbono fundido, passagem reduzida, classe 150 libras para vapor e classe 600 libras para água, óleo e gás, DN= 1 1/2´ | un | 116.87 | 32.22 | 149.09
470716 | Válvula de esfera monobloco em aço carbono fundido, passagem reduzida, classe 150 libras para gás e 300 libras para líquidos e fluidos, DN= 3/4´ | un | 42.54 | 22.55 | 65.09
470900 | Registro e / ou válvula em aço carbono forjado
470901 | Válvula globo em aço carbono forjado, classe 800 libras para vapor e classe 2000 libras para água, óleo e gás, DN= 3/4´ | un | 148.32 | 19.33 | 167.65
470902 | Válvula globo em aço carbono forjado, classe 800 libras para vapor e classe 2000 libras para água, óleo e gás, DN= 1´ | un | 204.62 | 24.17 | 228.79
470903 | Válvula globo em aço carbono forjado, classe 800 libras para vapor e classe 2000 libras para água, óleo e gás, DN= 1 1/2´ | un | 370.17 | 32.22 | 402.39
470904 | Válvula globo em aço carbono forjado, classe 800 libras para vapor e classe 2000 libras para água, óleo e gás, DN= 2´ | un | 516.33 | 40.27 | 556.6
471000 | Registro e / ou válvula em aço inoxidável forjado
471001 | Purgador termodinâmico com filtro incorporado, em aço inoxidável forjado, pressão de 0,25 a 42 kg/cm², temperaturas até 425°C, DN= 1/2´ | un | 295.02 | 14.5 | 309.52
471100 | Aparelhos de medição e controle
471102 | Pressostato de diferencial ajustável, montagem inferior diâmetro 1/2´, faixa de operação entre 32,00 e 45,00 mca | un | 296.68 | 66.34 | 363.02
471108 | Termômetro bimetálico, mostrador com 4´, saída angular, escala 0-100°C | un | 89.37 | 6.45 | 95.82
471110 | Manômetro com mostrador de 4´, escalas: 0-4 / 0-7 / 0-10 / 0-17 / 0-21 / 0-28 kg/cm² | un | 89.57 | 16.12 | 105.69
471111 | Pressostato de diferencial ajustável, unidade sensora em latão/buna ´N´, faixa de operação entre 1,4 a 14 bar, para água, ar, óleo e gás, DN= 1/2´ | un | 634.2 | 66.34 | 700.54
471200 | Registro e / ou válvula em ferro dúctil
471204 | Válvula de gaveta em ferro dúctil com flanges, classe PN-10, DN= 200mm | un | 1550.44 | 110.82 | 1661.26
471227 | Válvula de gaveta em ferro dúctil com flanges, classe PN-10, DN= 80mm | un | 503.43 | 110.82 | 614.25
471228 | Válvula globo auto-operada hidraulicamente, em ferro dúctil, classe PN-10/16, DN= 50mm | un | 669.3 | 40.27 | 709.57
471229 | Válvula globo auto-operada hidraulicamente, comandada por solenóide, em ferro dúctil, classe PN-10, DN= 50mm | un | 1282.34 | 70.96 | 1353.3
471230 | Válvula globo auto-operada hidraulicamente, comandada por solenóide, em ferro dúctil, classe PN-10, DN= 100mm | un | 1940 | 70.96 | 2010.96
471231 | Válvula de gaveta em ferro dúctil com flanges, classe PN-10, DN= 300mm | un | 3933.06 | 110.82 | 4043.88
471232 | Válvula de gaveta em ferro dúctil com flanges, classe PN-10, DN= 100mm | un | 527.03 | 110.82 | 637.85
471233 | Válvula de gaveta em ferro dúctil com flanges, classe PN-10, DN= 150mm | un | 907.86 | 110.82 | 1018.68
471234 | Ventosa simples rosqueada em ferro dúctil, classe PN-25, DN= 3/4´ | un | 541.02 | 9.67 | 550.69
471235 | Ventosa de tríplice função em ferro dúctil flangeada, classe PN-10/16/25, DN= 50mm | un | 1209.58 | 14.17 | 1223.75
471400 | Registro e / ou válvula em PVC rígido ou ABS
471402 | Registro de pressão em PVC rígido, soldável, DN= 25mm (3/4´) | un | 18.9 | 14.5 | 33.4
471420 | Registro regulador de vazão para torneira, misturador e bidê, em ABS com canopla, DN= 1/2´ | un | 25.75 | 14.5 | 40.25
472000 | Reparos, conservações e complementos
472001 | Pig Tail em latão para manômetro, DN= 1/2´ | un | 48.36 | 4.83 | 53.19
472002 | Filtro ´Y´ em bronze para gás combustível, DN= 2´ | un | 179.89 | 40.27 | 220.16
472003 | Filtro ´Y´ em ferro fundido, classe 125 libras para vapor saturado, com extremidades rosqueaveis, DN= 2´ | un | 285.86 | 40.27 | 326.13
472005 | Separador de umidade horizontal em ferro fundido flangeado, DN= 2´ | un | 1723.12 | 40.27 | 1763.39
472006 | Separador de umidade horizontal em ferro fundido flangeado, DN= 4´ | un | 4754.02 | 96.66 | 4850.68
472007 | Pigtail flexível, revestido com borracha sintética resistente, DN= 7/16´ comprimento até 1,00 m | un | 22.13 | 6.74 | 28.87
472008 | Regulador de primeiro estágio de alta pressão até 2kgf/cm², vazão de 90kg GLP/hora | un | 390.7 | 22.46 | 413.16
472010 | Regulador de primeiro estágio, tipo alta pressão até 1,3 kgf/cm², vazão de 50kg GLP/hora | un | 177.08 | 22.46 | 199.54
472012 | Regulador de segundo estágio para gás, uso industrial, vazão até 12kg GLP/hora | un | 43.91 | 16.12 | 60.03
472018 | Filtro ´Y´ em aço carbono, classe 150 libras para vapor saturado, com extremidades flangeadas, DN= 4´ | un | 1774.58 | 96.66 | 1871.24
472019 | Chave de fluxo tipo palheta para tubulação de líquidos. | un | 89 | 12.28 | 101.28
472030 | Chave de fluxo de água com retardo para tubulações com diâmetro nominal de 1´ a 6´ - conexão BSP | un | 246.08 | 37.53 | 283.61
472031 | Filtro ´Y´ corpo em bronze, pressão de serviço até 20,7 bar (PN 20), DN= 1 1/4´ | un | 157.9 | 40.27 | 198.17
472032 | Filtro ´Y´ corpo em bronze, pressão de serviço até 20,7 bar (PN 20), DN= 1 1/2´ | un | 181.45 | 40.27 | 221.72
472033 | Filtro ´Y´ corpo em bronze, pressão de serviço até 20,7 bar (PN 20), DN= 2´ | un | 241.99 | 40.27 | 282.26
480000 | Reservatório e tanque para líquidos e gases
480200 | Reservatório em material sintético
480201 | Reservatório de fibra de vidro - capacidade de 15.000 litros | un | 5278.32 | 70.29 | 5348.61
480202 | Reservatório de fibra de vidro - capacidade de 1.000 litros | un | 395.2 | 32.22 | 427.42
480203 | Reservatório de fibra de vidro - capacidade de 500 litros | un | 241.45 | 32.22 | 273.67
480204 | Reservatório de fibra de vidro - capacidade de 250 litros | un | 179.92 | 32.22 | 212.14
480205 | Reservatório de fibra de vidro - capacidade de 3.000 litros | un | 1049.15 | 44.91 | 1094.06
480207 | Reservatório de fibra de vidro - capacidade de 10.000 litros | un | 3497.86 | 70.29 | 3568.15
480208 | Reservatório de fibra de vidro - capacidade de 1.500 litros | un | 607.79 | 44.91 | 652.7
480210 | Reservatório de fibra de vidro - capacidade de 2.000 litros | un | 763.55 | 44.91 | 808.46
480215 | Reservatório de fibra de vidro - capacidade de 20.000 litros | un | 6770.28 | 95.67 | 6865.95
480222 | Reservatório vertical de fibra de vidro - capacidade de 1.000 litros | un | 9905.93 | 44.91 | 9950.84
480230 | Reservatório em polietileno de alta densidade (cisterna) com antioxidante e proteção contra raios ultravioleta (UV) - capacidade de 5.000 litros | cj | 5947.83 | 51.26 | 5999.09
480231 | Reservatório em polietileno de alta densidade (cisterna) com antioxidante e proteção contra raios ultravioleta (UV) - capacidade de 10.000 litros | cj | 9785.73 | 70.29 | 9856.02
480232 | Reservatório em polietileno de alta densidade com antioxidante e proteção contra raios ultravioleta (UV) - capacidade de 8.000 litros | un | 3045.1 | 70.29 | 3115.39
480300 | Reservatório metálico
480301 | Reservatório metálico cilíndrico horizontal - capacidade de 1.000 litros | cj | 1319.4 | 44.91 | 1364.31
480312 | Reservatório metálico cilíndrico horizontal - capacidade de 10.000 litros | cj | 10449.9 | 44.91 | 10494.81
480313 | Reservatório metálico cilíndrico horizontal - capacidade de 5.000 litros | cj | 6386.7 | 44.91 | 6431.61
480317 | Reservatório metálico cilíndrico horizontal - capacidade de 3.000 litros | cj | 3832.35 | 44.91 | 3877.26
480400 | Reservatório em concreto
480438 | Reservatório em concreto armado cilíndrico, vertical, bipartido, método construtivo em formas deslizantes, Øint.de 3,50 a 4,00m, altura de 15,00m a 25,00m | m | 17568.85 | 2146.53 | 19715.38
480439 | Reservatório em concreto armado cilíndrico vertical, bipartido, método construtivo em formas deslizantes, Øint.de 5,50 a 6,00m, altura de 25,00m a 30,00m | m | 24814.63 | 3924.57 | 28739.2
480500 | Torneira de bóia
480501 | Torneira de bóia, DN= 3/4´ | un | 44.77 | 9.67 | 54.44
480502 | Torneira de bóia, DN= 1´ | un | 57.58 | 12.89 | 70.47
480503 | Torneira de bóia, DN= 1 1/4´ | un | 81.73 | 14.5 | 96.23
480504 | Torneira de bóia, DN= 1 1/2´ | un | 99.86 | 14.5 | 114.36
480505 | Torneira de bóia, DN= 2´ | un | 108.69 | 19.33 | 128.02
480507 | Torneira de bóia, tipo registro automático de entrada, DN= 3´ | un | 1351.62 | 64.44 | 1416.06
480508 | Torneira de bóia, tipo registro automático de entrada, em ferro dúctil, DN= 8´ | un | 4982.95 | 128.88 | 5111.83
480509 | Torneira de bóia, DN= 2 1/2´ | un | 552.85 | 14.5 | 567.35
482000 | Reparos, conservações e complementos
482002 | Limpeza de caixa d´água até 1.000 litros | un | 0 | 39.3 | 39.3
482004 | Limpeza de caixa d´água de 1.001 até 10.000 litros | un | 0 | 104.8 | 104.8
482006 | Limpeza de caixa d´água acima de 10.000 litros | un | 0 | 235.8 | 235.8
490000 | Caixa, ralo, grelha e acessório hidráulico
490100 | Caixas sifonadas de PVC rígido
490102 | Caixa sifonada de PVC rígido de 100 x 150 x 50 mm, com grelha | un | 20.54 | 32.22 | 52.76
490103 | Caixa sifonada de PVC rígido de 150 x 150 x 50 mm, com grelha | un | 34.69 | 32.22 | 66.91
490104 | Caixa sifonada de PVC rígido de 150 x 185 x 75 mm, com grelha | un | 29.3 | 32.22 | 61.52
490105 | Caixa sifonada de PVC rígido de 250 x 172 x 50 mm, com tampa cega | un | 33.78 | 32.22 | 66
490107 | Caixa sifonada de PVC rígido de 250 x 230 x 75 mm, com tampa cega | un | 37.6 | 32.22 | 69.82
490108 | Caixa sifonada de PVC rígido de 100 x 100 x 50 mm, com grelha | un | 13.7 | 32.22 | 45.92
490300 | Caixa de gordura
490302 | Caixa de gordura em alvenaria, 60 x 60 x 60 cm | un | 57.02 | 145.33 | 202.35
490400 | Ralos de PVC rígido
490401 | Ralo seco em PVC rígido de 100 x 40 mm, com grelha | un | 12.24 | 32.22 | 44.46
490500 | Ralos de ferro fundido
490502 | Ralo seco em ferro fundido, 100 x 165 x 50 mm, com grelha metálica saída vertical | un | 41.26 | 38.67 | 79.93
490504 | Ralo sifonado em ferro fundido de 150 x 240 x 75 mm, com grelha | un | 251.5 | 48.34 | 299.84
490600 | Grelhas e tampas
490601 | Grelha hemisférica em ferro fundido de 4´ | un | 5.6 | 1.93 | 7.53
490602 | Grelha em ferro fundido para caixas e canaletas | m² | 690.26 | 21.04 | 711.3
490603 | Grelha hemisférica em ferro fundido de 3´ | un | 4.01 | 1.93 | 5.94
490607 | Grelha articulada em ferro fundido para boca de leão | un | 261.53 | 16.83 | 278.36
490608 | Grelha hemisférica em ferro fundido de 6´ | un | 13.09 | 1.93 | 15.02
490611 | Grelha hemisférica em ferro fundido de 2´ | un | 3.25 | 1.93 | 5.18
490614 | Grelha redonda com disco rotativo em aço inoxidável de 15 cm | un | 10.79 | 1.93 | 12.72
490616 | Grelha quadriculada em ferro fundido para caixas e canaletas | m² | 809.12 | 21.04 | 830.16
490617 | Grelha em alumínio fundido para caixas e canaletas - linha comercial | m² | 553.74 | 21.04 | 574.78
490619 | Grelha pré-moldada em concreto, com furos redondos, 79,5 x 24,5 x 8 cm | un | 43.92 | 10.52 | 54.44
490620 | Captador pluvial, corpo em aço inoxidável e grelha, com mecanismo anti-vórtice, DN= 50 mm | un | 3150.74 | 38.67 | 3189.41
490621 | Captador pluvial, corpo em aço inoxidável e grelha, com mecanismo anti-vórtice, DN= 75 mm | un | 4008.91 | 38.67 | 4047.58
490640 | Tampão em ferro fundido de Ø 600 mm, classe 125 (ruptura > 125 kN) | un | 239.5 | 43.3 | 282.8
490641 | Tampão em ferro fundido de Ø 600 mm, classe 250 (ruptura > 250 kN) | un | 255.09 | 43.3 | 298.39
490642 | Tampão em ferro fundido de Ø 600 mm, classe 400 (ruptura> 400 kN) | un | 323.48 | 43.3 | 366.78
490643 | Tampão em ferro fundido de 300 x 300 mm, classe 125 (ruptura > 125 kN) | un | 133 | 43.3 | 176.3
490644 | Tampão em ferro fundido de 400 x 400 mm, classe 125 (ruptura > 125 kN) | un | 173.12 | 43.3 | 216.42
490645 | Tampão em ferro fundido de 500 x 500 mm, classe 125 (ruptura > 125 kN) | un | 209.01 | 43.3 | 252.31
490646 | Tampão em ferro fundido de 600 x 600 mm, classe 125 (ruptura > 125 kN) | un | 258.21 | 43.3 | 301.51
490648 | Tampão em ferro fundido com tampa articulada, de 400 x 600 mm, classe 15 (ruptura > 1500 kg) | un | 148.33 | 43.3 | 191.63
490655 | Grelha com calha e cesto coletor para piso, em aço inox com 15 cm de largura | m | 742.43 | 13.62 | 756.05
490656 | Grelha com calha e cesto coletor para piso, em aço inox com 20 cm de largura | m | 816.53 | 17.96 | 834.49
490800 | Caixas de passagem e inspeção
490825 | Caixa de areia em pvc, diâmetro nominal = 100 mm | un | 203.58 | 32.22 | 235.8
491100 | Canaletas e afins
491113 | Canaleta com grelha em alumínio, largura de 80mm | m | 146.96 | 7.25 | 154.21
491200 | Poço de visita / boca de lobo / caixa de passagem e afins
491201 | Boca de lobo simples tipo PMSP, com tampa de concreto | un | 978.21 | 1034.56 | 2012.77
491203 | Boca de lobo dupla tipo PMSP, com tampa de concreto | un | 1662.03 | 1607.32 | 3269.35
491204 | Boca de leão simples tipo PMSP, com grelha | un | 711.59 | 1021.45 | 1733.04
491205 | Boca de lobo tripla tipo PMSP, com tampa de concreto | un | 2313.24 | 2175.89 | 4489.13
491210 | Caixa coletora em concreto armado 0,30 x 0,70 x 1,00 m | un | 260.43 | 269.17 | 529.6
491211 | Poço de visita de 1,60 x 1,60 x 1,60 m - tipo PMSP | un | 1804.03 | 1746.27 | 3550.3
491212 | Chaminé para poço de visita tipo PMSP em alvenaria diâmetro interno 70 cm - pescoço | m | 150.81 | 255.1 | 405.91
491214 | Poço de visita em alvenaria tipo PMSP - balão | un | 1084.63 | 1617.81 | 2702.44
491300 | Filtros anaeróbios
491301 | Filtro biológico anaeróbio com anéis pré-moldados de concreto diâmetro de 1,40 m - h= 2,00 m | un | 2003.58 | 2024.52 | 4028.1
491302 | Filtro biológico anaeróbio com anéis pré-moldados de concreto diâmetro de 2,00 m - h= 2,00 m | un | 3220.8 | 3289.45 | 6510.25
491303 | Filtro biológico anaeróbio com anéis pré-moldados de concreto diâmetro de 2,40 m - h= 2,00 m | un | 4454.66 | 4343.35 | 8798.01
491304 | Filtro biológico anaeróbio com anéis pré-moldados de concreto diâmetro de 2,84 m - h= 2,50 m | un | 7041.89 | 5417.61 | 12459.5
491400 | Fossa séptica
491401 | Fossa séptica câmara única com anéis pré-moldados em concreto, diâmetro externo de 1,50 m, altura útil de 1,50 m | un | 1480.57 | 1013.94 | 2494.51
491402 | Fossa séptica câmara única com anéis pré-moldados em concreto, diâmetro externo de 2,50 m, altura útil de 2,50 m | un | 3784.8 | 1514.11 | 5298.91
491403 | Fossa séptica câmara única com anéis pré-moldados em concreto, diâmetro externo de 2,50 m, altura útil de 4,00 m | un | 5686.81 | 3028.23 | 8715.04
491406 | SM-01 sumidouro - poço absorvente | m | 214.59 | 483.65 | 698.24
491407 | Tampão de concreto para sumidouro - diâmetro interno de 2,0 m | un | 431.64 | 348.4 | 780.04
491500 | Anel e aduela pré-moldados
491501 | Anel pré-moldado de concreto com diâmetro de 0,60 m | m | 236.57 | 21.04 | 257.61
491503 | Anel pré-moldado de concreto com diâmetro de 0,80 m | m | 305.79 | 31.55 | 337.34
491504 | Anel pré-moldado de concreto com diâmetro de 1,20 m | m | 347.72 | 42.07 | 389.79
491505 | Anel pré-moldado de concreto com diâmetro de 1,50 m | m | 567.12 | 52.59 | 619.71
491506 | Anel pré-moldado de concreto com diâmetro de 1,80 m | m | 757.77 | 63.11 | 820.88
491510 | Anel pré-moldado de concreto com diâmetro de 3,00 m | m | 1565.93 | 105.18 | 1671.11
500000 | Detecção, combate e prevenção a incêndio
500100 | Hidrantes e acessórios
500103 | Abrigo duplo para hidrante/mangueira, com visor e suporte (embutir e externo) | un | 628.54 | 112.78 | 741.32
500106 | Abrigo para hidrante/mangueira (embutir e externo) | un | 217.94 | 112.78 | 330.72
500108 | Mangueira com união de engate rápido, DN= 1 1/2´ (38 mm) | m | 14.69 | 3.22 | 17.91
500109 | Botoeira para acionamento de bomba de incêndio tipo quebra-vidro | un | 50.51 | 9.21 | 59.72
500110 | Mangueira com união de engate rápido, DN= 2 1/2´ (63 mm) | m | 21.55 | 3.22 | 24.77
500111 | Esguicho latão com engate rápido, DN= 2 1/2´, jato regulável | un | 129.26 | 3.22 | 132.48
500113 | Abrigo simples com suporte, em aço inoxidável escovado, para mangueira de 1 1/2´, porta em vidro temperado jateado - inclusive mangueira de 30 m (2 x 15 m) | un | 2458.24 | 176.28 | 2634.52
500116 | Adaptador de engate rápido em latão de 2 1/2´ x 1 1/2´ | un | 28.09 | 3.22 | 31.31
500117 | Adaptador de engate rápido em latão de 2 1/2´ x 2 1/2´ | un | 38.65 | 3.22 | 41.87
500118 | Hidrante de coluna com duas saídas, 4´x 2 1/2´ - simples | un | 935.15 | 41.14 | 976.29
500119 | Tampão de engate rápido em latão, DN= 2 1/2´, com corrente | un | 52 | 3.22 | 55.22
500120 | Tampão de engate rápido em latão, DN= 1 1/2´, com corrente | un | 33.94 | 3.22 | 37.16
500121 | Chave para conexão de engate rápido | un | 11.13 | 0.42 | 11.55
500122 | Esguicho latão com engate rápido, DN= 1 1/2´, jato regulável | un | 76.03 | 3.22 | 79.25
500132 | Abrigo de hidrante de 1 1/2´ completo - inclusive mangueira de 30 m (2 x 15 m) | un | 1078.04 | 167.55 | 1245.59
500133 | Abrigo de hidrante de 2 1/2´ completo - inclusive mangueira de 30 m (2 x 15 m) | un | 1417.22 | 167.55 | 1584.77
500134 | Abrigo para registro de recalque tipo coluna, completo - inclusive tubulações e válvulas | un | 1245.04 | 504.71 | 1749.75
500200 | Registros e válvulas controladoras
500202 | Bico de sprinkler cromado pendente com rompimento da ampola a 68°C | un | 14.81 | 11.23 | 26.04
500205 | Alarme hidráulico tipo gongo | un | 470.2 | 16.12 | 486.32
500206 | Bico de sprinkler tipo ´Up Right´ com rompimento da ampola a 68º C | un | 18.07 | 11.23 | 29.3
500500 | Iluminação e sinalização de emergência
500506 | Central de iluminação de emergência, completa, para até 6.000 W | un | 11578.05 | 9.74 | 11587.79
500507 | Luminária para unidade centralizada pendente completa com lâmpadas fluorescentes compactas de 9 W | un | 175.51 | 15.35 | 190.86
500508 | Luminária para unidade centralizada de sobrepor completa com lâmpada fluorescente compacta de 15 W | un | 79.31 | 15.35 | 94.66
500516 | Módulo para adaptação de luminária de emergência, autonomia 90 minutos para lâmpada fluorescente de 32 W | un | 152.83 | 9.21 | 162.04
500517 | Acionador manual tipo quebra vidro, em caixa plástica | un | 38.73 | 9.21 | 47.94
500521 | Detector termovelocimétrico endereçável com base endereçável | un | 105.91 | 9.21 | 115.12
500523 | Sirene audiovisual tipo endereçável | un | 158.33 | 9.21 | 167.54
500524 | Luminária para balizamento ou aclaramento de sobrepor completa com lâmpada fluorescente compacta de 9 W | un | 94.3 | 15.35 | 109.65
500525 | Central de iluminação de emergência, completa, autonomia 1 hora, para até 240 W | un | 536.02 | 9.74 | 545.76
500526 | Bloco autônomo de iluminação de emergência com autonomia mínima de 1 hora, equipado com 2 lâmpadas de 11 W | un | 175.73 | 9.74 | 185.47
500527 | Central de detecção e alarme de incêndio completa, autonomia de 1 hora para 12 laços, 220 V/12 V | un | 533.39 | 9.74 | 543.13
500528 | Sirene tipo corneta de 12 V | un | 41.06 | 9.21 | 50.27
500531 | Bloco autônomo de iluminação de emergência com autonomia mínima de 3 horas, equipado com 2 faróis de lâmpadas de 21/55 W | un | 411.62 | 9.74 | 421.36
500540 | Sirene eletrônica em caixa metálica de 4 x 4 | un | 71.03 | 33.76 | 104.79
500543 | Detector óptico de fumaça com base - endereçável | un | 118.12 | 30.69 | 148.81
500544 | Painel repetidor de detecção e alarme de incêndio tipo endereçável | un | 1172.04 | 9.21 | 1181.25
500545 | Acionador manual quebra-vidro endereçável | un | 103.02 | 9.21 | 112.23
500547 | Módulo isolador, módulo endereçador para áudio visual | un | 143.2 | 15.35 | 158.55
501000 | Extintores
501003 | Extintor sobre rodas de gás carbônico - capacidade de 10 kg | un | 667.45 | 13.67 | 681.12
501004 | Extintor manual de pó químico seco BC - capacidade de 4 kg | un | 95.63 | 13.67 | 109.3
501005 | Extintor sobre rodas de gás carbônico - capacidade de 25 kg | un | 2744.17 | 13.67 | 2757.84
501006 | Extintor manual de pó químico seco BC - capacidade de 8 kg | un | 132.62 | 13.67 | 146.29
501008 | Extintor manual de pó químico seco BC - capacidade de 12 kg | un | 159.53 | 13.67 | 173.2
501009 | Extintor sobre rodas de pó químico seco 20BC - capacidade de 20 kg | un | 649.53 | 0 | 649.53
501010 | Extintor manual de água pressurizada - capacidade de 10 litros | un | 96.4 | 13.67 | 110.07
501011 | Extintor manual de pó químico seco ABC - capacidade de 4 kg | un | 123.21 | 13.67 | 136.88
501012 | Extintor manual de pó químico seco ABC - capacidade de 6 kg | un | 140.85 | 13.67 | 154.52
501014 | Extintor manual de gás carbônico 5BC - capacidade de 06 kg | un | 344.98 | 13.67 | 358.65
501021 | Suporte para extintor de piso em fibra de vidro | un | 83.5 | 1.3 | 84.8
501022 | Suporte para extintor de piso em aço inox | un | 266.67 | 1.3 | 267.97
502000 | Reparos, conservações e complementos
502002 | Destravador magnético (Eletroimã), para porta corta-fogo de 24 Vcc | un | 162.72 | 24.55 | 187.27
502011 | Recarga de extintor de água pressurizada | l | 2.63 | 0 | 2.63
502012 | Recarga de extintor de gás carbônico | kg | 9.12 | 0 | 9.12
502013 | Recarga de extintor de pó químico seco | kg | 8.95 | 0 | 8.95
502016 | Pintura de extintor de gás carbônico, pó químico seco, ou água pressurizada, com capacidade acima de 12 kg até 20 kg | un | 21.32 | 0 | 21.32
502017 | Pintura de extintor de gás carbônico, pó químico seco, ou água pressurizada, com capacidade até 12 kg | un | 11.33 | 0 | 11.33
502020 | Recolocação de bico de sprinkler | un | 0.05 | 11.23 | 11.28
540000 | Pavimentação e passeio
540100 | Pavimentação preparo de base
540101 | Regularização e compactação mecanizada de superfície, sem controle do proctor normal | m² | 1.69 | 0.1 | 1.79
540103 | Abertura e preparo de caixa até 40 cm, compactação do subleito mínimo de 95% do PN e transporte até o raio de 1,0 km | m² | 12.59 | 0.21 | 12.8
540105 | Compactação do subleito mínimo de 95% do PN | m³ | 10.49 | 0.42 | 10.91
540120 | Base de macadame hidráulico | m³ | 157.32 | 19.65 | 176.97
540121 | Base de brita graduada | m³ | 119.57 | 13.1 | 132.67
540122 | Base de bica corrida | m³ | 109.02 | 2.02 | 111.04
540123 | Base de macadame betuminoso | m³ | 360.33 | 9.83 | 370.16
540140 | Abertura de caixa até 25 cm, inclui escavação, compactação, transporte e preparo do sub-leito | m² | 10.49 | 0.29 | 10.78
540141 | Varrição de pavimento para recapeamento | m² | 0 | 0.52 | 0.52
540200 | Pavimentação com pedrisco e revestimento primário
540203 | Revestimento primário com pedra britada, compactação mínima de 95% do PN | m³ | 58.03 | 8.38 | 66.41
540300 | Pavimentação flexível
540320 | Concreto asfáltico usinado a quente - Binder | m³ | 614.77 | 10.92 | 625.69
540321 | Camada de rolamento em concreto asfáltico usinado a quente - (CBUQ) | m³ | 624.04 | 10.92 | 634.96
540322 | Revestimento com massa asfáltica | m³ | 576.35 | 10.92 | 587.27
540323 | Imprimação betuminosa ligante | m² | 2.51 | 0.07 | 2.58
540324 | Imprimação betuminosa impermeabilizante | m² | 5.16 | 0.08 | 5.24
540325 | Revestimento de pré-misturado a quente | m³ | 428.6 | 10.92 | 439.52
540326 | Revestimento de pré-misturado a frio | m³ | 404.74 | 26.2 | 430.94
540400 | Pavimentação em paralelepípedos e blocos de concreto
540403 | Pavimentação em paralelepípedo, sem rejunte | m² | 129.64 | 16.72 | 146.36
540404 | Rejuntamento de paralelepípedo com areia | m² | 8.39 | 1.31 | 9.7
540405 | Rejuntamento de paralelepípedo com argamassa de cimento e areia 1:3 | m² | 6.59 | 4.06 | 10.65
540406 | Rejuntamento de paralelepípedo com asfalto e pedrisco | m² | 20.17 | 3.28 | 23.45
540434 | Pavimentação em lajota de concreto 35 MPa, espessura 6 cm, tipos: raquete, retangular, sextavado e 16 faces, com rejunte em areia | m² | 44.05 | 12.55 | 56.6
540435 | Pavimentação em lajota de concreto 35 MPa, espessura 8 cm, tipos: raquete, retangular, sextavado e 16 faces, com rejunte em areia | m² | 48.4 | 16.74 | 65.14
540436 | Bloco diagonal em concreto tipo piso drenante para plantio de grama - 50 x 50 x 10 cm | m² | 57 | 6.18 | 63.18
540600 | Guias e sarjetas
540602 | Guia pré-moldada curva tipo PMSP 100 - fck 25 MPa | m | 29.32 | 7.89 | 37.21
540604 | Guia pré-moldada reta tipo PMSP 100 - fck 25 MPa | m | 28.22 | 7.89 | 36.11
540610 | Base em concreto com fck de 20 MPa, para guias, sarjetas ou sarjetões | m³ | 286.25 | 28.42 | 314.67
540611 | Base em concreto com fck de 25 MPa, para guias, sarjetas ou sarjetões | m³ | 295.83 | 28.42 | 324.25
540615 | Execução de perfil extrusado no local | m³ | 405.96 | 0 | 405.96
540616 | Sarjeta ou sarjetão moldado no local, tipo PMSP em concreto com fck 20 MPa | m³ | 372.28 | 57.94 | 430.22
540617 | Sarjeta ou sarjetão moldado no local, tipo PMSP em concreto com fck 25 MPa | m³ | 381.86 | 57.94 | 439.8
540700 | Calçadas e passeios
540704 | Passeio em mosaico português | m² | 158.16 | 0 | 158.16
540710 | Piso em ladrilho hidráulico preto, branco e cinza 20 x 20 cm, assentado com argamassa mista | m² | 59.78 | 41.63 | 101.41
540711 | Piso em ladrilho hidráulico preto, branco e cinza 20 x 20 cm, assentado com argamassa colante industrializada | m² | 49.62 | 7.38 | 57
540712 | Piso em ladrilho hidráulico várias cores 20 x 20 cm, assentado com argamassa mista | m² | 61.4 | 41.63 | 103.03
540713 | Piso em ladrilho hidráulico várias cores 20 x 20 cm, assentado com argamassa colante industrializada | m² | 51.24 | 7.38 | 58.62
540720 | Rejuntamento de piso em ladrilho hidráulico (20 x 20 x 1,8 cm) com cimento branco, juntas de 2 mm | m² | 0.75 | 6.59 | 7.34
540721 | Rejuntamento de piso em ladrilho hidráulico (20 x 20 x 1,8 cm) com argamassa industrializada para rejunte, juntas de 2 mm | m² | 1.81 | 6.59 | 8.4
540726 | Piso em ladrilho hidráulico tipo rampa várias cores (30x30cm) antiderrapante, assentado com argamassa mista | m² | 59.6 | 18.69 | 78.29
542000 | Reparos, conservações e complementos
542004 | Bate-roda em concreto pré-moldado | m | 26.3 | 9.02 | 35.32
542010 | Reassentamento de guia pré-moldada reta e/ou curva | m | 6 | 7.89 | 13.89
542011 | Reassentamento de paralelepípedos, sem rejunte | m² | 7.54 | 16.72 | 24.26
542012 | Reassentamento de pavimentação em lajota de concreto, espessura 6 cm, com rejunte em areia | m² | 4.83 | 10.31 | 15.14
542013 | Reassentamento de pavimentação em lajota de concreto, espessura 8 cm, com rejunte em areia | m² | 4.89 | 11.95 | 16.84
542014 | Reassentamento de pavimentação em lajota de concreto, espessura 10 cm, com rejunte em areia | m² | 4.98 | 14.35 | 19.33
550000 | Limpeza
550100 | Limpeza de obra
550102 | Limpeza final da obra | m² | 0 | 9.17 | 9.17
550103 | Limpeza complementar com hidrojateamento | m² | 1.4 | 3.8 | 5.2
550107 | Limpeza complementar e especial de piso com produtos químicos | m² | 0.4 | 2.62 | 3.02
550108 | Limpeza complementar e especial de peças e aparelhos sanitários | un | 0 | 10.48 | 10.48
550110 | Limpeza complementar e especial de vidros | m² | 0 | 9.83 | 9.83
550113 | Limpeza e lavagem de superfície revestida com material cerâmico ou pastilhas por hidrojateamento com rejuntamento | m² | 3.94 | 3.8 | 7.74
550114 | Limpeza de superfície com hidrojateamento | m² | 3.74 | 0 | 3.74
550200 | Limpeza e desinfecção sanitária
550201 | Limpeza de caixa de inspeção | un | 0 | 3.93 | 3.93
550202 | Limpeza de fossa | m³ | 108.57 | 0 | 108.57
550204 | Limpeza e desobstrução de boca de lobo | un | 0 | 13.55 | 13.55
550205 | Limpeza e desobstrução de canaletas ou tubulações de águas pluviais | m | 0 | 6.77 | 6.77
550206 | Limpeza e desentupimento manual de tubulação de esgoto predial | m | 0 | 7.84 | 7.84
551000 | Remoção de entulho
551003 | Locação de duto coletor de entulho | mxmês | 55.61 | 0 | 55.61
610000 | Conforto mecânico, equipamentos e sistema
610100 | Elevador
610167 | Elevador para passageiros, uso interno com capacidade mínima de 600kg para duas paradas, portas unilaterais | cj | 89572.83 | 0 | 89572.83
610168 | Elevador para passageiros, uso interno com capacidade mínima de 600kg para três paradas, portas unilaterais | cj | 95307 | 0 | 95307
610169 | Elevador para passageiros, uso interno com capacidade mínima de 600kg para três paradas, portas bilaterais | cj | 103214.5 | 0 | 103214.5
610176 | Elevador para passageiros, uso interno com capacidade mínima de 600 kg para quatro paradas, portas bilaterais | cj | 110004.17 | 0 | 110004.17
610177 | Elevador para passageiros, uso interno com capacidade mínima de 600 kg para quatro paradas, portas unilaterais | cj | 101783.67 | 0 | 101783.67
610180 | Fechamento em vidro laminado para caixa de elevador | m² | 438.32 | 0 | 438.32
610182 | Elevador para 9 passageiros com 2 paradas, acessos justapostos, sem casa de máquinas | cj | 104348.75 | 0 | 104348.75
611200 | Exaustão
611212 | Exaustor eólico vazão de ar 4.000 m³/h e ventos a 10 km/h | un | 331 | 0 | 331
611400 | Ventilação
611404 | Caixa ventiladora com ventilador centrífugo, vazão 4400 m³/h, pressão 35 mmCA - 220/380 V / 60Hz | un | 3439.26 | 184.14 | 3623.4
611405 | Caixa ventiladora com ventilador centrífugo, vazão 8800 m³/h, pressão 35 mmCA - 220/380 V / 60Hz | un | 4779.51 | 184.14 | 4963.65
611406 | Caixa ventiladora com ventilador centrífugo, vazão 700 m³/h, pressão 35 mmCA - 220/380 V / 60Hz | un | 1833.43 | 184.14 | 2017.57
611407 | Caixa ventiladora com ventilador centrífugo, vazão 1710 m³/h, pressão 35 mmCA - 220/380 V / 60Hz | un | 2459.55 | 184.14 | 2643.69
611408 | Caixa ventiladora com ventilador centrífugo, vazão 1190 m³/h, pressão 35 mmCA - 220/380 V / 60Hz | un | 2319.99 | 184.14 | 2504.13
612000 | Reparos, conservações e complementos
612010 | Ligação típica, (cavalete), para ar condicionado ´fancoil´, diâmetro de 1/2´ | cj | 578.09 | 339.07 | 917.16
612011 | Ligação típica, (cavalete), para ar condicionado ´fancoil´, diâmetro de 3/4´ | cj | 691.19 | 361.53 | 1052.72
612012 | Ligação típica, (cavalete), para ar condicionado ´fancoil´, diâmetro de 1´ | cj | 807.54 | 406.44 | 1213.98
612013 | Ligação típica, (cavalete), para ar condicionado ´fancoil´, diâmetro de 1 1/4´ | cj | 1044.53 | 428.89 | 1473.42
612045 | Duto em chapa de aço galvanizado | kg | 9.76 | 18.5 | 28.26
620000 | Cozinha, refeitório, lavanderia industrial, equipamento e acessórios
620400 | Mobiliário e acessórios
620406 | Tanque duplo com pés em aço inoxidável de 1600 x 700 x 850 mm | un | 2952.62 | 16.12 | 2968.74
620407 | Mesa em aço inoxidável, largura até 700 mm | m | 1304.63 | 0 | 1304.63
620409 | Mesa lateral em aço inoxidável com prateleira inferior, largura até 700 mm | m | 1898.36 | 0 | 1898.36
622000 | Reparos, conservações e complementos
622033 | Coifa em aço inoxidável com filtro e exaustor axial - área até 3,00 m² | m² | 6974.96 | 0 | 6974.96
622034 | Coifa em aço inoxidável com filtro e exaustor axial - área de 3,01 até 7,50 m² | m² | 5280.37 | 0 | 5280.37
622035 | Coifa em aço inoxidável com filtro e exaustor axial - área de 7,51 até 16,00 m² | m² | 2844.89 | 0 | 2844.89
650000 | Resfriamento e conservação de material perecivel
650100 | Câmara frigorífica para resfriado
650121 | Câmara frigorífica para resfriados | m² | 1860.71 | 0 | 1860.71
650200 | Câmara frigorífica para congelado
650210 | Câmara frigorífica para congelados | m² | 2171.93 | 0 | 2171.93
660000 | Segurança, vigilância e controle, equipamentos e sistema
660200 | Controle de acessos e alarme
660206 | Repetidora de sinais de ocorrências, do painel sinóptico da central de alarme | un | 768.28 | 9.21 | 777.49
660209 | Detector de metais, tipo portal, microprocessado | un | 5322.69 | 0 | 5322.69
660213 | Porteiro eletrônico com um interfone | cj | 133.43 | 30.69 | 164.12
660224 | Sistema eletrônico de automatização de portão deslizante, esforço até 1400 kg | cj | 2702.61 | 0 | 2702.61
660246 | Vídeo porteiro eletrônico colorido, com um interfone e fechadura elétrica | cj | 1141.91 | 76.73 | 1218.64
660250 | Central de alarme microprocessada, para até 125 zonas | un | 1514.25 | 9.21 | 1523.46
660800 | Equipamentos para sistema de segurança, vigilância e controle
660806 | Manipulador ou teclado para as câmeras móveis | un | 3761.24 | 716.72 | 4477.96
660807 | Rack fechado de piso padrão metálico, 19 x 44Us x 770 mm | un | 1582.92 | 447.95 | 2030.87
660808 | Gabinete de comando e visualização, com mesa de apoio para até 3 monitores de 17´ e 3 monitores de 20´ | un | 11146.28 | 537.54 | 11683.82
660810 | Rack fechado padrão metálico, 19 x 12 Us x 470 mm | un | 568.79 | 223.98 | 792.77
660811 | Rack fechado padrão metálico, 19 x 20 Us x 470 mm | un | 1019.73 | 223.98 | 1243.71
660812 | Monitor LCD colorido tela plana de 17´ | un | 528.58 | 7.14 | 535.72
660813 | Monitor LCD colorido tela plana de 20´ | un | 710.04 | 7.14 | 717.18
660816 | Lente com diâmetro de 1/3´, com foco variável entre 3,5 mm a 8,0 mm | un | 82.82 | 179.18 | 262
660819 | Rack fechado de piso padrão metálico, 19 x 24 Us x 570 mm | un | 849.45 | 223.98 | 1073.43
660823 | Gravador e reprodutor de DVD | un | 1194.19 | 15.35 | 1209.54
660824 | Filtro e misturador de sinais | un | 6.35 | 15.35 | 21.7
660825 | Receptor de sinais via satélite para 8 canais (rack) | un | 2876 | 122.76 | 2998.76
660826 | Modulador de canais | un | 167.05 | 30.69 | 197.74
660827 | Amplificador de linha VHF + UHF com conector de F50 dB | un | 416.52 | 9.21 | 425.73
660832 | Câmara fixa com domo e suporte de fixação, sensor de imagem CMOS, função WDR | un | 5964.2 | 537.54 | 6501.74
660833 | Unidade gerenciadora de vídeo local (DVR) com HD | un | 1608 | 1791.8 | 3399.8
662000 | Reparos, conservações e complementos
662015 | Guia organizadora de cabos para rack, 19´ 1 U | un | 15.27 | 8.96 | 24.23
662016 | Switch 24 portas com capacidade de 10/100/1000/Mbps | cj | 1706.66 | 11.91 | 1718.57
662017 | Guia organizadora de cabos para rack, 19´ 2 U | un | 23.08 | 8.96 | 32.04
662018 | Caixa de proteção com suporte para câmera fixa interna ou externa | un | 31.23 | 36.8 | 68.03
662019 | Suporte para câmera dome | un | 172.14 | 73.6 | 245.74
662020 | Instalação de câmera fixa, para CFTV | un | 0 | 537.54 | 537.54
662021 | Instalação de câmera móvel, para CFTV | un | 0 | 1075.08 | 1075.08
662022 | Switch para servidor central com 24 portas frontais, capadidade de 10/100/1000 Mbps | un | 5918.69 | 11.91 | 5930.6
670000 | Captação, adução e tratamento de água e esgoto, equipamentos e sistema
670200 | Tratamento
670204 | Medidor de vazão tipo calha Parshall com garganta W= 6´ | un | 1048.75 | 57.72 | 1106.47
670216 | Medidor de vazão tipo calha Parshall com garganta W= 3´ | un | 654.25 | 57.72 | 711.97
670218 | Grade fina em aço carbono, espaçamento de 3 cm, com barras chatas de 1´x 1/4´ | m² | 941.25 | 6.5 | 947.75
670219 | Grade grossa em aço carbono, espaçamento de 5 cm, com barras chatas de 1´ x 1/4´ | m² | 739.51 | 6.5 | 746.01
670221 | Tela galvanizada revestida em poliamida, malha de 10 mm | m² | 460.35 | 6.5 | 466.85
670223 | Grade fina em aço carbono, espaçamento 1 cm com barras chatas de 1´ x 3/8´ | m² | 1594.4 | 6.5 | 1600.9
670224 | Grade média em aço carbono, espaçamento 2 cm com barras chatas de 1´ x 3/8´ | m² | 1036.82 | 6.5 | 1043.32
670225 | Grade grossa em aço carbono, espaçamento 4 cm com barras chatas de 1´ x 3/8´ | m² | 802.77 | 6.5 | 809.27
670228 | Cesto em chapa de aço inoxidável com espessura de 1,5 mm e furos de 1/2´ | un | 766.3 | 3.25 | 769.55
670229 | Estação de tratamento de esgoto compacta, vazão máxima horária 12,0 l/s, para obras de segurança | gl | 1209073.47 | 0 | 1209073.47
670232 | Comporta em fibra de vidro (stop log) - espessura de 10 mm | m² | 1173.61 | 21.04 | 1194.65
670233 | Sistema de tratamento de águas cinzas e aproveitamento de águas pluviais, para reuso em fins não potáveis, vazao de 2,00 m³/h | gl | 55247.92 | 0 | 55247.92
670234 | Estação de tratamento de esgoto, vazão média 60 m³/dia, tratamento conforme Artigo 18 | gl | 299000 | 0 | 299000
670235 | Estação de tratamento de esgoto, vazão média 30 m³/dia, tratamento da água cinza para reuso | gl | 458500 | 0 | 458500
670236 | Estação de tratamento de esgoto, vazão média 60 m³/dia, separação da água negra conforme Artigo 18 e da água cinza para reuso | gl | 570033.33 | 0 | 570033.33
670237 | Estação de tratamento de esgoto, vazão média 450 m³/dia, conforme Artigo 18 | gl | 1484000 | 0 | 1484000
670238 | Estação de tratamento de esgoto, vazão média 315 m³/dia, tratamento da água cinza para reuso | gl | 1305000 | 0 | 1305000
670239 | Estação de tratamento de esgoto, vazão média 450 m³/dia, separação da água negra conforme Artigo 18 e da água cinza para reuso | gl | 2308666.67 | 0 | 2308666.67
680000 | Eletrificação, equipamentos e sistema
680100 | Posteamento
680131 | Poste de concreto duplo T, 90 kg, H = 7,50 m | un | 590.41 | 195.77 | 786.18
680133 | Poste de concreto duplo T, 150 kg, H = 10,00 m | un | 808.18 | 195.77 | 1003.95
680136 | Poste de concreto duplo T, 200 kg, H = 7,50 m | un | 637.02 | 195.77 | 832.79
680139 | Poste de concreto duplo T, 200 kg, H = 11,00 m | un | 843.58 | 195.77 | 1039.35
680142 | Poste de concreto duplo T, 300 kg, H = 7,50 m | un | 734.26 | 195.77 | 930.03
680144 | Poste de concreto duplo T, 300 kg, H = 10,00 m | un | 963.27 | 195.77 | 1159.04
680146 | Poste de concreto duplo T, 300 kg, H = 12,00 m | un | 1099.14 | 195.77 | 1294.91
680151 | Poste de concreto duplo T, 400 kg, H = 12,00 m | un | 1136 | 195.77 | 1331.77
680153 | Poste de concreto duplo T, 600 kg, H = 10,00 m | un | 1174.82 | 195.77 | 1370.59
680154 | Poste de concreto duplo T, 600 kg, H = 11,00 m | un | 1834.04 | 195.77 | 2029.81
680160 | Poste de concreto circular, 200 kg, H = 7,00 m | un | 755.05 | 195.77 | 950.82
680161 | Poste de concreto circular, 200 kg, H = 8,00 m | un | 875.78 | 195.77 | 1071.55
680162 | Poste de concreto circular, 200 kg, H = 9,00 m | un | 868.39 | 195.77 | 1064.16
680163 | Poste de concreto circular, 200 kg, H = 10,00 m | un | 1022.34 | 195.77 | 1218.11
680164 | Poste de concreto circular, 200 kg, H = 11,00 m | un | 1004.57 | 195.77 | 1200.34
680165 | Poste de concreto circular, 200 kg, H = 12,00 m | un | 1121.93 | 195.77 | 1317.7
680167 | Poste de concreto circular, 300 kg, H = 9,00 m | un | 854.1 | 195.77 | 1049.87
680169 | Poste de concreto circular, 300 kg, H = 11,00 m | un | 1006.67 | 195.77 | 1202.44
680173 | Poste de concreto circular, 400 kg, H = 9,00 m | un | 1003.4 | 195.77 | 1199.17
680174 | Poste de concreto circular, 400 kg, H = 10,00 m | un | 1148.3 | 195.77 | 1344.07
680175 | Poste de concreto circular, 400 kg, H = 11,00 m | un | 1225.04 | 195.77 | 1420.81
680176 | Poste de concreto circular, 400 kg, H = 12,00 m | un | 1380.42 | 195.77 | 1576.19
680179 | Poste de concreto circular, 600 kg, H = 10,00 m | un | 1263.64 | 195.77 | 1459.41
680180 | Poste de concreto circular, 600 kg, H = 11,00 m | un | 1506.76 | 195.77 | 1702.53
680181 | Poste de concreto circular, 600 kg, H = 12,00 m | un | 1647.44 | 195.77 | 1843.21
680185 | Poste de concreto circular, 1000 kg, H = 12,00 m | un | 2502.63 | 195.77 | 2698.4
680200 | Estrutura específica
680201 | Estai | un | 212.18 | 114.33 | 326.51
680202 | Estrutura tipo M1 | un | 191.58 | 137.19 | 328.77
680203 | Estrutura tipo M2 | un | 411.89 | 137.19 | 549.08
680204 | Estrutura tipo N3 | un | 508.03 | 205.79 | 713.82
680205 | Estrutura tipo M1 - N3 | un | 585.48 | 274.38 | 859.86
680206 | Estrutura tipo M4 | un | 923.82 | 205.79 | 1129.61
680207 | Estrutura tipo N2 | un | 459.33 | 205.79 | 665.12
680209 | Estrutura tipo N4 | un | 910.21 | 274.38 | 1184.59
680210 | Armação secundária tipo 1C - 2R | un | 46.9 | 91.46 | 138.36
680211 | Armação secundária tipo 1C - 3R | un | 50.53 | 91.46 | 141.99
680212 | Armação secundária tipo 2C - 3R | un | 81.1 | 114.33 | 195.43
680213 | Armação secundária tipo 2C - 4R | un | 84.73 | 114.33 | 199.06
680214 | Armação secundária tipo 4C - 6R | un | 162.2 | 137.19 | 299.39
682000 | Reparos, conservações e complementos
682001 | Recolocação de poste de madeira | un | 162.02 | 155.03 | 317.05
682004 | Braçadeira circular em aço carbono galvanizado, diâmetro nominal de 140 até 300 mm | un | 22.26 | 10.85 | 33.11
682005 | Cruzeta em aço carbono galvanizado perfil ´L´ 75 x 75 x 8 mm, comprimento 2500 mm | un | 240.1 | 21.69 | 261.79
682012 | Bengala em PVC para ramal de entrada, diâmetro de 32 mm | un | 8.96 | 21.48 | 30.44
690000 | Telefonia, lógica e transmissão de dados, equipamentos e sistema
690300 | Distribuição e comando, caixas e equipamentos específicos
690309 | Aparelho telefônico multifrequencial, com teclas ´FLASH´, ´HOOK´, ´PAUSE´, ´LND´, ´MODE´ | un | 41.24 | 0 | 41.24
690313 | Caixa subterrânea de entrada de telefonia, tipo R1 (60 x 35 x 50) cm, padrão TELEBRÁS, com tampa | un | 204.81 | 39.93 | 244.74
690314 | Caixa subterrânea de entrada de telefonia, tipo R2 (107 x 52 x 50) cm, padrão TELEBRÁS, com tampa | un | 428.25 | 84.73 | 512.98
690325 | Central de telefonia para 8 linhas e 24 ramais | cj | 2717.98 | 0 | 2717.98
690331 | Caixa de tomada em poliamida e tampa para piso elevado, com 4 alojamentos para elétrica e até 8 alojamentos para telefonia e dados | un | 99.21 | 12.28 | 111.49
690334 | Conector RJ-45 fêmea - categoria 6 | un | 19 | 4.6 | 23.6
690336 | Conector RJ-45 fêmea - categoria 6A | un | 78.87 | 4.6 | 83.47
690337 | Central de telefonia PABX digital e analógico, para 120 troncos e 128 ramais | cj | 34369.01 | 0 | 34369.01
690500 | Estabilização de tensão
690501 | Estabilizador eletrônico de tensão, monofásico, com potência de 5 kVA | un | 5681.22 | 46.04 | 5727.26
690503 | Estabilizador eletrônico de tensão, monofásico, com potência de 7,5 kVA | un | 6761.88 | 46.04 | 6807.92
690504 | Estabilizador eletrônico de tensão, monofásico, com potência de 10 kVA | un | 7794.93 | 46.04 | 7840.97
690505 | Estabilizador eletrônico de tensão, monofásico, com potência de 15 kVA | un | 10257.3 | 46.04 | 10303.34
690506 | Estabilizador eletrônico de tensão, monofásico, com potência de 20 kVA | un | 12019.51 | 46.04 | 12065.55
690515 | Estabilizador eletrônico de tensão, trifásico, com potência de 15 kVA | un | 12955.73 | 46.04 | 13001.77
690516 | Estabilizador eletrônico de tensão, trifásico, com potência de 20 kVA | un | 14658.94 | 46.04 | 14704.98
690517 | Estabilizador eletrônico de tensão, trifásico, com potência de 10 kVA, tensão de entrada 220 V e de saída 110 V | un | 9745.08 | 46.04 | 9791.12
690519 | Estabilizador eletrônico de tensão, trifásico, com potência de 25 kVA | un | 17253.52 | 46.04 | 17299.56
690522 | Estabilizador eletrônico de tensão, trifásico, com potência de 30 kVA | un | 19438.4 | 46.04 | 19484.44
690523 | Estabilizador eletrônico de tensão, trifásico, com potência de 40 kVA | un | 22241.33 | 46.04 | 22287.37
690528 | Estabilizador eletrônico de tensão, trifásico, com potência de 150 kVA, com trafo isolador | un | 60466 | 92.07 | 60558.07
690600 | Sistemas ininterruptos de energia
690601 | Sistema ininterrupto de energia, monofásico on line senoidal de 2,4 kVA (110 V/110 V), com autonomia de 15 minutos | un | 5917 | 86.76 | 6003.76
690602 | Sistema ininterrupto de energia, trifásico on line de 10 kVA (220 V/220 V), com autonomia de 15 minutos | un | 27064.96 | 86.76 | 27151.72
690603 | Sistema ininterrupto de energia, trifásico on line de 20 kVA (220 V/208 V-108 V), com autonomia 15 minutos | un | 35541.38 | 86.76 | 35628.14
690604 | Sistema ininterrupto de energia, trifásico on line senoidal de 15 kVA (208 V/110 V), com autonomia de 15 minutos | un | 38598.59 | 86.76 | 38685.35
690605 | Sistema ininterrupto de energia, monofásico, com potência de 2 kVA | un | 3613 | 61.38 | 3674.38
690608 | Sistema ininterrupto de energia, monofásico on line senoidal de 5 kVA (220 V/110 V), com autonomia de 15 minutos | un | 10797.58 | 86.76 | 10884.34
690610 | Sistema ininterrupto de energia, monofásico, com potência entre 5 a 7,5 kVA | un | 15549.03 | 61.38 | 15610.41
690611 | Sistema ininterrupto de energia, monofásico de 600 VA (127 V/127 V), com autonomia de 10 a 15 minutos | un | 481.5 | 30.69 | 512.19
690612 | Sistema ininterrupto de energia, trifásico on line senoidal de 10 kVA (220 V/110 V), com autonomia de 2 horas | un | 38068.2 | 86.76 | 38154.96
690613 | Sistema ininterrupto de energia, monofásico on line senoidal de 10 kVA (110 V/110 V), com autonomia de 30 minutos | un | 19579.92 | 86.76 | 19666.68
690614 | Sistema ininterrupto de energia, monofásico on line senoidal de 15 kVA (127/127 V) com autonomia de 30 minutos | un | 24625.25 | 86.76 | 24712.01
690620 | Sistema ininterrupto de energia, trifásico on line de 20 kVA (220/127 V), com autonomia de 15 minutos | un | 38260.84 | 86.76 | 38347.6
690621 | Sistema ininterrupto de energia, trifásico on line de 60 kVA (220/127 V), com autonomia de 15 minutos | un | 96828.93 | 86.76 | 96915.69
690622 | Sistema ininterrupto de energia, trifásico on line de 80 kVA (220/127 V), com autonomia de 15 minutos | un | 122773 | 86.76 | 122859.76
690623 | Sistema ininterrupto de energia, trifásico on line de 20 kVA (380/380 V), com autonomia de 15 minutos | un | 37831.7 | 86.76 | 37918.46
690624 | Sistema ininterrupto de energia, trifásico on line de 20 kVA (380/220 V), com autonomia de 15 minutos | un | 38631.14 | 86.76 | 38717.9
690628 | Sistema ininterrupto de energia, trifásico on line senoidal de 5 kVA (220/110 V), com autonomia de 15 minutos | un | 18453.74 | 86.76 | 18540.5
690629 | Sistema ininterrupto de energia, trifásico on line senoidal de 10 kVA (220/110 V), com autonomia de 10 a 15 minutos | un | 27335.77 | 86.76 | 27422.53
690630 | Sistema ininterrupto de energia, trifásico on line senoidal de 50 kVA (220/110 V), com autonomia de 15 minutos | un | 78395.6 | 86.76 | 78482.36
690632 | Sistema ininterrupto de energia, trifásico on line senoidal de 7,5 kVA (220/110 V), com autonomia de 15 minutos | un | 20828.81 | 86.76 | 20915.57
690800 | Equipamentos para informática
690801 | Distribuidor interno óptico - 1 U para até 24 fibras | un | 454.88 | 36.5 | 491.38
690900 | Sistema de rede
690925 | Patch cords de 1,50 ou 3,00 m - RJ-45 / RJ-45 - categoria 6 | un | 21.63 | 6.14 | 27.77
690926 | Patch panel de 24 portas - categoria 6 | un | 490.7 | 24.55 | 515.25
690930 | Voice panel de 50 portas - categoria 3 | un | 441.03 | 24.55 | 465.58
690936 | Patch cords de 2,00 ou 3,00 m - RJ-45 / RJ-45 - categoria 6A | un | 76.45 | 6.14 | 82.59
690937 | Transceptor Gigabit SX - LC conectável de formato pequeno (SFP) | un | 1412.97 | 2.38 | 1415.35
691000 | Telecomunicações
691013 | Amplificador de potência para VHF e CATV-50 dB, frequencia 40 a 550 MHz | un | 420.1 | 14.6 | 434.7
691014 | Antena parabólica com captador de sinais e modulador de áudio e vídeo | cj | 321.97 | 245.52 | 567.49
692000 | Reparos, conservações e complementos
692001 | Arame de espinar em aço inoxidável nu, padrão TELESP | m | 0.21 | 3.07 | 3.28
692002 | Braçadeira ajustável para poste tubular, tipo BAP 2, padrão TELEBRÁS | un | 5.91 | 6.14 | 12.05
692003 | Suporte para isolador roldana tipo SIR, padrão TELEBRÁS | un | 9.61 | 6.14 | 15.75
692004 | Isolador roldana em porcelana de 72 x 72 mm | un | 2.67 | 6.14 | 8.81
692005 | Suporte para isolador roldana tipo DM, padrão TELEBRÁS | un | 1.04 | 6.14 | 7.18
692007 | Fita em aço inoxidável para poste de 0,50 m x 19 mm, com fecho em aço inoxidável | un | 1.34 | 6.14 | 7.48
692010 | Tampa para caixa R1, padrão TELEBRÁS | un | 151.23 | 6.88 | 158.11
692011 | Tampa para caixa R2, padrão TELEBRÁS | un | 330.96 | 6.88 | 337.84
692013 | Bloco de ligação interna para 10 pares, BLI-10 | un | 2.61 | 10.85 | 13.46
692014 | Bloco de ligação engate rápido para 10 pares, BER-10 | un | 15.93 | 10.85 | 26.78
692017 | Calha de aço para 4 tomadas 2P+T - 250 V, com cabo | un | 63.48 | 1.27 | 64.75
692018 | Cordão óptico duplex, multimodo com conector LC/LC - 2,5 m | un | 68.39 | 7.3 | 75.69
692020 | Bandeja fixa para rack, 19´ x 500 mm | un | 58.65 | 4.76 | 63.41
692021 | Bandeja fixa para rack, 19´ x 800 mm | un | 116.02 | 4.76 | 120.78
692022 | Bandeja deslizante para rack, 19´ x 800 mm | un | 177.67 | 4.76 | 182.43
692023 | Calha de aço com 8 tomadas 2P+T - 250 V, com cabo | un | 71.85 | 1.27 | 73.12
692024 | Calha de aço com 12 tomadas 2P+T - 250 V, com cabo | un | 91.08 | 1.27 | 92.35
692025 | Painel frontal cego, 19´ x 2 U | un | 10.8 | 2.54 | 13.34
692026 | Protetor de surto híbrido para rede de telecomunicações | un | 22.31 | 12.05 | 34.36
692027 | Divisor interno com 1 entrada e 2 saídas - 75 Ohms | un | 5.66 | 7.3 | 12.96
692028 | Divisor interno com 1 entrada e 4 saídas - 75 Ohms | un | 8.11 | 7.3 | 15.41
692029 | Tomada blindada para VHF/UHF, CATV e FM, frequência 5 MHz a 1 GHz | un | 9.95 | 7.3 | 17.25
692030 | Bloco de distribuição com protetor de surtos, para 10 pares, BTDG-10 | un | 32.71 | 12.3 | 45.01
692034 | Tomada para TV, tipo pino Jack, com placa | cj | 6.89 | 6.14 | 13.03
692035 | Caixa de emenda ventilada em polipropileno, para até 200 pares | un | 71.58 | 21.69 | 93.27
970000 | Comunicação visual
970100 | Adesivos
970101 | Adesivo vinílico, padrão regulamentado, para sinalização de incêndio | un | 16.83 | 1.9 | 18.73
970200 | Placas, pórticos e obeliscos arquitetônicos
970203 | Placa comemorativa em aço inoxidável escovado | m² | 3010.48 | 57.72 | 3068.2
970219 | Placa de identificação em acrílico com texto em vinil | m² | 753.26 | 57.72 | 810.98
970221 | Placa de sinalização em PVC para ambientes | un | 132.37 | 2.38 | 134.75
970300 | Pintura de letras e pictogramas
970301 | Sinalização com pictograma em tinta acrílica | un | 5.07 | 33.28 | 38.35
970400 | Pintura de sinalização viária
970401 | Sinalização horizontal com tinta vinílica ou acrílica | m² | 16.1 | 0 | 16.1
970402 | Sinalização horizontal com termoplástico tipo Hot-spray | m² | 36.4 | 0 | 36.4
970500 | Placas, pórticos e sinalização viária
970507 | Manta de borracha para proteção de coluna e parede, de 1000 x 750 mm e espessura 10 mm | un | 67.76 | 4.93 | 72.69
970508 | Cantoneira de borracha para proteção de coluna, de 750 x 100 x 100 mm e espessura 10 mm | un | 22.59 | 1.02 | 23.61
970510 | Sinalização vertical em placa de aço galvanizada com pintura em esmalte sintético | m² | 555.49 | 40.37 | 595.86
970513 | Colocação de placa em suporte de madeira / metálico - solo | m² | 33.55 | 0 | 33.55
970514 | Suporte de perfil metálico galvanizado | kg | 14.04 | 0 | 14.04
980000 | Arquitetura de interiores
980200 | Mobiliário
980221 | Banco de madeira com encosto e pés em ferro fundido pintado | un | 310 | 0 | 310
982000 | Reparos, conservações e complementos
982002 | Capacho em fibra natural | m² | 162.14 | 4.55 | 166.69