## BASE 185 (hidden)
COMPANHIA DE DESENVOLVIMENTO HABITACIONAL E URBANO
DO ESTADO DE SÃO PAULO
BOLETIM REFERENCIAL DE CUSTOS - TABELA DE SERVIÇOS
SEM DESONERAÇÃO
Versão 185
Data base: FEVEREIRO/22
|  | BDI : | 0% | L.S.: | 128.2%
Referência | Descrição | Un | Material | Mão de Obra | Custo Total
01 | SERVICO TECNICO ESPECIALIZADO
01.02 | Parecer técnico
01.02.071 | Parecer técnico de fundações, contenções e recomendações gerais, para empreendimentos com área construída até 1.000 m² | UN |  | 5529.27 | 5529.27
01.02.081 | Parecer técnico de fundações, contenções e recomendações gerais, para empreendimentos com área construída de 1.001 a 2.000 m² | UN |  | 7352.86 | 7352.86
01.02.091 | Parecer técnico de fundações, contenções e recomendações gerais, para empreendimentos com área construída de 2.001 a 5.000 m² | UN |  | 12560.31 | 12560.31
01.02.101 | Parecer técnico de fundações, contenções e recomendações gerais, para empreendimentos com área construída de 5.001 a 10.000 m² | UN |  | 17221.68 | 17221.68
01.02.111 | Parecer técnico de fundações, contenções e recomendações gerais, para empreendimentos com área construída acima de 10.000 m² | UN |  | 20069.2 | 20069.2
01.06 | Projeto de instalações elétricas
01.06.021 | Elaboração de projeto de adequação de entrada de energia elétrica junto a concessionária, com medição em baixa tensão e demanda até 75 kVA | UN |  | 7061.96 | 7061.96
01.06.031 | Elaboração de projeto de adequação de entrada de energia elétrica junto a concessionária, com medição em média tensão, subestação simplificada e demanda de 75 kVA a 300 kVA | UN |  | 11961.54 | 11961.54
01.06.032 | Elaboração de projeto de adequação de entrada de energia elétrica junto a concessionária, com medição em média tensão e demanda de 75 kVA a 300 kVA | UN |  | 16186.24 | 16186.24
01.06.041 | Elaboração de projeto de adequação de entrada de energia elétrica junto a concessionária, com medição em média tensão e demanda acima de 300 kVA a 2 MVA | UN |  | 21529.6 | 21529.6
01.17 | Projeto executivo
01.17.031 | Projeto executivo de arquitetura em formato A1 | UN |  | 2781.82 | 2781.82
01.17.041 | Projeto executivo de arquitetura em formato A0 | UN |  | 3760.72 | 3760.72
01.17.051 | Projeto executivo de estrutura em formato A1 | UN |  | 2040.2 | 2040.2
01.17.061 | Projeto executivo de estrutura em formato A0 | UN |  | 2791.38 | 2791.38
01.17.071 | Projeto executivo de instalações hidráulicas em formato A1 | UN |  | 875.86 | 875.86
01.17.081 | Projeto executivo de instalações hidráulicas em formato A0 | UN |  | 1165.89 | 1165.89
01.17.111 | Projeto executivo de instalações elétricas em formato A1 | UN |  | 972.59 | 972.59
01.17.121 | Projeto executivo de instalações elétricas em formato A0 | UN |  | 1348.55 | 1348.55
01.17.151 | Projeto executivo de climatização em formato A1 | UN |  | 1872.07 | 1872.07
01.17.161 | Projeto executivo de climatização em formato A0 | UN |  | 2551.83 | 2551.83
01.17.171 | Projeto executivo de chuveiros automáticos em formato A1 | UN |  | 1616.15 | 1616.15
01.17.181 | Projeto executivo de chuveiros automáticos em formato A0 | UN |  | 2088.92 | 2088.92
01.20 | Levantamento topográfico e geofísico
01.20.010 | Taxa de mobilização e desmobilização de equipamentos para execução de levantamento topográfico | TX | 1141.95 |  | 1141.95
01.20.691 | Levantamento planimétrico cadastral com áreas ocupadas predominantemente por comunidades - área até 20.000 m² (mínimo de 3.500 m²) | M2 | 0.46 | 0.44 | 0.9
01.20.701 | Levantamento planimétrico cadastral com áreas ocupadas predominantemente por comunidades - área acima de 20.000 m² até 200.000 m² | M2 | 0.37 | 0.35 | 0.72
01.20.711 | Levantamento planimétrico cadastral com áreas ocupadas predominantemente por comunidades - área acima de 200.000 m² | M2 | 0.31 | 0.28 | 0.59
01.20.721 | Levantamento planimétrico cadastral com áreas até 50% de ocupação - área até 20.000 m² (mínimo de 3.500 m²) | M2 | 0.4 | 0.39 | 0.79
01.20.731 | Levantamento planimétrico cadastral com áreas até 50% de ocupação - área acima de 20.000 m² até 200.000 m² | M2 | 0.2 | 0.42 | 0.62
01.20.741 | Levantamento planimétrico cadastral com áreas até 50% de ocupação - área acima de 200.000 m² | M2 | 0.26 | 0.25 | 0.51
01.20.751 | Levantamento planimétrico cadastral com áreas acima de 50% de ocupação - área até 20.000 m² (mínimo de 4.000 m²) | M2 | 0.36 | 0.35 | 0.71
01.20.761 | Levantamento planimétrico cadastral com áreas acima de 50% de ocupação - área acima de 20.000 m² até 200.000 m² | M2 | 0.32 | 0.29 | 0.61
01.20.771 | Levantamento planimétrico cadastral com áreas acima de 50% de ocupação - área acima de 200.000 m² | M2 | 0.31 | 0.28 | 0.59
01.20.781 | Levantamento planialtimétrico cadastral com áreas ocupadas predominantemente por comunidades - área até 20.000 m² (mínimo de 3.500 m²) | M2 | 0.5 | 0.48 | 0.98
01.20.791 | Levantamento planialtimétrico cadastral com áreas ocupadas predominantemente por comunidades - área acima de 20.000 m² até 200.000 m² | M2 | 0.4 | 0.37 | 0.77
01.20.801 | Levantamento planialtimétrico cadastral com áreas ocupadas predominantemente por comunidades - área acima de 200.000 m² | M2 | 0.32 | 0.29 | 0.61
01.20.811 | Levantamento planialtimétrico cadastral com áreas até 50% de ocupação - área até 20.000 m² (mínimo de 4.000 m²) | M2 | 0.42 | 0.41 | 0.83
01.20.821 | Levantamento planialtimétrico cadastral com áreas até 50% de ocupação - área acima de 20.000 m² até 200.000 m² | M2 | 0.35 | 0.33 | 0.68
01.20.831 | Levantamento planialtimétrico cadastral com áreas até 50% de ocupação - área acima de 200.000 m² | M2 | 0.29 | 0.28 | 0.57
01.20.841 | Levantamento planialtimétrico cadastral com áreas acima de 50% de ocupação - área até 20.000 m² (mínimo de 3.500 m²) | M2 | 0.49 | 0.47 | 0.96
01.20.851 | Levantamento planialtimétrico cadastral com áreas acima de 50% de ocupação - área acima de 20.000 m² até 200.000 m² | M2 | 0.33 | 0.3 | 0.63
01.20.861 | Levantamento planialtimétrico cadastral com áreas acima de 50% de ocupação - área acima de 200.000 m² | M2 | 0.2 | 0.32 | 0.52
01.20.871 | Levantamento planialtimétrico cadastral em área rural até 2 alqueires (mínimo de 10.000 m²) | M2 | 0.21 | 0.2 | 0.41
01.20.881 | Levantamento planialtimétrico cadastral em área rural acima de 2 até 5 alqueires | M2 | 0.15 | 0.14 | 0.29
01.20.891 | Levantamento planialtimétrico cadastral em área rural acima de 5 até 10 alqueires | M2 | 0.11 | 0.12 | 0.23
01.20.901 | Levantamento planialtimétrico cadastral em área rural acima de 10 alqueires | M2 | 0.1 | 0.09 | 0.19
01.20.911 | Transporte de referência de nível (RN) - classe IIN (mínimo de 2 km) | KM | 761.35 | 568.74 | 1330.09
01.20.921 | Implantação de marcos através de levantamento com GPS (mínimo de 3 marcos) | UN | 794.95 | 389.18 | 1184.13
01.21 | Estudo geotecnico (sondagem)
01.21.010 | Taxa de mobilização e desmobilização de equipamentos para execução de sondagem | TX | 1126.51 |  | 1126.51
01.21.090 | Taxa de mobilização e desmobilização de equipamentos para execução de sondagem rotativa | TX | 5992.14 |  | 5992.14
01.21.100 | Sondagem do terreno a trado | M | 82.51 |  | 82.51
01.21.110 | Sondagem do terreno à percussão (mínimo de 30 m) | M | 92.46 |  | 92.46
01.21.120 | Sondagem do terreno rotativa em solo | M | 333.44 |  | 333.44
01.21.130 | Sondagem do terreno rotativa em rocha | M | 604.47 |  | 604.47
01.21.140 | Sondagem do terreno à percussão com a utilização de torquímetro (mínimo de 30 m) | M | 82.23 |  | 82.23
01.23 | Tratamento, recuperação e trabalhos especiais em concreto
01.23.010 | Taxa de mobilização e desmobilização de equipamentos para execução de corte em concreto armado | TX | 315.2 |  | 315.2
01.23.020 | Limpeza de armadura com escova de aço | M2 | 2.93 | 5.03 | 7.96
01.23.030 | Preparo de ponte de aderência com adesivo a base de epóxi | M2 | 111.97 | 37.11 | 149.08
01.23.056 | Tratamento de armadura com produto anticorrosivo a base de zinco | M2 | 23.81 | 35.39 | 59.2
01.23.060 | Corte de concreto deteriorado inclusive remoção dos detritos | M2 |  | 25.13 | 25.13
01.23.070 | Demarcação de área com disco de corte diamantado | M | 0.93 | 3.72 | 4.65
01.23.100 | Demolição de concreto armado com preservação de armadura, para reforço e recuperação estrutural | M3 |  | 379.22 | 379.22
01.23.140 | Furação de 1 1/4" em concreto armado | M | 190.78 |  | 190.78
01.23.150 | Furação de 1 1/2" em concreto armado | M | 193.91 |  | 193.91
01.23.160 | Furação de 2 1/4" em concreto armado | M | 266.48 |  | 266.48
01.23.190 | Furação de 2 1/2" em concreto armado | M | 274.92 |  | 274.92
01.23.200 | Taxa de mobilização e desmobilização de equipamentos para execução de perfuração em concreto | TX | 263.87 |  | 263.87
01.23.221 | Furação para até 10mm x 100mm em concreto armado, inclusive colagem de armadura (para até 8mm) | UN | 7.52 |  | 7.52
01.23.222 | Furação para 12,5mm x 100mm em concreto armado, inclusive colagem de armadura (para 10mm) | UN | 8.03 |  | 8.03
01.23.223 | Furação para 16mm x 100mm em concreto armado, inclusive colagem de armadura (para 12,5mm) | UN | 10.72 |  | 10.72
01.23.231 | Furação para até 10mm x 150mm em concreto armado, inclusive colagem de armadura (para até 8mm) | UN | 10.74 |  | 10.74
01.23.232 | Furação para 12,5mm x 150mm em concreto armado, inclusive colagem de armadura (para 10mm) | UN | 12.49 |  | 12.49
01.23.233 | Furação para 16mm x 150mm em concreto armado, inclusive colagem de armadura (para 12,5mm) | UN | 16.41 |  | 16.41
01.23.234 | Furação para 20mm x 150mm em concreto armado, inclusive colagem de armadura (para 16mm) | UN | 19.12 |  | 19.12
01.23.236 | Furação para até 10mm x 200mm em concreto armado, inclusive colagem de armadura (para 8mm) | UN | 15.51 |  | 15.51
01.23.237 | Furação para 12,5mm x 200mm em concreto armado, inclusive colagem de armadura (para 10mm) | UN | 16.38 |  | 16.38
01.23.238 | Furação para 16mm x 200mm em concreto armado, inclusive colagem de armadura (para 12,5mm) | UN | 22.07 |  | 22.07
01.23.239 | Furação para 20mm x 200mm em concreto armado, inclusive colagem de armadura (para 16mm) | UN | 26.42 |  | 26.42
01.23.254 | Furação de 1" em concreto armado | M | 193.46 |  | 193.46
01.23.260 | Furação de 2" em concreto armado | M | 251.03 |  | 251.03
01.23.264 | Furação de 3" em concreto armado | M | 283.85 |  | 283.85
01.23.270 | Furação de 4" em concreto armado | M | 312.53 |  | 312.53
01.23.274 | Furação de 5" em concreto armado | M | 364.34 |  | 364.34
01.23.280 | Furação de 6" em concreto armado | M | 429.88 |  | 429.88
01.23.510 | Corte vertical em concreto armado, espessura de 15 cm | M | 187.85 |  | 187.85
01.23.700 | Taxa de mobilização e desmobilização para reforço estrutural com fibra de carbono | TX | 1407.84 | 3436.91 | 4844.75
01.23.701 | Preparação de substrato para colagem de fibra de carbono, mediante lixamento e/ou apicoamento e escovação | M2 | 6.48 | 36.27 | 42.75
01.23.702 | Fibra de carbono para reforço estrutural de alta resistência - 300 g/m² | M2 | 272.76 | 262.42 | 535.18
01.27 | Estudo e programa ambientais
01.27.011 | Projeto e implementação de gerenciamento integrado de resíduos sólidos e gestão de perdas | UN | 181.5 | 7838.32 | 8019.82
01.27.021 | Projeto e implementação de educação ambiental | UN | 181.5 | 10499.34 | 10680.84
01.27.031 | Projeto e implementação de controle ambiental de obra | UN | 181.5 | 9290.22 | 9471.72
01.27.041 | Laudo de caracterização de vegetação | UN | 522.75 | 21635.06 | 22157.81
01.27.051 | Laudo de caracterização da fauna associada à flora | UN | 522.75 | 33198.48 | 33721.23
01.27.061 | Projeto e implementação de monitoramento da fauna durante a obra | UN | 522.75 | 13160.66 | 13683.41
01.27.071 | Laudo de autodepuração | UN | 425.25 | 15795.82 | 16221.07
01.27.091 | Estudo de impacto de vizinhança, em área urbana até 10.000 m² | UN | 259.5 | 25584.5 | 25844
01.28 | Poço profundo
01.28.010 | Taxa de mobilização e desmobilização de equipamentos para execução de perfuração para poço profundo - profundidade até 200 m | TX | 8405.03 |  | 8405.03
01.28.020 | Taxa de mobilização e desmobilização de equipamentos para execução de perfuração para poço profundo - profundidade acima de 200 m e até 300 m | TX | 10098 |  | 10098
01.28.030 | Taxa de mobilização e desmobilização de equipamentos para execução de perfuração para poço profundo - profundidade acima de 300 m | TX | 12735.34 |  | 12735.34
01.28.040 | Perfuração rotativa para poço profundo em camadas de solos sedimentares, diâmetro de 8 1/2" (215,90 mm) | M | 353.74 |  | 353.74
01.28.050 | Perfuração rotativa para poço profundo em aluvião, arenito, ou solos sedimentados em geral, diâmetro de 10" (250 mm) | M | 378.73 |  | 378.73
01.28.060 | Perfuração rotativa para poço profundo em aluvião, arenito, ou solos sedimentados em geral, diâmetro de 12" (300 mm) | M | 584.62 |  | 584.62
01.28.070 | Perfuração rotativa para poço profundo em aluvião, arenito, ou solos sedimentados em geral, diâmetro de 14" (350 mm) | M | 859.81 |  | 859.81
01.28.080 | Perfuração rotativa para poço profundo em aluvião, arenito, ou solos sedimentados em geral, diâmetro de 16" (400 mm) | M | 1064.8 |  | 1064.8
01.28.090 | Perfuração rotativa para poço profundo em aluvião, arenito, ou solos sedimentados em geral, diâmetro de 18" (450 mm) | M | 1276.14 |  | 1276.14
01.28.100 | Perfuração rotativa para poço profundo em aluvião, arenito, ou solos sedimentados em geral, diâmetro de 20" (500 mm) | M | 1437.25 |  | 1437.25
01.28.110 | Perfuração rotativa para poço profundo em aluvião, arenito, ou solos sedimentados em geral, diâmetro de 22" (550 mm) | M | 1534.21 |  | 1534.21
01.28.120 | Perfuração rotativa para poço profundo em aluvião, arenito, ou solos sedimentados em geral, diâmetro de 26" (650 mm) | M | 2036.71 |  | 2036.71
01.28.130 | Perfuração rotativa para poço profundo em solos e/ou rocha metassedimentar alterada em geral, diâmetro de 20" (508 mm) | M | 577.67 |  | 577.67
01.28.140 | Perfuração roto-pneumática para poço profundo em rocha metassedimentar em geral, diâmetro de 12 1/4" (311,15 mm) | M | 990.33 |  | 990.33
01.28.150 | Perfuração rotativa para poço profundo em rocha sã (basalto), diâmetro de 14" (350 mm) | M | 4393.46 |  | 4393.46
01.28.160 | Perfuração rotativa para poço profundo em rocha alterada (basalto alterado), diâmetro de 8" (200 mm) | M | 341.03 |  | 341.03
01.28.170 | Perfuração rotativa para poço profundo em rocha alterada (basalto alterado), diâmetro de 10" (250 mm) | M | 417.64 |  | 417.64
01.28.180 | Perfuração rotativa para poço profundo em rocha alterada (basalto alterado), diâmetro de 12" (300 mm) | M | 470.76 |  | 470.76
01.28.190 | Perfuração roto-pneumática para poço profundo em rocha sã (basalto), diâmetro de 6" (150 mm) | M | 265.99 |  | 265.99
01.28.200 | Perfuração roto-pneumática para poço profundo em rocha sã (basalto), diâmetro de 8" (200 mm) | M | 418.4 |  | 418.4
01.28.210 | Perfuração roto-pneumática para poço profundo em rocha sã (basalto), diâmetro de 10" (250 mm) | M | 611.66 |  | 611.66
01.28.220 | Perfuração roto-pneumática para poço profundo em rocha sã (basalto), diâmetro de 12" (300 mm) | M | 1655.68 |  | 1655.68
01.28.230 | Perfuração roto-pneumática para poço profundo em rocha sã (basalto), diâmetro de 14" (350 mm) | M | 1890.21 |  | 1890.21
01.28.240 | Perfuração roto-pneumática para poço profundo em rocha sã (basalto), diâmetro de 18" (450 mm) | M | 2446.62 |  | 2446.62
01.28.250 | Revestimento interno de poço profundo tubo liso em aço galvanizado, diâmetro de 6" (152,40 mm) - união solda | M | 503.22 |  | 503.22
01.28.260 | Revestimento interno de poço profundo tubo PVC geomecânico nervurado standard, diâmetro de 6" (150 mm) | M | 306.01 |  | 306.01
01.28.270 | Revestimento interno de poço profundo tubo PVC geomecânico nervurado reforçado, diâmetro de 8" (200 mm) | M | 625.3 |  | 625.3
01.28.280 | Revestimento interno de poço profundo tubo de aço preto, diâmetro de 6" (152,40 mm) | M | 520.77 |  | 520.77
01.28.290 | Revestimento interno de poço profundo tubo preto DIN 2440, diâmetro de 6" (150 mm) | M | 528.72 |  | 528.72
01.28.300 | Revestimento interno de poço profundo tubo preto DIN 2440, diâmetro de 8" (200 mm) | M | 746.36 |  | 746.36
01.28.310 | Revestimento interno de poço profundo tubo de aço preto liso calandrado, diâmetro de 16" (406,40 mm) | M | 1359.7 |  | 1359.7
01.28.350 | Revestimento da boca de poço profundo tubo chapa 3/16", diâmetro de 12" | M | 971.81 |  | 971.81
01.28.360 | Revestimento da boca de poço profundo tubo chapa 3/16", diâmetro de 14" | M | 1080.57 |  | 1080.57
01.28.370 | Revestimento da boca de poço profundo tubo chapa 3/16", diâmetro de 16" | M | 1405.12 |  | 1405.12
01.28.380 | Revestimento da boca de poço profundo tubo chapa 3/16", diâmetro de 20" | M | 1219.66 |  | 1219.66
01.28.390 | Filtro PVC geomecânico nervurado tipo standard para poço profundo, diâmetro de 6" (150 mm) | M | 452.4 |  | 452.4
01.28.400 | Filtro PVC geomecânico nervurado tipo reforçado para poço profundo, diâmetro de 8" (200 mm) | M | 786.87 |  | 786.87
01.28.410 | Filtro espiralado galvanizado simples (standard) para poço profundo, diâmetro de 6" (152,40 mm) | M | 1049.77 |  | 1049.77
01.28.420 | Filtro espiralado galvanizado reforçado para poço profundo, diâmetro de 6" (152,40 mm) | M | 1206.18 |  | 1206.18
01.28.430 | Filtro espiralado em aço inoxidável reforçado para poço profundo, diâmetro de 6" (152,40 mm) | M | 2297.67 |  | 2297.67
01.28.440 | Filtro galvanizado tipo NOLD para poço profundo, diâmetro de 6" (150 mm) | M | 857.48 |  | 857.48
01.28.450 | Pré-filtro tipo pérola para poço profundo | M3 | 1375.58 |  | 1375.58
01.28.460 | Pré-filtro tipo Jacareí para poço profundo | M3 | 1651.88 |  | 1651.88
01.28.470 | Perfilagem ótica (filmagem / endoscopia) para poço profundo | M | 80.64 |  | 80.64
01.28.480 | Perfilagem elétrica de poço profundo | M | 150 |  | 150
01.28.490 | Taxa de mobilização e desmobilização de equipamentos para execução de bombeamento, limpeza, desenvolvimento e teste de vazão | TX | 3166.37 |  | 3166.37
01.28.500 | Limpeza e desenvolvimento do poço profundo | H | 372.09 |  | 372.09
01.28.510 | Ensaio de vazão (bombeamento) para poço profundo, com bomba submersa | H | 314.7 |  | 314.7
01.28.520 | Ensaio de vazão escalonado para poço profundo | H | 295.75 |  | 295.75
01.28.530 | Ensaio de recuperação de nível para poço profundo | H | 273.88 |  | 273.88
01.28.540 | Desinfecção de poço profundo | UN | 1942.24 |  | 1942.24
01.28.550 | Análise físico-química e bacteriológica da água para poço profundo | CJ | 2948.73 |  | 2948.73
01.28.560 | Centralizador de coluna para poço profundo, diâmetro de 4" ou 6" | UN | 353.03 |  | 353.03
01.28.570 | Cimentação de boca do poço profundo, entre perfuração de maior diâmetro (cimentação do espaço anular) | M3 | 1660.91 |  | 1660.91
01.28.580 | Laje de proteção em concreto armado para poço profundo (área mínimo de 3,00 m²) | UN | 1259.46 | 435.86 | 1695.32
01.28.590 | Lacre do poço profundo (tampa) | UN | 818.98 |  | 818.98
01.28.600 | Licença de perfuração para poço profundo | UN | 5346.58 |  | 5346.58
01.28.610 | Outorga de direito de uso para poço profundo | UN | 3927.9 |  | 3927.9
01.28.620 | Parecer técnico junto a CETESB | UN | 6178.6 |  | 6178.6
02 | INICIO, APOIO E ADMINISTRACAO DA OBRA
02.01 | Construção provisória
02.01.021 | Construção provisória em madeira - fornecimento e montagem | M2 | 370.66 | 107.64 | 478.3
02.01.171 | Sanitário/vestiário provisório em alvenaria | M2 | 563.39 | 271.38 | 834.77
02.01.180 | Banheiro químico modelo Standard, com manutenção conforme exigências da CETESB | UNMES | 592.03 |  | 592.03
02.01.200 | Desmobilização de construção provisória | M2 | 14.79 | 5.91 | 20.7
02.02 | Container
02.02.120 | Locação de container tipo alojamento - área mínima de 13,80 m² | UNMES | 636 | 69.21 | 705.21
02.02.130 | Locação de container tipo escritório com 1 vaso sanitário, 1 lavatório e 1 ponto para chuveiro - área mínima de 13,80 m² | UNMES | 947.19 | 116.31 | 1063.5
02.02.140 | Locação de container tipo sanitário com 2 vasos sanitários, 2 lavatórios, 2 mictórios e 4 pontos para chuveiro - área mínima de 13,80 m² | UNMES | 888.4 | 116.31 | 1004.71
02.02.150 | Locação de container tipo depósito - área mínima de 13,80 m² | UNMES | 574.6 | 69.21 | 643.81
02.02.160 | Locação de container tipo guarita - área mínima de 4,60 m² | UNMES | 462.15 | 23.07 | 485.22
02.03 | Tapume, vedação e proteções diversas
02.03.030 | Proteção de superfícies em geral com plástico bolha | M2 | 0.55 | 1.68 | 2.23
02.03.060 | Proteção de fachada com tela de nylon | M2 | 5.04 | 16.52 | 21.56
02.03.080 | Fechamento provisório de vãos em chapa de madeira compensada | M2 | 19.12 | 24.63 | 43.75
02.03.110 | Tapume móvel para fechamento de áreas | M2 | 55.54 | 44.64 | 100.18
02.03.120 | Tapume fixo para fechamento de áreas, com portão | M2 | 55.54 | 44.35 | 99.89
02.03.200 | Locação de quadros metálicos para plataforma de proteção, inclusive o madeiramento | M2MES | 36.84 | 0.84 | 37.68
02.03.240 | Proteção de piso com tecido de aniagem e gesso | M2 | 13.16 | 3.35 | 16.51
02.03.250 | Tapume fixo em painel OSB - espessura 8 mm | M2 | 84.12 | 31.93 | 116.05
02.03.260 | Tapume fixo em painel OSB - espessura 10 mm | M2 | 86.35 | 31.93 | 118.28
02.03.270 | Tapume fixo em painel OSB - espessura 12 mm | M2 | 100.7 | 31.93 | 132.63
02.03.500 | Proteção em madeira e lona plástica para equipamento mecânico ou informática - para obras de reforma | M3 | 54.88 | 36.84 | 91.72
02.05 | Andaime e balancim
02.05.060 | Montagem e desmontagem de andaime torre metálica com altura até 10 m | M |  | 10.39 | 10.39
02.05.080 | Montagem e desmontagem de andaime torre metálica com altura superior a 10 m | M |  | 26.14 | 26.14
02.05.090 | Montagem e desmontagem de andaime tubular fachadeiro com altura até 10 m | M2 |  | 10.39 | 10.39
02.05.100 | Montagem e desmontagem de andaime tubular fachadeiro com altura superior a 10 m | M2 |  | 26.14 | 26.14
02.05.195 | Balancim elétrico tipo plataforma para transporte vertical, com altura até 60 m | UNMES | 1664.07 |  | 1664.07
02.05.202 | Andaime torre metálico (1,5 x 1,5 m) com piso metálico | MXMES | 18.28 | 4.02 | 22.3
02.05.212 | Andaime tubular fachadeiro com piso metálico e sapatas ajustáveis | M2MES | 7.4 | 4.02 | 11.42
02.06 | Alocação de equipe, equipamento e ferramental
02.06.030 | Locação de plataforma elevatória articulada, com altura aproximada de 12,5m, capacidade de carga de 227 kg, elétrica | UNMES | 7628.75 | 2963.7 | 10592.45
02.06.040 | Locação de plataforma elevatória articulada, com altura aproximada de 20 m, capacidade de carga de 227 kg, diesel | UNMES | 15341.5 | 2963.7 | 18305.2
02.08 | Sinalização de obra
02.08.020 | Placa de identificação para obra | M2 | 566.92 | 76.91 | 643.83
02.08.040 | Placa em lona com impressão digital e requadro em metalon | M2 | 438.01 | 22.22 | 460.23
02.08.050 | Placa em lona com impressão digital e estrutura em madeira | M2 | 122.81 | 43.91 | 166.72
02.09 | Limpeza de terreno
02.09.030 | Limpeza manual do terreno, inclusive troncos até 5 cm de diâmetro, com caminhão à disposição dentro da obra, até o raio de 1 km | M2 | 2.24 | 4.19 | 6.43
02.09.040 | Limpeza mecanizada do terreno, inclusive troncos até 15 cm de diâmetro, com caminhão à disposição dentro e fora da obra, com transporte no raio de até 1 km | M2 | 3.53 | 0.13 | 3.66
02.09.130 | Limpeza mecanizada do terreno, inclusive troncos com diâmetro acima de 15 cm até 50 cm, com caminhão à disposição dentro da obra, até o raio de 1 km | M2 | 3.79 | 0.13 | 3.92
02.09.150 | Corte e derrubada de eucalipto (1° corte) - idade até 4 anos | M3 | 67.45 | 7.54 | 74.99
02.09.160 | Corte e derrubada de eucalipto (1° corte) - idade acima de 4 anos | M3 | 79.44 | 8.88 | 88.32
02.10 | Locação de obra
02.10.020 | Locação de obra de edificação | M2 | 9.58 | 4.83 | 14.41
02.10.040 | Locação de rede de canalização | M | 0.88 | 0.35 | 1.23
02.10.050 | Locação para muros, cercas e alambrados | M | 0.88 | 0.35 | 1.23
02.10.060 | Locação de vias, calçadas, tanques e lagoas | M2 | 0.9 | 0.69 | 1.59
03 | DEMOLICAO SEM REAPROVEITAMENTO
03.01 | Demolição de concreto, lastro, mistura e afins
03.01.020 | Demolição manual de concreto simples | M3 |  | 184.25 | 184.25
03.01.040 | Demolição manual de concreto armado | M3 |  | 335 | 335
03.01.060 | Demolição manual de lajes pré-moldadas, incluindo revestimento | M2 |  | 25.13 | 25.13
03.01.200 | Demolição mecanizada de concreto armado, inclusive fragmentação, carregamento, transporte até 1 quilômetro e descarregamento | M3 | 406.38 | 100.5 | 506.88
03.01.210 | Demolição mecanizada de concreto armado, inclusive fragmentação e acomodação do material | M3 | 387.88 | 100.5 | 488.38
03.01.220 | Demolição mecanizada de concreto simples, inclusive fragmentação, carregamento, transporte até 1 quilômetro e descarregamento | M3 | 212.44 | 67 | 279.44
03.01.230 | Demolição mecanizada de concreto simples, inclusive fragmentação e acomodação do material | M3 | 193.94 | 67 | 260.94
03.01.240 | Demolição mecanizada de pavimento ou piso em concreto, inclusive fragmentação, carregamento, transporte até 1 quilômetro e descarregamento | M2 | 20.84 | 6.7 | 27.54
03.01.250 | Demolição mecanizada de pavimento ou piso em concreto, inclusive fragmentação e acomodação do material | M2 | 19.4 | 6.7 | 26.1
03.01.260 | Demolição mecanizada de sarjeta ou sarjetão, inclusive fragmentação, carregamento, transporte até 1 quilômetro e descarregamento | M3 | 208.33 | 67 | 275.33
03.01.270 | Demolição mecanizada de sarjeta ou sarjetão, inclusive fragmentação e acomodação do material | M3 | 193.94 | 67 | 260.94
03.02 | Demolição de alvenaria
03.02.020 | Demolição manual de alvenaria de fundação/embasamento | M3 |  | 100.5 | 100.5
03.02.040 | Demolição manual de alvenaria de elevação ou elemento vazado, incluindo revestimento | M3 |  | 67 | 67
03.03 | Demolição de revestimento em massa
03.03.020 | Apicoamento manual de piso, parede ou teto | M2 |  | 2.51 | 2.51
03.03.040 | Demolição manual de revestimento em massa de parede ou teto | M2 |  | 5.03 | 5.03
03.03.060 | Demolição manual de revestimento em massa de piso | M2 |  | 8.38 | 8.38
03.04 | Demolição de revestimento cerâmico e ladrilho hidráulico
03.04.020 | Demolição manual de revestimento cerâmico, incluindo a base | M2 |  | 10.05 | 10.05
03.04.030 | Demolição manual de revestimento em ladrilho hidráulico, incluindo a base | M2 |  | 8.38 | 8.38
03.04.040 | Demolição manual de rodapé, soleira ou peitoril, em material cerâmico e/ou ladrilho hidráulico, incluindo a base | M |  | 2.51 | 2.51
03.05 | Demolição de revestimento sintético
03.05.020 | Demolição manual de revestimento sintético, incluindo a base | M2 |  | 6.7 | 6.7
03.06 | Demolição de revestimento em pedra e blocos maciços
03.06.050 | Desmonte (levantamento) mecanizado de pavimento em paralelepípedo ou lajota de concreto, inclusive carregamento, transporte até 1 quilômetro e descarregamento | M2 | 14.84 | 8.38 | 23.22
03.06.060 | Desmonte (levantamento) mecanizado de pavimento em paralelepípedo ou lajota de concreto, inclusive acomodação do material | M2 | 1.35 | 8.38 | 9.73
03.07 | Demolição de revestimento asfáltico
03.07.010 | Demolição (levantamento) mecanizada de pavimento asfáltico, inclusive carregamento, transporte até 1 quilômetro e descarregamento | M2 | 21.38 | 3.35 | 24.73
03.07.030 | Demolição (levantamento) mecanizada de pavimento asfáltico, inclusive fragmentação e acomodação do material | M2 | 19.4 | 3.35 | 22.75
03.07.050 | Fresagem de pavimento asfáltico com espessura até 5 cm, inclusive carregamento, transporte até 1 quilômetro e descarregamento | M2 | 8.51 | 1.17 | 9.68
03.07.070 | Fresagem de pavimento asfáltico com espessura até 5 cm, inclusive acomodação do material | M2 | 6.26 | 1.17 | 7.43
03.07.080 | Fresagem de pavimento asfáltico com espessura até 5 cm, inclusive remoção do material fresado até 10 quilômetros e varrição | M2 | 11.45 | 0.5 | 11.95
03.08 | Demolição de forro / divisórias
03.08.020 | Demolição manual de forro em estuque, inclusive sistema de fixação/tarugamento | M2 |  | 8.71 | 8.71
03.08.040 | Demolição manual de forro qualquer, inclusive sistema de fixação/tarugamento | M2 |  | 5.03 | 5.03
03.08.060 | Demolição manual de forro em gesso, inclusive sistema de fixação | M2 |  | 5.03 | 5.03
03.08.200 | Demolição manual de painéis divisórias, inclusive montantes metálicos | M2 |  | 5.53 | 5.53
03.09 | Demolição de impermeabilização e afins
03.09.020 | Demolição manual de camada impermeabilizante | M2 |  | 13.47 | 13.47
03.09.040 | Demolição manual de argamassa regularizante, isolante ou protetora e papel Kraft | M2 |  | 16.16 | 16.16
03.09.060 | Remoção manual de junta de dilatação ou retração, inclusive apoio | M |  | 5.39 | 5.39
03.10 | Remoção de pintura
03.10.020 | Remoção de pintura em rodapé, baguete ou moldura com lixa | M | 0.07 | 1.22 | 1.29
03.10.040 | Remoção de pintura em rodapé, baguete ou moldura com produto químico | M | 0.66 | 1.22 | 1.88
03.10.080 | Remoção de pintura em superfícies de madeira e/ou metálicas com produtos químicos | M2 | 3.31 | 9.76 | 13.07
03.10.100 | Remoção de pintura em superfícies de madeira e/ou metálicas com lixamento | M2 | 0.37 | 7.32 | 7.69
03.10.120 | Remoção de pintura em massa com produtos químicos | M2 | 3.31 | 7.32 | 10.63
03.10.140 | Remoção de pintura em massa com lixamento | M2 | 0.37 | 4.88 | 5.25
03.16 | Remoção de sinalização horizontal
03.16.010 | Remoção de sinalização horizontal existente | M2 | 95.04 |  | 95.04
03.16.011 | Remoção de tacha/tachões | UN | 2.65 | 7.42 | 10.07
04 | RETIRADA COM PROVAVEL REAPROVEITAMENTO
04.01 | Retirada de fechamento e elemento divisor
04.01.020 | Retirada de divisória em placa de madeira ou fibrocimento tarugada | M2 |  | 30.54 | 30.54
04.01.040 | Retirada de divisória em placa de madeira ou fibrocimento com montantes metálicos | M2 |  | 26.47 | 26.47
04.01.060 | Retirada de divisória em placa de concreto, granito, granilite ou mármore | M2 |  | 16.29 | 16.29
04.01.080 | Retirada de fechamento em placas pré-moldadas, inclusive pilares | M2 | 2.29 | 0.57 | 2.86
04.01.090 | Retirada de barreira de proteção com arame de alta segurança, simples ou duplo | M |  | 3.53 | 3.53
04.01.100 | Retirada de cerca | M |  | 10.39 | 10.39
04.02 | Retirada de elementos de estrutura (concreto, ferro, alumínio e madeira)
04.02.020 | Retirada de peças lineares em madeira com seção até 60 cm² | M |  | 1.11 | 1.11
04.02.030 | Retirada de peças lineares em madeira com seção superior a 60 cm² | M |  | 3.72 | 3.72
04.02.050 | Retirada de estrutura em madeira tesoura - telhas de barro | M2 |  | 20.41 | 20.41
04.02.070 | Retirada de estrutura em madeira tesoura - telhas perfil qualquer | M2 |  | 16.7 | 16.7
04.02.090 | Retirada de estrutura em madeira pontaletada - telhas de barro | M2 |  | 14.84 | 14.84
04.02.110 | Retirada de estrutura em madeira pontaletada - telhas perfil qualquer | M2 |  | 11.14 | 11.14
04.02.140 | Retirada de estrutura metálica | KG | 1.91 |  | 1.91
04.03 | Retirada de telhamento e proteção
04.03.020 | Retirada de telhamento em barro | M2 |  | 13.4 | 13.4
04.03.040 | Retirada de telhamento perfil e material qualquer, exceto barro | M2 |  | 6.7 | 6.7
04.03.060 | Retirada de cumeeira ou espigão em barro | M |  | 5.03 | 5.03
04.03.080 | Retirada de cumeeira, espigão ou rufo perfil qualquer | M |  | 8.38 | 8.38
04.03.090 | Retirada de domo de acrílico, inclusive perfis metálicos de fixação | M2 |  | 10.18 | 10.18
04.04 | Retirada de revestimento em pedra e blocos maciços
04.04.010 | Retirada de revestimento em pedra, granito ou mármore, em parede ou fachada | M2 |  | 35.82 | 35.82
04.04.020 | Retirada de revestimento em pedra, granito ou mármore, em piso | M2 |  | 21.78 | 21.78
04.04.030 | Retirada de soleira ou peitoril em pedra, granito ou mármore | M |  | 15.08 | 15.08
04.04.040 | Retirada de degrau em pedra, granito ou mármore | M |  | 16.75 | 16.75
04.04.060 | Retirada de rodapé em pedra, granito ou mármore | M |  | 13.4 | 13.4
04.05 | Retirada de revestimentos em madeira
04.05.010 | Retirada de revestimento em lambris de madeira | M2 |  | 46.97 | 46.97
04.05.020 | Retirada de piso em tacos de madeira | M2 |  | 10.05 | 10.05
04.05.040 | Retirada de soalho somente o tablado | M2 |  | 12.99 | 12.99
04.05.060 | Retirada de soalho inclusive vigamento | M2 |  | 22.27 | 22.27
04.05.080 | Retirada de degrau em madeira | M |  | 11.14 | 11.14
04.05.100 | Retirada de rodapé inclusive cordão em madeira | M |  | 2.51 | 2.51
04.06 | Retirada de revestimentos sintéticos e metálicos
04.06.010 | Retirada de revestimento em lambris metálicos | M2 |  | 46.97 | 46.97
04.06.020 | Retirada de piso em material sintético assentado a cola | M2 |  | 3.72 | 3.72
04.06.040 | Retirada de degrau em material sintético assentado a cola | M |  | 3.45 | 3.45
04.06.060 | Retirada de rodapé inclusive cordão em material sintético | M |  | 0.84 | 0.84
04.06.100 | Retirada de piso elevado telescópico metálico, inclusive estrutura de sustentação | M2 |  | 41.66 | 41.66
04.07 | Retirada de forro, brise e fachada
04.07.020 | Retirada de forro qualquer em placas ou tiras fixadas | M2 |  | 10.39 | 10.39
04.07.040 | Retirada de forro qualquer em placas ou tiras apoiadas | M2 |  | 5.56 | 5.56
04.07.060 | Retirada de sistema de fixação ou tarugamento de forro | M2 |  | 4.19 | 4.19
04.08 | Retirada de esquadria e elemento de madeira
04.08.020 | Retirada de folha de esquadria em madeira | UN |  | 18.56 | 18.56
04.08.040 | Retirada de guarnição, moldura e peças lineares em madeira, fixadas | M |  | 1.43 | 1.43
04.08.060 | Retirada de batente com guarnição e peças lineares em madeira, chumbados | M |  | 11.14 | 11.14
04.08.080 | Retirada de elemento em madeira e sistema de fixação tipo quadro, lousa, etc. | M2 |  | 5.03 | 5.03
04.08.100 | Retirada de armário em madeira ou metal | M2 |  | 16.7 | 16.7
04.09 | Retirada de esquadria e elementos metálicos
04.09.020 | Retirada de esquadria metálica em geral | M2 |  | 25.98 | 25.98
04.09.040 | Retirada de folha de esquadria metálica | UN |  | 22.22 | 22.22
04.09.060 | Retirada de batente, corrimão ou peças lineares metálicas, chumbados | M |  | 8.91 | 8.91
04.09.080 | Retirada de batente, corrimão ou peças lineares metálicas, fixados | M |  | 6.11 | 6.11
04.09.100 | Retirada de guarda-corpo ou gradil em geral | M2 |  | 25.98 | 25.98
04.09.120 | Retirada de escada de marinheiro com ou sem guarda-corpo | M |  | 29.69 | 29.69
04.09.140 | Retirada de poste ou sistema de sustentação para alambrado ou fechamento | UN |  | 21.78 | 21.78
04.09.160 | Retirada de entelamento metálico em geral | M2 |  | 3.53 | 3.53
04.10 | Retirada de ferragens e acessórios para esquadrias
04.10.020 | Retirada de fechadura ou fecho de embutir | UN |  | 10.18 | 10.18
04.10.040 | Retirada de fechadura ou fecho de sobrepor | UN |  | 4.07 | 4.07
04.10.060 | Retirada de dobradiça | UN |  | 2.04 | 2.04
04.10.080 | Retirada de peça ou acessório complementar em geral de esquadria | UN |  | 16.61 | 16.61
04.11 | Retirada de aparelhos, metais sanitários e registro
04.11.020 | Retirada de aparelho sanitário incluindo acessórios | UN |  | 37.86 | 37.86
04.11.030 | Retirada de bancada incluindo pertences | M2 |  | 51.95 | 51.95
04.11.040 | Retirada de complemento sanitário chumbado | UN |  | 12.22 | 12.22
04.11.060 | Retirada de complemento sanitário fixado ou de sobrepor | UN |  | 5.09 | 5.09
04.11.080 | Retirada de registro ou válvula embutidos | UN |  | 48.04 | 48.04
04.11.100 | Retirada de registro ou válvula aparentes | UN |  | 27.76 | 27.76
04.11.110 | Retirada de purificador/bebedouro | UN |  | 27.76 | 27.76
04.11.120 | Retirada de torneira ou chuveiro | UN |  | 6.56 | 6.56
04.11.140 | Retirada de sifão ou metais sanitários diversos | UN |  | 10.1 | 10.1
04.11.160 | Retirada de caixa de descarga de sobrepor ou acoplada | UN |  | 19.18 | 19.18
04.12 | Retirada de aparelhos elétricos e hidráulicos
04.12.020 | Retirada de conjunto motor-bomba | UN |  | 79.85 | 79.85
04.12.040 | Retirada de motor de bomba de recalque | UN |  | 62.99 | 62.99
04.13 | Retirada de impermeabilização e afins
04.13.020 | Retirada de isolamento térmico com material monolítico | M2 |  | 5.03 | 5.03
04.13.060 | Retirada de isolamento térmico com material em panos | M2 |  | 0.84 | 0.84
04.14 | Retirada de vidro
04.14.020 | Retirada de vidro ou espelho com raspagem da massa ou retirada de baguete | M2 |  | 12.62 | 12.62
04.14.040 | Retirada de esquadria em vidro | M2 |  | 37.11 | 37.11
04.17 | Retirada em instalação elétrica - letra A ate B
04.17.020 | Remoção de aparelho de iluminação ou projetor fixo em teto, piso ou parede | UN |  | 16.8 | 16.8
04.17.040 | Remoção de aparelho de iluminação ou projetor fixo em poste ou braço | UN |  | 62.99 | 62.99
04.17.060 | Remoção de suporte tipo braquet | UN |  | 21 | 21
04.17.080 | Remoção de barramento de cobre | M |  | 16.8 | 16.8
04.17.100 | Remoção de base de disjuntor tipo QUIK-LAG | UN |  | 6.3 | 6.3
04.17.120 | Remoção de base de fusível tipo Diazed | UN |  | 6.3 | 6.3
04.17.140 | Remoção de base e haste de para-raios | UN |  | 41.99 | 41.99
04.17.160 | Remoção de base ou chave para fusível NH tipo tripolar | UN |  | 21 | 21
04.17.180 | Remoção de base ou chave para fusível NH tipo unipolar | UN |  | 18.9 | 18.9
04.17.200 | Remoção de braçadeira para passagem de cordoalha | UN |  | 16.8 | 16.8
04.17.220 | Remoção de bucha de passagem interna ou externa | UN |  | 16.8 | 16.8
04.17.240 | Remoção de bucha de passagem para neutro | UN |  | 12.6 | 12.6
04.18 | Retirada em instalação elétrica - letra C
04.18.020 | Remoção de cabeçote em rede de telefonia | UN |  | 10.5 | 10.5
04.18.040 | Remoção de cabo de aço e esticadores de para-raios | M |  | 14.69 | 14.69
04.18.060 | Remoção de caixa de entrada de energia padrão medição indireta completa | UN |  | 209.95 | 209.95
04.18.070 | Remoção de caixa de entrada de energia padrão residencial completa | UN |  | 167.96 | 167.96
04.18.080 | Remoção de caixa de entrada telefônica completa | UN |  | 83.98 | 83.98
04.18.090 | Remoção de caixa de medição padrão completa | UN |  | 46.12 | 46.12
04.18.120 | Remoção de caixa estampada | UN |  | 6.31 | 6.31
04.18.130 | Remoção de caixa para fusível ou tomada instalada em perfilado | UN |  | 7.57 | 7.57
04.18.140 | Remoção de caixa para transformador de corrente | UN |  | 46.12 | 46.12
04.18.180 | Remoção de cantoneira metálica | M |  | 10.5 | 10.5
04.18.200 | Remoção de captor de para-raios tipo Franklin | UN |  | 21 | 21
04.18.220 | Remoção de chapa de ferro para bucha de passagem | UN |  | 16.8 | 16.8
04.18.240 | Remoção de chave automática da boia | UN |  | 25.19 | 25.19
04.18.250 | Remoção de chave base de mármore ou ardósia | UN |  | 21 | 21
04.18.260 | Remoção de chave de ação rápida comando frontal montado em painel | UN |  | 41.99 | 41.99
04.18.270 | Remoção de chave fusível indicadora tipo Matheus | UN |  | 62.99 | 62.99
04.18.280 | Remoção de chave seccionadora tripolar seca mecanismo de manobra frontal | UN |  | 117.48 | 117.48
04.18.290 | Remoção de chave tipo Pacco rotativo | UN |  | 31.49 | 31.49
04.18.320 | Remoção de cinta de fixação de eletroduto ou sela para cruzeta em poste | UN |  | 8.38 | 8.38
04.18.340 | Remoção de condulete | UN |  | 16.81 | 16.81
04.18.360 | Remoção de condutor aparente diâmetro externo acima de 6,5 mm | M |  | 5.04 | 5.04
04.18.370 | Remoção de condutor aparente diâmetro externo até 6,5 mm | M |  | 2.52 | 2.52
04.18.380 | Remoção de condutor embutido diâmetro externo acima de 6,5 mm | M |  | 4.2 | 4.2
04.18.390 | Remoção de condutor embutido diâmetro externo até 6,5 mm | M |  | 2.1 | 2.1
04.18.400 | Remoção de condutor especial | M |  | 29.37 | 29.37
04.18.410 | Remoção de cordoalha ou cabo de cobre nu | M |  | 8.4 | 8.4
04.18.420 | Remoção de contator magnético para comando de bomba | UN |  | 41.99 | 41.99
04.18.440 | Remoção de corrente para pendentes | UN |  | 8.4 | 8.4
04.18.460 | Remoção de cruzeta de ferro para fixação de projetores | UN |  | 62.99 | 62.99
04.18.470 | Remoção de cruzeta de madeira | UN |  | 88.11 | 88.11
04.19 | Retirada em instalação elétrica - letra D ate I
04.19.020 | Remoção de disjuntor de volume normal ou reduzido | UN |  | 172.92 | 172.92
04.19.030 | Remoção de disjuntor a seco aberto tripolar, 600 V de 800 A | UN |  | 41.99 | 41.99
04.19.060 | Remoção de disjuntor termomagnético | UN |  | 10.5 | 10.5
04.19.080 | Remoção de fundo de quadro de distribuição ou caixa de passagem | M2 |  | 41.99 | 41.99
04.19.100 | Remoção de gancho de sustentação de luminária em perfilado | UN |  | 8.4 | 8.4
04.19.120 | Remoção de interruptores, tomadas, botão de campainha ou cigarra | UN |  | 16.8 | 16.8
04.19.140 | Remoção de isolador tipo castanha e gancho de sustentação | UN |  | 4.2 | 4.2
04.19.160 | Remoção de isolador tipo disco completo e gancho de suspensão | UN |  | 6.3 | 6.3
04.19.180 | Remoção de isolador tipo pino, inclusive o pino | UN |  | 10.5 | 10.5
04.19.190 | Remoção de isolador galvanizado uso geral | UN |  | 10.5 | 10.5
04.20 | Retirada em instalação elétrica - letra J ate N
04.20.020 | Remoção de janela de ventilação, iluminação ou ventilação e iluminação padrão | UN |  | 29.37 | 29.37
04.20.040 | Remoção de lâmpada | UN |  | 3.35 | 3.35
04.20.060 | Remoção de luz de obstáculo | UN |  | 41.99 | 41.99
04.20.080 | Remoção de manopla de comando de disjuntor | UN |  | 21 | 21
04.20.100 | Remoção de mão francesa | UN |  | 16.75 | 16.75
04.20.120 | Remoção de terminal modular (mufla) tripolar ou unipolar | UN |  | 58.74 | 58.74
04.21 | Retirada em instalação elétrica - letra O ate S
04.21.020 | Remoção de óleo de disjuntor ou transformador | L |  | 0.67 | 0.67
04.21.040 | Remoção de pára-raios tipo cristal-valve em cabine primária | UN |  | 62.99 | 62.99
04.21.050 | Remoção de pára-raios tipo cristal-valve em poste singelo ou estaleiro | UN |  | 83.98 | 83.98
04.21.060 | Remoção de perfilado | M |  | 16.8 | 16.8
04.21.100 | Remoção de porta de quadro ou painel | M2 |  | 41.99 | 41.99
04.21.130 | Remoção de poste de concreto | UN | 113.75 | 117.48 | 231.23
04.21.140 | Remoção de poste metálico | UN | 113.75 | 117.48 | 231.23
04.21.150 | Remoção de poste de madeira | UN |  | 131.78 | 131.78
04.21.160 | Remoção de quadro de distribuição, chamada ou caixa de passagem | M2 |  | 83.98 | 83.98
04.21.200 | Remoção de reator para lâmpada | UN |  | 14.69 | 14.69
04.21.210 | Remoção de reator para lâmpada fixo em poste | UN |  | 83.98 | 83.98
04.21.240 | Remoção de relé | UN |  | 20.19 | 20.19
04.21.260 | Remoção de roldana | UN |  | 3.35 | 3.35
04.21.280 | Remoção de soquete | UN |  | 3.35 | 3.35
04.21.300 | Remoção de suporte de transformador em poste singelo ou estaleiro | UN |  | 26.8 | 26.8
04.22 | Retirada em instalação elétrica - letra T ate o final
04.22.020 | Remoção de terminal ou conector para cabos | UN |  | 4.19 | 4.19
04.22.040 | Remoção de transformador de potência em cabine primária | UN |  | 290.4 | 290.4
04.22.050 | Remoção de transformador de potencial completo (pequeno) | UN |  | 27.3 | 27.3
04.22.060 | Remoção de transformador de potência trifásico até 225 kVA, a óleo, em poste singelo | UN | 227.5 | 335.92 | 563.42
04.22.100 | Remoção de tubulação elétrica aparente com diâmetro externo acima de 50 mm | M |  | 21 | 21
04.22.110 | Remoção de tubulação elétrica aparente com diâmetro externo até 50 mm | M |  | 10.5 | 10.5
04.22.120 | Remoção de tubulação elétrica embutida com diâmetro externo acima de 50 mm | M |  | 41.99 | 41.99
04.22.130 | Remoção de tubulação elétrica embutida com diâmetro externo até 50 mm | M |  | 21 | 21
04.22.200 | Remoção de vergalhão | M |  | 8.4 | 8.4
04.30 | Retirada em instalação hidráulica
04.30.020 | Remoção de calha ou rufo | M |  | 3.85 | 3.85
04.30.040 | Remoção de condutor aparente | M |  | 2.51 | 2.51
04.30.060 | Remoção de tubulação hidráulica em geral, incluindo conexões, caixas e ralos | M |  | 6.7 | 6.7
04.30.080 | Remoção de hidrante de parede completo | UN |  | 75.72 | 75.72
04.30.100 | Remoção de reservatório em fibrocimento até 1000 litros | UN |  | 125.97 | 125.97
04.31 | Retirada em instalação de combate a incêndio
04.31.010 | Retirada de bico de sprinkler | UN |  | 11.75 | 11.75
04.35 | Retirada de sistema e equipamento de conforto mecânico
04.35.050 | Retirada de aparelho de ar condicionado portátil | UN |  | 18.87 | 18.87
04.40 | Retirada diversa de pecas pre-moldadas
04.40.010 | Retirada manual de guia pré-moldada, inclusive limpeza, carregamento, transporte até 1 quilômetro e descarregamento | M | 0.76 | 6.7 | 7.46
04.40.020 | Retirada de soleira ou peitoril em geral | M |  | 3.35 | 3.35
04.40.030 | Retirada manual de guia pré-moldada, inclusive limpeza e empilhamento | M |  | 6.7 | 6.7
04.40.050 | Retirada manual de paralelepípedo ou lajota de concreto, inclusive limpeza, carregamento, transporte até 1 quilômetro e descarregamento | M2 | 6.1 | 10.05 | 16.15
04.40.070 | Retirada manual de paralelepípedo ou lajota de concreto, inclusive limpeza e empilhamento | M2 |  | 10.05 | 10.05
04.41 | Retirada de dispositivos viários
04.41.001 | Retirada de placa de solo | M2 | 37.99 | 14.84 | 52.83
05 | TRANSPORTE E MOVIMENTACAO, DENTRO E FORA DA OBRA
05.04 | Transporte de material solto
05.04.060 | Transporte manual horizontal e/ou vertical de entulho até o local de despejo - ensacado | M3 | 26.73 | 90.45 | 117.18
05.07 | Transporte comercial, carreteiro e aluguel
05.07.040 | Remoção de entulho separado de obra com caçamba metálica - terra, alvenaria, concreto, argamassa, madeira, papel, plástico ou metal | M3 | 78.19 | 10.05 | 88.24
05.07.050 | Remoção de entulho de obra com caçamba metálica - material volumoso e misturado por alvenaria, terra, madeira, papel, plástico e metal | M3 | 101.1 | 10.05 | 111.15
05.07.060 | Remoção de entulho de obra com caçamba metálica - material rejeitado e misturado por vegetação, isopor, manta asfáltica e lã de vidro | M3 | 115.06 | 10.05 | 125.11
05.07.070 | Remoção de entulho de obra com caçamba metálica - gesso e/ou drywall | M3 | 107.43 | 10.05 | 117.48
05.08 | Transporte mecanizado de material solto
05.08.060 | Transporte de entulho, para distâncias superiores ao 3° km até o 5° km | M3 | 18.51 |  | 18.51
05.08.080 | Transporte de entulho, para distâncias superiores ao 5° km até o 10° km | M3 | 34.7 |  | 34.7
05.08.100 | Transporte de entulho, para distâncias superiores ao 10° km até o 15° km | M3 | 43.09 |  | 43.09
05.08.120 | Transporte de entulho, para distâncias superiores ao 15° km até o 20° km | M3 | 49 |  | 49
05.08.140 | Transporte de entulho, para distâncias superiores ao 20° km | M3XKM | 2.45 |  | 2.45
05.08.220 | Carregamento mecanizado de entulho fragmentado, com caminhão à disposição dentro da obra, até o raio de 1 km | M3 | 14.96 |  | 14.96
05.09 | Taxas de recolhimento
05.09.006 | Taxa de destinação de resíduo sólido em aterro, tipo inerte | T | 32.02 |  | 32.02
05.09.007 | Taxa de destinação de resíduo sólido em aterro, tipo solo/terra | M3 | 24.54 |  | 24.54
05.09.008 | Transporte e taxa de destinação de resíduo sólido em aterro, tipo telhas cimento amianto | T | 949.37 |  | 949.37
05.10 | Transporte mecanizado de solo
05.10.010 | Carregamento mecanizado de solo de 1ª e 2ª categoria | M3 | 4.79 |  | 4.79
05.10.020 | Transporte de solo de 1ª e 2ª categoria por caminhão até o 2° km | M3 | 7.23 |  | 7.23
05.10.021 | Transporte de solo de 1ª e 2ª categoria por caminhão para distâncias superiores ao 2° km até o 3° km | M3 | 10.79 |  | 10.79
05.10.022 | Transporte de solo de 1ª e 2ª categoria por caminhão para distâncias superiores ao 3° km até o 5° km | M3 | 11.92 |  | 11.92
05.10.023 | Transporte de solo de 1ª e 2ª categoria por caminhão para distâncias superiores ao 5° km até o 10° km | M3 | 15.94 |  | 15.94
05.10.024 | Transporte de solo de 1ª e 2ª categoria por caminhão para distâncias superiores ao 10° km até o 15° km | M3 | 23.88 |  | 23.88
05.10.025 | Transporte de solo de 1ª e 2ª categoria por caminhão para distâncias superiores ao 15° km até o 20° km | M3 | 31.81 |  | 31.81
05.10.026 | Transporte de solo de 1ª e 2ª categoria por caminhão para distâncias superiores ao 20° km | M3XKM | 1.54 |  | 1.54
05.10.030 | Transporte de solo brejoso por caminhão até o 2° km | M3 | 12.43 |  | 12.43
05.10.031 | Transporte de solo brejoso por caminhão para distâncias superiores ao 2° km até o 3° km | M3 | 17.14 |  | 17.14
05.10.032 | Transporte de solo brejoso por caminhão para distâncias superiores ao 3° km até o 5° km | M3 | 17.9 |  | 17.9
05.10.033 | Transporte de solo brejoso por caminhão para distâncias superiores ao 5° km até o 10° km | M3 | 22.87 |  | 22.87
05.10.034 | Transporte de solo brejoso por caminhão para distâncias superiores ao 10° km até o 15° km | M3 | 34.29 |  | 34.29
05.10.035 | Transporte de solo brejoso por caminhão para distâncias superiores ao 15° km até o 20° km | M3 | 45.71 |  | 45.71
05.10.036 | Transporte de solo brejoso por caminhão para distâncias superiores ao 20° km | M3XKM | 2.22 |  | 2.22
06 | SERVICO EM SOLO E ROCHA, MANUAL
06.01 | Escavação manual em campo aberto de solo, exceto rocha
06.01.020 | Escavação manual em solo de 1ª e 2ª categoria em campo aberto | M3 |  | 41.88 | 41.88
06.01.040 | Escavação manual em solo brejoso em campo aberto | M3 |  | 52.26 | 52.26
06.02 | Escavação manual em valas e buracos de solo, exceto rocha
06.02.020 | Escavação manual em solo de 1ª e 2ª categoria em vala ou cava até 1,5 m | M3 |  | 50.25 | 50.25
06.02.040 | Escavação manual em solo de 1ª e 2ª categoria em vala ou cava além de 1,5 m | M3 |  | 64.99 | 64.99
06.11 | Reaterro manual sem fornecimento de material
06.11.020 | Reaterro manual para simples regularização sem compactação | M3 |  | 7.2 | 7.2
06.11.040 | Reaterro manual apiloado sem controle de compactação | M3 |  | 15.63 | 15.63
06.11.060 | Reaterro manual com adição de 2% de cimento | M3 | 16.19 | 56.28 | 72.47
06.12 | Aterro manual sem fornecimento de material
06.12.020 | Aterro manual apiloado de área interna com maço de 30 kg | M3 |  | 51.74 | 51.74
06.14 | Carga / carregamento e descarga manual
06.14.020 | Carga manual de solo | M3 |  | 10.05 | 10.05
07 | SERVICO EM SOLO E ROCHA, MECANIZADO
07.01 | Escavação ou corte mecanizados em campo aberto de solo, exceto rocha
07.01.010 | Escavação e carga mecanizada para exploração de solo em jazida | M3 | 13.93 | 0.23 | 14.16
07.01.020 | Escavação e carga mecanizada em solo de 1ª categoria, em campo aberto | M3 | 14.3 | 0.23 | 14.53
07.01.060 | Escavação e carga mecanizada em solo de 2ª categoria, em campo aberto | M3 | 23.39 | 0.78 | 24.17
07.01.120 | Carga e remoção de terra até a distância média de 1 km | M3 | 13.11 |  | 13.11
07.02 | Escavação mecanizada de valas e buracos em solo, exceto rocha
07.02.020 | Escavação mecanizada de valas ou cavas com profundidade de até 2 m | M3 | 8.68 | 1.08 | 9.76
07.02.040 | Escavação mecanizada de valas ou cavas com profundidade de até 3 m | M3 | 9.78 | 1.22 | 11
07.02.060 | Escavação mecanizada de valas ou cavas com profundidade de até 4 m | M3 | 18.38 | 0.7 | 19.08
07.02.080 | Escavação mecanizada de valas ou cavas com profundidade acima de 4 m, com escavadeira hidráulica | M3 | 19.39 | 0.66 | 20.05
07.05 | Escavação mecanizada em solo brejoso ou turfa
07.05.010 | Escavação e carga mecanizada em solo brejoso ou turfa | M3 | 36.03 | 1.56 | 37.59
07.05.020 | Escavação e carga mecanizada em solo vegetal superficial | M3 | 30.63 | 1.26 | 31.89
07.06 | Escavação ou carga mecanizada em campo aberto
07.06.010 | Escavação e carga mecanizada em campo aberto, com rompedor hidráulico, em rocha | M3 | 241.78 |  | 241.78
07.10 | Apiloamento e nivelamento mecanizado de solo
07.10.020 | Espalhamento de solo em bota-fora com compactação sem controle | M3 | 5.82 | 0.1 | 5.92
07.11 | Reaterro mecanizado sem fornecimento de material
07.11.020 | Reaterro compactado mecanizado de vala ou cava com compactador | M3 | 3.56 | 2.34 | 5.9
07.11.040 | Reaterro compactado mecanizado de vala ou cava com rolo, mínimo de 95% PN | M3 | 18.33 | 2.15 | 20.48
07.12 | Aterro mecanizado sem fornecimento de material
07.12.010 | Compactação de aterro mecanizado mínimo de 95% PN, sem fornecimento de solo em áreas fechadas | M3 | 17.58 | 0.35 | 17.93
07.12.020 | Compactação de aterro mecanizado mínimo de 95% PN, sem fornecimento de solo em campo aberto | M3 | 12.5 | 0.25 | 12.75
07.12.030 | Compactação de aterro mecanizado a 100% PN, sem fornecimento de solo em campo aberto | M3 | 12.69 | 0.11 | 12.8
07.12.040 | Aterro mecanizado por compensação, solo de 1ª categoria em campo aberto, sem compactação do aterro | M3 | 18.11 | 0.33 | 18.44
08 | ESCORAMENTO, CONTENCAO E DRENAGEM
08.01 | Escoramento
08.01.020 | Escoramento de solo contínuo | M2 | 37.23 | 49.36 | 86.59
08.01.040 | Escoramento de solo descontínuo | M2 | 19.87 | 29.69 | 49.56
08.01.060 | Escoramento de solo pontaletado | M2 | 13.42 | 7.18 | 20.6
08.01.080 | Escoramento de solo especial | M2 | 47.37 | 57.45 | 104.82
08.01.100 | Escoramento com estacas pranchas metálicas - profundidade até 4 m | M2 | 260.91 |  | 260.91
08.01.110 | Escoramento com estacas pranchas metálicas - profundidade até 6 m | M2 | 272.65 |  | 272.65
08.01.120 | Escoramento com estacas pranchas metálicas - profundidade até 8 m | M2 | 292.16 |  | 292.16
08.02 | Cimbramento
08.02.020 | Cimbramento em madeira com estroncas de eucalipto | M3 | 18.84 | 26.93 | 45.77
08.02.040 | Cimbramento em perfil metálico para obras de arte | KG | 9.04 | 1.86 | 10.9
08.02.050 | Cimbramento tubular metálico | M3MES | 4.67 | 1.68 | 6.35
08.02.060 | Montagem e desmontagem de cimbramento tubular metálico | M3 |  | 12.74 | 12.74
08.03 | Descimbramento
08.03.020 | Descimbramento em madeira | M3 |  | 7.42 | 7.42
08.05 | Manta, filtro e dreno
08.05.010 | Geomembrana em polietileno de alta densidade PEAD de 1 mm | M2 | 32.08 | 0.63 | 32.71
08.05.100 | Dreno com pedra britada | M3 | 95.12 | 18.56 | 113.68
08.05.110 | Dreno com areia grossa | M3 | 129.09 | 11.14 | 140.23
08.05.180 | Manta geotêxtil com resistência à tração longitudinal de 10kN/m e transversal de 9kN/m | M2 | 5.08 | 11.14 | 16.22
08.05.190 | Manta geotêxtil com resistência à tração longitudinal de 16kN/m e transversal de 14kN/m | M2 | 7.5 | 11.14 | 18.64
08.05.220 | Manta geotêxtil com resistência à tração longitudinal de 31kN/m e transversal de 27kN/m | M2 | 14.93 | 11.14 | 26.07
08.06 | Barbaca
08.06.040 | Barbacã em tubo de PVC com diâmetro 50 mm | M | 13.11 | 12.99 | 26.1
08.06.060 | Barbacã em tubo de PVC com diâmetro 75 mm | M | 18.37 | 14.84 | 33.21
08.06.080 | Barbacã em tubo de PVC com diâmetro 100 mm | M | 18.23 | 18.56 | 36.79
08.07 | Esgotamento
08.07.050 | Taxa de mobilização e desmobilização de equipamentos para execução de rebaixamento de lençol freático | TX | 10683.09 |  | 10683.09
08.07.060 | Locação de conjunto de bombeamento a vácuo para rebaixamento de lençol freático, com até 50 ponteiras e potência até 15 HP, mínimo 30 dias | CJxDI | 631.1 |  | 631.1
08.07.070 | Ponteiras filtrantes, profundidade até 5 m | UN | 360.19 |  | 360.19
08.07.090 | Esgotamento de águas superficiais com bomba de superfície ou submersa | HPXh | 2.62 | 3.35 | 5.97
08.10 | Contenção
08.10.040 | Enrocamento com pedra arrumada | M3 | 111.39 | 111.33 | 222.72
08.10.060 | Enrocamento com pedra assentada | M3 | 228.2 | 215.44 | 443.64
08.10.108 | Gabião tipo caixa em tela metálica, altura de 0,5 m, com revestimento liga zinco/alumínio, malha hexagonal 8/10 cm, fio diâmetro 2,7 mm, independente do formato ou utilização | M3 | 853.49 | 100.19 | 953.68
08.10.109 | Gabião tipo caixa em tela metálica, altura de 1 m, com revestimento liga zinco/alumínio, malha hexagonal 8/10 cm, fio diâmetro 2,7 mm, independente do formato ou utilização | M3 | 625.95 | 123.04 | 748.99
09 | FORMA
09.01 | Forma em tabua
09.01.020 | Forma em madeira comum para fundação | M2 | 38.73 | 48.25 | 86.98
09.01.030 | Forma em madeira comum para estrutura | M2 | 166.92 | 55.67 | 222.59
09.01.040 | Forma em madeira comum para caixão perdido | M2 | 60.16 | 44.53 | 104.69
09.01.150 | Desmontagem de forma em madeira para estrutura de laje, com tábuas | M2 |  | 5.71 | 5.71
09.01.160 | Desmontagem de forma em madeira para estrutura de vigas, com tábuas | M2 |  | 6.8 | 6.8
09.02 | Forma em madeira compensada
09.02.020 | Forma plana em compensado para estrutura convencional | M2 | 125.25 | 51.95 | 177.2
09.02.040 | Forma plana em compensado para estrutura aparente | M2 | 136.72 | 51.95 | 188.67
09.02.060 | Forma curva em compensado para estrutura aparente | M2 | 116.36 | 92.78 | 209.14
09.02.080 | Forma plana em compensado para obra de arte, sem cimbramento | M2 | 85.78 | 50.1 | 135.88
09.02.100 | Forma em compensado para encamisamento de tubulão | M2 | 44.86 | 40.83 | 85.69
09.02.120 | Forma ripada de 5 cm na vertical | M2 | 105.36 | 81.18 | 186.54
09.02.130 | Forma plana em compensado para estrutura convencional com cimbramento tubular metálico | M2 | 92.05 | 31.96 | 124.01
09.02.140 | Forma plana em compensado para estrutura aparente com cimbramento tubular metálico | M2 | 92.05 | 56.98 | 149.03
09.02.150 | Forma curva em compensado para estrutura convencional com cimbramento tubular metálico | M2 | 60 | 97.81 | 157.81
09.04 | Forma em papelão
09.04.020 | Forma em tubo de papelão com diâmetro de 25 cm | M | 76.87 | 8.81 | 85.68
09.04.030 | Forma em tubo de papelão com diâmetro de 30 cm | M | 105.58 | 8.81 | 114.39
09.04.040 | Forma em tubo de papelão com diâmetro de 35 cm | M | 127.66 | 8.81 | 136.47
09.04.050 | Forma em tubo de papelão com diâmetro de 40 cm | M | 143.95 | 8.81 | 152.76
09.04.060 | Forma em tubo de papelão com diâmetro de 45 cm | M | 178.99 | 8.81 | 187.8
09.04.070 | Forma em tubo de papelão com diâmetro de 50 cm | M | 163.75 | 8.81 | 172.56
09.07 | Forma em polipropileno
09.07.060 | Forma em polipropileno (cubeta) e acessórios para laje nervurada com dimensões variáveis - locação | M3 | 344.22 | 64.95 | 409.17
10 | ARMADURA E CORDOALHA ESTRUTURAL
10.01 | Armadura em barra
10.01.020 | Armadura em barra de aço CA-25 fyk = 250 MPa | KG | 11.66 | 2.15 | 13.81
10.01.040 | Armadura em barra de aço CA-50 (A ou B) fyk = 500 MPa | KG | 9.12 | 2.15 | 11.27
10.01.060 | Armadura em barra de aço CA-60 (A ou B) fyk = 600 MPa | KG | 11.04 | 2.15 | 13.19
10.02 | Armadura em tela
10.02.020 | Armadura em tela soldada de aço | KG | 12.78 | 1.08 | 13.86
11 | CONCRETO, MASSA E LASTRO
11.01 | Concreto usinado com controle fck - fornecimento do material
11.01.100 | Concreto usinado, fck = 20 MPa | M3 | 360.87 |  | 360.87
11.01.130 | Concreto usinado, fck = 25 MPa | M3 | 376.04 |  | 376.04
11.01.160 | Concreto usinado, fck = 30 MPa | M3 | 391.83 |  | 391.83
11.01.170 | Concreto usinado, fck = 35 MPa | M3 | 408.29 |  | 408.29
11.01.190 | Concreto usinado, fck = 40 MPa | M3 | 425.44 |  | 425.44
11.01.260 | Concreto usinado, fck = 20 MPa - para bombeamento | M3 | 409.26 |  | 409.26
11.01.290 | Concreto usinado, fck = 25 MPa - para bombeamento | M3 | 423.41 |  | 423.41
11.01.320 | Concreto usinado, fck = 30 MPa - para bombeamento | M3 | 439.38 |  | 439.38
11.01.321 | Concreto usinado, fck = 35 MPa - para bombeamento | M3 | 456.01 |  | 456.01
11.01.350 | Concreto usinado, fck = 40 MPa - para bombeamento | M3 | 474.72 |  | 474.72
11.01.520 | Concreto usinado, fck = 30 MPa - para bombeamento em estaca hélice contínua | M3 | 470.08 |  | 470.08
11.01.630 | Concreto usinado, fck = 25 MPa - para perfil extrudado | M3 | 439.5 |  | 439.5
11.02 | Concreto usinado não estrutural - fornecimento do material
11.02.020 | Concreto usinado não estrutural mínimo 150 kg cimento / m³ | M3 | 406.44 |  | 406.44
11.02.040 | Concreto usinado não estrutural mínimo 200 kg cimento / m³ | M3 | 425.31 |  | 425.31
11.02.060 | Concreto usinado não estrutural mínimo 300 kg cimento / m³ | M3 | 372.62 |  | 372.62
11.03 | Concreto executado no local com controle fck - fornecimento do material
11.03.090 | Concreto preparado no local, fck = 20 MPa | M3 | 326.3 | 100.5 | 426.8
11.03.140 | Concreto preparado no local, fck = 30 MPa | M3 | 372.57 | 100.5 | 473.07
11.04 | Concreto não estrutural executado no local - fornecimento do material
11.04.020 | Concreto não estrutural executado no local, mínimo 150 kg cimento / m³ | M3 | 255.65 | 41.88 | 297.53
11.04.040 | Concreto não estrutural executado no local, mínimo 200 kg cimento / m³ | M3 | 284.15 | 41.88 | 326.03
11.04.060 | Concreto não estrutural executado no local, mínimo 300 kg cimento / m³ | M3 | 344.13 | 41.88 | 386.01
11.05 | Concreto e argamassa especial
11.05.010 | Argamassa em solo e cimento a 5% em peso | M3 | 70.31 | 41.88 | 112.19
11.05.030 | Argamassa graute expansiva autonivelante de alta resistência | M3 | 3664.46 | 46.97 | 3711.43
11.05.040 | Argamassa graute | M3 | 303.06 | 46.97 | 350.03
11.05.060 | Concreto ciclópico - fornecimento e aplicação (com 30% de pedra rachão), concreto fck 15 Mpa | M3 | 295.97 | 308.72 | 604.69
11.05.120 | Execução de concreto projetado - consumo de cimento 350 kg/m³ | M3 | 2000.13 | 564.88 | 2565.01
11.11 | Argamassas especiais
11.11.030 | Argamassa de cimento e areia, fck = 20 MPa, consumo de cimento 600 kg/m³ - material para injeção em estaca raiz | M3 | 453.15 | 41.88 | 495.03
11.16 | Lançamento e aplicação
11.16.020 | Lançamento, espalhamento e adensamento de concreto ou massa em lastro e/ou enchimento | M3 |  | 70.61 | 70.61
11.16.040 | Lançamento e adensamento de concreto ou massa em fundação | M3 |  | 141.22 | 141.22
11.16.060 | Lançamento e adensamento de concreto ou massa em estrutura | M3 |  | 97.54 | 97.54
11.16.080 | Lançamento e adensamento de concreto ou massa por bombeamento | M3 | 42.15 | 107.72 | 149.87
11.16.220 | Nivelamento de piso em concreto com acabadora de superfície | M2 | 15.19 |  | 15.19
11.18 | Lastro e enchimento
11.18.020 | Lastro de areia | M3 | 145.99 | 58.63 | 204.62
11.18.040 | Lastro de pedra britada | M3 | 114.14 | 25.13 | 139.27
11.18.060 | Lona plástica | M2 | 2.26 | 0.5 | 2.76
11.18.070 | Enchimento de laje com concreto celular com densidade de 1.200 kg/m³ | M3 | 521.4 | 43.68 | 565.08
11.18.080 | Enchimento de laje com tijolos cerâmicos furados | M3 | 244.13 | 33.5 | 277.63
11.18.110 | Enchimento de nichos em geral, com material proveniente de entulho | M3 |  | 33.5 | 33.5
11.18.140 | Lastro e/ou fundação em rachão mecanizado | M3 | 144.98 | 16.75 | 161.73
11.18.150 | Lastro e/ou fundação em rachão manual | M3 | 120.68 | 50.25 | 170.93
11.18.160 | Enchimento de nichos em geral, com areia | M3 | 145.99 | 78.99 | 224.98
11.18.180 | Colchão de areia | M3 | 160.32 | 0.17 | 160.49
11.18.190 | Enchimento de nichos com poliestireno expandido do tipo P-1 | M3 | 338.62 | 13.4 | 352.02
11.18.220 | Enchimento de nichos com poliestireno expandido do tipo EPS-5F | M3 | 1036.21 | 13.4 | 1049.61
11.20 | Reparos, conservações e complementos - GRUPO 11
11.20.030 | Cura química de concreto à base de película emulsionada | M2 | 1.53 | 4.19 | 5.72
11.20.050 | Corte de junta de dilatação, com serra de disco diamantado para pisos | M | 10.43 |  | 10.43
11.20.090 | Selante endurecedor de concreto antipó | M2 | 3.92 | 4.19 | 8.11
11.20.120 | Reparo superficial com argamassa polimérica (tixotrópica), bicomponente | M3 | 7556.18 | 1453.5 | 9009.68
11.20.130 | Tratamento de fissuras estáveis (não ativas) em elementos de concreto | M | 109.05 | 111.33 | 220.38
12 | FUNDACAO PROFUNDA
12.01 | Broca
12.01.021 | Broca em concreto armado diâmetro de 20 cm - completa | M | 15.89 | 39.1 | 54.99
12.01.041 | Broca em concreto armado diâmetro de 25 cm - completa | M | 24.77 | 40.65 | 65.42
12.01.061 | Broca em concreto armado diâmetro de 30 cm - completa | M | 35.8 | 64.71 | 100.51
12.04 | Estaca pre-moldada de concreto
12.04.010 | Taxa de mobilização e desmobilização de equipamentos para execução de estaca pré-moldada | TX | 5700 |  | 5700
12.04.020 | Estaca pré-moldada de concreto até 20 t | M | 87.73 | 1.68 | 89.41
12.04.030 | Estaca pré-moldada de concreto até 30 t | M | 91.52 | 1.68 | 93.2
12.04.040 | Estaca pré-moldada de concreto até 40 t | M | 120.86 | 1.68 | 122.54
12.04.050 | Estaca pré-moldada de concreto até 50 t | M | 156.68 | 1.68 | 158.36
12.04.060 | Estaca pré-moldada de concreto até 60 t | M | 167.08 | 1.68 | 168.76
12.04.070 | Estaca pré-moldada de concreto até 70 t | M | 190.43 | 1.68 | 192.11
12.05 | Estaca escavada mecanicamente
12.05.010 | Taxa de mobilização e desmobilização de equipamentos para execução de estaca escavada | TX | 1893.65 |  | 1893.65
12.05.020 | Estaca escavada mecanicamente, diâmetro de 25 cm até 20 t | M | 32.76 | 12.38 | 45.14
12.05.030 | Estaca escavada mecanicamente, diâmetro de 30 cm até 30 t | M | 44.88 | 17.89 | 62.77
12.05.040 | Estaca escavada mecanicamente, diâmetro de 35 cm até 40 t | M | 59.88 | 24.5 | 84.38
12.05.150 | Estaca escavada mecanicamente, diâmetro de 40 cm até 50 t | M | 77.36 | 32.42 | 109.78
12.06 | Estaca tipo STRAUSS
12.06.010 | Taxa de mobilização e desmobilização de equipamentos para execução de estaca tipo Strauss | TX | 2044.51 |  | 2044.51
12.06.020 | Estaca tipo Strauss, diâmetro de 25 cm até 20 t | M | 53.92 | 10.42 | 64.34
12.06.030 | Estaca tipo Strauss, diâmetro de 32 cm até 30 t | M | 67.38 | 15.05 | 82.43
12.06.040 | Estaca tipo Strauss, diâmetro de 38 cm até 40 t | M | 88.05 | 20.51 | 108.56
12.06.080 | Estaca tipo Strauss, diâmetro de 45 cm até 60 t | M | 141.25 | 26.75 | 168
12.07 | Estaca tipo RAIZ
12.07.010 | Taxa de mobilização e desmobilização de equipamentos para execução de estaca tipo Raiz em solo | TX | 16203.35 |  | 16203.35
12.07.030 | Estaca tipo Raiz, diâmetro de 10 cm para 10 t, em solo | M | 158.14 | 7.58 | 165.72
12.07.050 | Estaca tipo Raiz, diâmetro de 12 cm para 15 t, em solo | M | 167.39 | 9.5 | 176.89
12.07.060 | Estaca tipo Raiz, diâmetro de 15 cm para 25 t, em solo | M | 215.62 | 14.38 | 230
12.07.070 | Estaca tipo Raiz, diâmetro de 16 cm para 35 t, em solo | M | 247.9 | 20.12 | 268.02
12.07.090 | Estaca tipo Raiz, diâmetro de 20 cm para 50 t, em solo | M | 316.75 | 30.75 | 347.5
12.07.100 | Estaca tipo Raiz, diâmetro de 25 cm para 80 t, em solo | M | 374.75 | 36.06 | 410.81
12.07.110 | Estaca tipo Raiz, diâmetro de 31 cm para 100 t, em solo | M | 450.07 | 42.65 | 492.72
12.07.130 | Estaca tipo Raiz, diâmetro de 40 cm para 130 t, em solo | M | 522.95 | 36.06 | 559.01
12.07.151 | Estaca tipo Raiz, diâmetro de 31 cm, sem armação, em solo | M | 232.45 |  | 232.45
12.07.153 | Estaca tipo Raiz, diâmetro de 45 cm, sem armação, em solo | M | 386.58 |  | 386.58
12.07.270 | Taxa de mobilização e desmobilização de equipamentos para execução de estaca tipo Raiz em rocha | TX | 16203.35 |  | 16203.35
12.07.271 | Estaca tipo Raiz, diâmetro de 31 cm, sem armação, em rocha | M | 851.73 |  | 851.73
12.07.272 | Estaca tipo Raiz, diâmetro de 41 cm, sem armação, em rocha | M | 1123.94 |  | 1123.94
12.07.273 | Estaca tipo Raiz, diâmetro de 45 cm, sem armação, em rocha | M | 1428.05 |  | 1428.05
12.07.274 | Estaca tipo Raiz, diâmetro de 15 cm para 25 t, sem armação e sem argamassa, em rocha | M | 566.25 |  | 566.25
12.07.275 | Estaca tipo Raiz, diâmetro de 20 cm para 50 t, sem armação e sem argamassa, em rocha | M | 663.81 |  | 663.81
12.07.511 | Injeção de argamassa de cimento e areia em estaca raiz - sobreconsumo | M3 | 360 |  | 360
12.09 | Tubulão
12.09.010 | Taxa de mobilização e desmobilização de equipamentos para execução de tubulão escavado mecanicamente | TX | 1623.93 |  | 1623.93
12.09.020 | Abertura de fuste mecanizado diâmetro de 50 cm | M | 26.77 |  | 26.77
12.09.040 | Abertura de fuste mecanizado diâmetro de 60 cm | M | 31.98 |  | 31.98
12.09.060 | Abertura de fuste mecanizado diâmetro de 80 cm | M | 52.96 |  | 52.96
12.09.140 | Escavação manual em campo aberto para tubulão, fuste e/ou base | M3 |  | 419.9 | 419.9
12.12 | Estaca hélice continua
12.12.010 | Taxa de mobilização e desmobilização de equipamentos para execução de estaca tipo hélice contínua em solo | TX | 25176.26 |  | 25176.26
12.12.014 | Estaca tipo hélice contínua, diâmetro de 25 cm em solo | M | 30.6 | 4.47 | 35.07
12.12.016 | Estaca tipo hélice contínua, diâmetro de 30 cm em solo | M | 38.56 | 4.47 | 43.03
12.12.020 | Estaca tipo hélice contínua, diâmetro de 35 cm em solo | M | 48.47 | 4.47 | 52.94
12.12.060 | Estaca tipo hélice contínua, diâmetro de 40 cm em solo | M | 55.38 | 4.47 | 59.85
12.12.070 | Estaca tipo hélice contínua, diâmetro de 50 cm em solo | M | 65.47 | 4.47 | 69.94
12.12.074 | Estaca tipo hélice contínua, diâmetro de 60 cm em solo | M | 81.1 | 4.47 | 85.57
12.12.090 | Estaca tipo hélice contínua, diâmetro de 70 cm em solo | M | 99.28 | 4.47 | 103.75
12.12.100 | Estaca tipo hélice contínua, diâmetro de 80 cm em solo | M | 121.48 | 4.47 | 125.95
12.14 | Estaca escavada com injeção ou micro estaca
12.14.010 | Taxa de mobilização e desmobilização de equipamentos para execução de estacas escavadas com injeção ou microestaca | TX | 18489.38 |  | 18489.38
12.14.040 | Estaca escavada com injeção ou microestaca, diâmetro de 16 cm | M | 215.25 | 20.12 | 235.37
12.14.050 | Estaca escavada com injeção ou microestaca, diâmetro de 20 cm | M | 271.12 | 30.75 | 301.87
12.14.060 | Estaca escavada com injeção ou microestaca, diâmetro de 25 cm | M | 314.7 | 36.06 | 350.76
13 | LAJE E PAINEL DE FECHAMENTO PRE-FABRICADOS
13.01 | Laje pre-fabricada mista em vigotas treplicadas e lajotas
13.01.130 | Laje pré-fabricada mista vigota treliçada/lajota cerâmica - LT 12 (8+4) e capa com concreto de 25 MPa | M2 | 112.21 | 27.03 | 139.24
13.01.150 | Laje pré-fabricada mista vigota treliçada/lajota cerâmica - LT 16 (12+4) e capa com concreto de 25 MPa | M2 | 123.79 | 29.71 | 153.5
13.01.170 | Laje pré-fabricada mista vigota treliçada/lajota cerâmica - LT 20 (16+4) e capa com concreto de 25 MPa | M2 | 147.07 | 32.41 | 179.48
13.01.190 | Laje pré-fabricada mista vigota treliçada/lajota cerâmica - LT 24 (20+4) e capa com concreto de 25 MPa | M2 | 162.12 | 35.1 | 197.22
13.01.210 | Laje pré-fabricada mista vigota treliçada/lajota cerâmica - LT 30 (24+6) e capa com concreto de 25 MPa | M2 | 205.49 | 38.54 | 244.03
13.01.310 | Laje pré-fabricada unidirecional em viga treliçada/lajota em EPS LT 12 (8 + 4), com capa de concreto de 25 MPa | M2 | 118.76 | 29.71 | 148.47
13.01.320 | Laje pré-fabricada unidirecional em viga treliçada/lajota em EPS LT 16 (12 + 4), com capa de concreto de 25 MPa | M2 | 139.2 | 29.71 | 168.91
13.01.330 | Laje pré-fabricada unidirecional em viga treliçada/lajota em EPS LT 20 (16 + 4), com capa de concreto de 25 MPa | M2 | 164.56 | 32.41 | 196.97
13.01.340 | Laje pré-fabricada unidirecional em viga treliçada/lajota em EPS LT 25 (20 + 5), com capa de concreto de 25 MPa | M2 | 176.86 | 35.1 | 211.96
13.01.350 | Laje pré-fabricada unidirecional em viga treliçada/lajota em EPS LT 30 (25 + 5), com capa de concreto de 25 MPa | M2 | 271.06 | 38.54 | 309.6
13.02 | Laje pre-fabricada mista em vigotas protendidas e lajotas
13.02.150 | Laje pré-fabricada mista vigota protendida/lajota cerâmica - LP 12 (8+4) e capa com concreto de 25 MPa | M2 | 141.81 | 29.71 | 171.52
13.02.170 | Laje pré-fabricada mista vigota protendida/lajota cerâmica - LP 16 (12+4) e capa com concreto de 25 MPa | M2 | 153.97 | 32.41 | 186.38
13.02.190 | Laje pré-fabricada mista vigota protendida/lajota cerâmica - LP 20 (16+4) e capa com concreto de 25 MPa | M2 | 166.26 | 35.1 | 201.36
13.02.210 | Laje pré-fabricada mista vigota protendida/lajota cerâmica - LP 25 (20+5) e capa com concreto de 25 MPa | M2 | 173.85 | 38.54 | 212.39
13.05 | Pre-laje
13.05.084 | Pré-laje em painel pré-fabricado treliçado, com EPS, H= 12 cm | M2 | 153 | 9.05 | 162.05
13.05.090 | Pré-laje em painel pré-fabricado treliçado, com EPS, H= 16 cm | M2 | 156.89 | 9.52 | 166.41
13.05.094 | Pré-laje em painel pré-fabricado treliçado, com EPS, H= 20 cm | M2 | 170.94 | 9.98 | 180.92
13.05.096 | Pré-laje em painel pré-fabricado treliçado, com EPS, H= 25 cm | M2 | 209.5 | 10.17 | 219.67
13.05.110 | Pré-laje em painel pré-fabricado treliçado, H= 12 cm | M2 | 143.29 | 9.05 | 152.34
13.05.150 | Pré-laje em painel pré-fabricado treliçado, H= 16 cm | M2 | 152.42 | 9.51 | 161.93
14 | ALVENARIA E ELEMENTO DIVISOR
14.01 | Alvenaria de fundação (embasamento)
14.01.020 | Alvenaria de embasamento em tijolo maciço comum | M3 | 512.65 | 307.51 | 820.16
14.01.050 | Alvenaria de embasamento em bloco de concreto de 14 x 19 x 39 cm - classe A | M2 | 52.19 | 29.51 | 81.7
14.01.060 | Alvenaria de embasamento em bloco de concreto de 19 x 19 x 39 cm - classe A | M2 | 68.07 | 30.18 | 98.25
14.02 | Alvenaria com tijolo maciço comum ou especial
14.02.020 | Alvenaria de elevação de 1/4 tijolo maciço comum | M2 | 31.74 | 37.98 | 69.72
14.02.030 | Alvenaria de elevação de 1/2 tijolo maciço comum | M2 | 43.54 | 60.1 | 103.64
14.02.040 | Alvenaria de elevação de 1 tijolo maciço comum | M2 | 96.37 | 97.51 | 193.88
14.02.050 | Alvenaria de elevação de 1 1/2 tijolo maciço comum | M2 | 139.24 | 120.25 | 259.49
14.02.070 | Alvenaria de elevação de 1/2 tijolo maciço aparente | M2 | 115.9 | 60.1 | 176
14.02.080 | Alvenaria de elevação de 1 tijolo maciço aparente | M2 | 262.69 | 97.51 | 360.2
14.03 | Alvenaria com tijolo laminado aparente
14.03.020 | Alvenaria de elevação de 1/4 tijolo laminado | M2 | 117.6 | 53.56 | 171.16
14.03.040 | Alvenaria de elevação de 1/2 tijolo laminado | M2 | 221.88 | 101.01 | 322.89
14.03.060 | Alvenaria de elevação de 1 tijolo laminado | M2 | 458.72 | 141.28 | 600
14.04 | Alvenaria com bloco cerâmico de vedação
14.04.200 | Alvenaria de bloco cerâmico de vedação, uso revestido, de 9 cm | M2 | 29.87 | 27.19 | 57.06
14.04.210 | Alvenaria de bloco cerâmico de vedação, uso revestido, de 14 cm | M2 | 40.36 | 29.51 | 69.87
14.04.220 | Alvenaria de bloco cerâmico de vedação, uso revestido, de 19 cm | M2 | 43.5 | 31.66 | 75.16
14.05 | Alvenaria com bloco cerâmico estrutural
14.05.050 | Alvenaria de bloco cerâmico estrutural, uso revestido, de 14 cm | M2 | 33.66 | 29.51 | 63.17
14.05.060 | Alvenaria de bloco cerâmico estrutural, uso revestido, de 19 cm | M2 | 41.73 | 31.66 | 73.39
14.10 | Alvenaria com bloco de concreto de vedação
14.10.101 | Alvenaria de bloco de concreto de vedação de 9 x 19 x 39 cm - classe C | M2 | 31.04 | 27.19 | 58.23
14.10.111 | Alvenaria de bloco de concreto de vedação de 14 x 19 x 39 cm - classe C | M2 | 39.11 | 29.51 | 68.62
14.10.121 | Alvenaria de bloco de concreto de vedação de 19 x 19 x 39 cm - classe C | M2 | 50.72 | 30.18 | 80.9
14.11 | Alvenaria com bloco de concreto estrutural
14.11.221 | Alvenaria de bloco de concreto estrutural 14 x 19 x 39 cm - classe B | M2 | 47.02 | 33.22 | 80.24
14.11.231 | Alvenaria de bloco de concreto estrutural 19 x 19 x 39 cm - classe B | M2 | 62.42 | 34.06 | 96.48
14.11.261 | Alvenaria de bloco de concreto estrutural 14 x 19 x 39 cm - classe A | M2 | 53.13 | 43.98 | 97.11
14.11.271 | Alvenaria de bloco de concreto estrutural 19 x 19 x 39 cm - classe A | M2 | 69.44 | 46.88 | 116.32
14.15 | Alvenaria de concreto celular ou silico calcário
14.15.060 | Alvenaria em bloco de concreto celular autoclavado de 10 cm, uso revestido - classe C25 | M2 | 83.8 | 12.89 | 96.69
14.15.100 | Alvenaria em bloco de concreto celular autoclavado de 12,5 cm, uso revestido - classe C25 | M2 | 98.34 | 13.22 | 111.56
14.15.120 | Alvenaria em bloco de concreto celular autoclavado de 15 cm, uso revestido - classe C25 | M2 | 120.01 | 13.39 | 133.4
14.15.140 | Alvenaria em bloco de concreto celular autoclavado de 20 cm, uso revestido - classe C25 | M2 | 157.94 | 13.89 | 171.83
14.20 | Pecas moldadas no local (vergas, pilaretes, etc.)
14.20.010 | Vergas, contravergas e pilaretes de concreto armado | M3 | 933.03 | 701.88 | 1634.91
14.20.020 | Cimalha em concreto com pingadeira | M | 3.14 | 6.36 | 9.5
14.28 | Elementos vazados (concreto, cerâmica e vidros)
14.28.030 | Elemento vazado em concreto, tipo quadriculado de 39 x 39 x 10 cm | M2 | 112.59 | 55.39 | 167.98
14.28.096 | Elemento vazado em concreto, tipo veneziana de 39 x 39 x 10 cm | M2 | 141.32 | 55.4 | 196.72
14.28.100 | Elemento vazado em vidro, tipo veneziana capelinha de 20 x 10 x 10 cm | M2 | 1372.01 | 150.24 | 1522.25
14.28.140 | Elemento vazado em vidro, tipo veneziana de 20 x 20 x 6 cm | M2 | 913.14 | 99.75 | 1012.89
14.30 | Divisória e fechamento
14.30.010 | Divisória em placas de granito com espessura de 3 cm | M2 | 778.4 | 64.63 | 843.03
14.30.020 | Divisória em placas de granilite com espessura de 3 cm | M2 | 211.93 |  | 211.93
14.30.070 | Divisória sanitária em painel laminado melamínico estrutural com perfis em alumínio, inclusive ferragem completa para vão de porta | M2 | 591.09 |  | 591.09
14.30.080 | Divisão para mictório em placas de mármore branco, com espessura de 3 cm | M2 | 903.34 | 64.63 | 967.97
14.30.110 | Divisória cega tipo naval, acabamento em laminado fenólico melamínico, com espessura de 3,5 cm | M2 | 127.97 |  | 127.97
14.30.160 | Divisória em placas de gesso acartonado, resistência ao fogo 60 minutos, espessura 120/90mm - 1RF / 1RF LM | M2 | 155.68 |  | 155.68
14.30.190 | Divisória cega tipo naval com miolo mineral, acabamento em laminado melamínico, com espessura de 3,5 cm | M2 | 148.06 |  | 148.06
14.30.230 | Divisória painel/vidro/vidro tipo naval, acabamento em laminado fenólico melamínico, com espessura de 3,5 cm | M2 | 157.07 |  | 157.07
14.30.260 | Divisória em placas de gesso acartonado, resistência ao fogo 30 minutos, espessura 73/48mm - 1ST / 1ST | M2 | 139.21 |  | 139.21
14.30.270 | Divisória em placas de gesso acartonado, resistência ao fogo 30 minutos, espessura 73/48mm - 1ST / 1ST LM | M2 | 117.74 |  | 117.74
14.30.300 | Divisória em placas de gesso acartonado, resistência ao fogo 30 minutos, espessura 100/70mm - 1ST / 1ST LM | M2 | 167.04 |  | 167.04
14.30.310 | Divisória em placas de gesso acartonado, resistência ao fogo 30 minutos, espessura 100/70mm - 1ST / 1ST | M2 | 123.52 |  | 123.52
14.30.410 | Divisória em placas de gesso acartonado, resistência ao fogo 30 minutos, espessura 100/70mm - 1RU / 1RU | M2 | 189.1 |  | 189.1
14.30.440 | Divisória em placas duplas de gesso acartonado, resistência ao fogo 60 minutos, espessura 120/70mm - 2ST / 2ST LM | M2 | 183.74 |  | 183.74
14.30.841 | Divisória cega tipo piso/teto em laminado melamínico de baixa pressão, com coluna estrutural em alumínio extrudado | M2 | 795.22 |  | 795.22
14.30.842 | Divisória tipo piso/teto em vidro temperado simples, com coluna estrutural em alumínio extrudado | M2 | 701.09 |  | 701.09
14.30.843 | Divisória tipo piso/teto em vidro temperado duplo e micro persianas, com coluna estrutural em alumínio extrudado | M2 | 1313.03 |  | 1313.03
14.30.860 | Divisória em placas de granilite com espessura de 4 cm | M2 | 258.33 | 59.97 | 318.3
14.30.870 | Divisória em placas duplas de gesso acartonado, resistência ao fogo 120 minutos, espessura 130/70mm - 2RF / 2RF | M2 | 223.51 |  | 223.51
14.30.880 | Divisória em placas duplas de gesso acartonado, resistência ao fogo 60 minutos, espessura 120/70mm - 2ST / 2RU | M2 | 217.54 |  | 217.54
14.30.890 | Divisória em placas duplas de gesso acartonado, resistência ao fogo 60 minutos, espessura 120/70mm - 2RU / 2RU | M2 | 214.13 |  | 214.13
14.30.900 | Divisória em placas duplas de gesso acartonado, resistência ao fogo 60 minutos, espessura 98/48mm - 2ST / 2ST LM | M2 | 193.93 |  | 193.93
14.30.910 | Divisória em placas duplas de gesso acartonado, resistência ao fogo 60 minutos, espessura 98/48mm - 2RU / 2RU LM | M2 | 212.66 |  | 212.66
14.30.920 | Divisória em placas duplas de gesso acartonado, resistência ao fogo 60 minutos, espessura 98/48mm - 2ST / 2RU LM | M2 | 210.54 |  | 210.54
14.31 | Divisória e fechamento.
14.31.030 | Fechamento em placa cimentícia com espessura de 12 mm | M2 | 98.87 | 109.22 | 208.09
14.40 | Reparos, conservações e complementos - GRUPO 14
14.40.040 | Recolocação de divisórias em chapas com montantes metálicos | M2 |  | 37.11 | 37.11
14.40.060 | Tela galvanizada para fixação de alvenaria com dimensão de 6x50cm | UN | 2.43 | 5.09 | 7.52
14.40.070 | Tela galvanizada para fixação de alvenaria com dimensão de 7,5x50cm | UN | 2.86 | 5.09 | 7.95
14.40.080 | Tela galvanizada para fixação de alvenaria com dimensão de 10,5x50cm | UN | 3.53 | 5.09 | 8.62
14.40.090 | Tela galvanizada para fixação de alvenaria com dimensão de 12x50cm | UN | 3.75 | 5.09 | 8.84
14.40.100 | Tela galvanizada para fixação de alvenaria com dimensão de 17x50cm | UN | 4.96 | 5.09 | 10.05
15 | ESTRUTURA EM MADEIRA, FERRO, ALUMINIO E CONCRETO
15.01 | Estrutura em madeira para cobertura
15.01.010 | Estrutura de madeira tesourada para telha de barro - vãos até 7,00 m | M2 | 97.92 | 46.39 | 144.31
15.01.020 | Estrutura de madeira tesourada para telha de barro - vãos de 7,01 a 10,00 m | M2 | 105.09 | 48.25 | 153.34
15.01.030 | Estrutura de madeira tesourada para telha de barro - vãos de 10,01 a 13,00 m | M2 | 112.26 | 50.1 | 162.36
15.01.040 | Estrutura de madeira tesourada para telha de barro - vãos de 13,01 a 18,00 m | M2 | 123.19 | 53.81 | 177
15.01.110 | Estrutura de madeira tesourada para telha perfil ondulado - vãos até 7,00 m | M2 | 66.85 | 35.25 | 102.1
15.01.120 | Estrutura de madeira tesourada para telha perfil ondulado - vãos 7,01 a 10,00 m | M2 | 74.02 | 37.11 | 111.13
15.01.130 | Estrutura de madeira tesourada para telha perfil ondulado - vãos 10,01 a 13,00 m | M2 | 81.19 | 38.97 | 120.16
15.01.140 | Estrutura de madeira tesourada para telha perfil ondulado - vãos 13,01 a 18,00 m | M2 | 88.7 | 42.67 | 131.37
15.01.210 | Estrutura pontaletada para telhas de barro | M2 | 75.72 | 44.53 | 120.25
15.01.220 | Estrutura pontaletada para telhas onduladas | M2 | 56.64 | 33.4 | 90.04
15.01.310 | Estrutura em terças para telhas de barro | M2 | 69.3 | 24.12 | 93.42
15.01.320 | Estrutura em terças para telhas perfil e material qualquer, exceto barro | M2 | 21.32 | 4.73 | 26.05
15.01.330 | Estrutura em terças para telhas perfil trapezoidal | M2 | 13.47 | 4.73 | 18.2
15.03 | Estrutura em aço
15.03.030 | Fornecimento e montagem de estrutura em aço ASTM-A36, sem pintura | KG | 17.63 |  | 17.63
15.03.090 | Montagem de estrutura metálica em aço, sem pintura | KG |  | 4.88 | 4.88
15.03.110 | Fornecimento e montagem de estrutura em aço patinável, sem pintura | KG | 19.73 |  | 19.73
15.03.131 | Fornecimento e montagem de estrutura em aço ASTM-A572 Grau 50, sem pintura | KG | 16.59 |  | 16.59
15.03.140 | Fornecimento e montagem de estrutura tubular em aço ASTM-A572 Grau 50, sem pintura | KG | 17.93 |  | 17.93
15.03.150 | Fornecimento e montagem de estrutura metálica em perfil metalon, sem pintura | KG | 14.3 | 4.88 | 19.18
15.05 | Estrutura pre-fabricada de concreto
15.05.290 | Placas, vigas e pilares em concreto armado pré-moldado - fck= 40 MPa | M3 | 2743.6 | 717.96 | 3461.56
15.05.300 | Mobiliário em concreto armado pré-moldado - fck= 40 MPa | M3 | 2664.55 | 791.74 | 3456.29
15.05.520 | Placas, vigas e pilares em concreto armado pré-moldado - fck= 35 MPa | M3 | 2354.76 | 682.78 | 3037.54
15.05.530 | Placas, vigas e pilares em concreto armado pré-moldado - fck= 25 MPa | M3 | 2135.65 | 675.92 | 2811.57
15.05.540 | Mobiliário em concreto armado pré-moldado - fck= 25 MPa | M3 | 2328.69 | 723.96 | 3052.65
15.20 | Reparos, conservações e complementos - GRUPO 15
15.20.020 | Fornecimento de peças diversas para estrutura em madeira | M3 | 3465.08 | 1113.3 | 4578.38
15.20.040 | Recolocação de peças lineares em madeira com seção até 60 cm² | M | 0.17 | 5.2 | 5.37
15.20.060 | Recolocação de peças lineares em madeira com seção superior a 60 cm² | M | 0.42 | 13.73 | 14.15
16 | TELHAMENTO
16.02 | Telhamento em barro
16.02.010 | Telha de barro tipo italiana | M2 | 21.92 | 26.93 | 48.85
16.02.020 | Telha de barro tipo francesa | M2 | 53.92 | 26.93 | 80.85
16.02.030 | Telha de barro tipo romana | M2 | 27.2 | 26.93 | 54.13
16.02.045 | Telha de barro colonial/paulista | M2 | 70.74 | 40.4 | 111.14
16.02.060 | Telha de barro tipo plan | M2 | 78.3 | 40.4 | 118.7
16.02.120 | Emboçamento de beiral em telhas de barro | M | 0.74 | 11.88 | 12.62
16.02.230 | Cumeeira de barro emboçado tipos: plan, romana, italiana, francesa e paulistinha | M | 10.86 | 14.84 | 25.7
16.02.270 | Espigão de barro emboçado | M | 16.21 | 14.84 | 31.05
16.03 | Telhamento em cimento reforçado com fio sintético (CRFS)
16.03.010 | Telhamento em cimento reforçado com fio sintético CRFS - perfil ondulado de 6 mm | M2 | 41.65 | 14.84 | 56.49
16.03.020 | Telhamento em cimento reforçado com fio sintético CRFS - perfil ondulado de 8 mm | M2 | 58.37 | 14.84 | 73.21
16.03.030 | Telhamento em cimento reforçado com fio sintético CRFS - perfil trapezoidal de 44 cm | M2 | 124.35 | 14.84 | 139.19
16.03.040 | Telhamento em cimento reforçado com fio sintético CRFS - perfil modulado | M2 | 134 | 14.84 | 148.84
16.03.300 | Cumeeira normal em cimento reforçado com fio sintético CRFS - perfil ondulado | M | 72.78 | 7.42 | 80.2
16.03.310 | Cumeeira universal em cimento reforçado com fio sintético CRFS - perfil ondulado | M | 64.24 | 7.42 | 71.66
16.03.320 | Cumeeira normal em cimento reforçado com fio sintético CRFS - perfil trapezoidal 44 cm | M | 101.68 | 7.42 | 109.1
16.03.330 | Cumeeira normal em cimento reforçado com fio sintético CRFS - perfil modulado | M | 144 | 7.42 | 151.42
16.03.360 | Espigão em cimento reforçado com fio sintético CRFS - perfil ondulado | M | 45.01 | 7.42 | 52.43
16.03.370 | Espigão em cimento reforçado com fio sintético CRFS - perfil modulado | M | 72.84 | 7.42 | 80.26
16.03.400 | Rufo em cimento reforçado com fio sintético CRFS - perfil ondulado | M | 62.33 | 7.42 | 69.75
16.10 | Telhamento em madeira ou fibra vegetal
16.10.020 | Telha em fibra vegetal, perfil ondulado, com espessura de 3 mm | M2 | 70.97 | 24.12 | 95.09
16.10.100 | Cumeeira em fibra vegetal, lisa, com espessura de 3 mm | M | 107.28 | 8.17 | 115.45
16.12 | Telhamento metálico comum
16.12.020 | Telhamento em chapa de aço pré-pintada com epóxi e poliéster, perfil ondulado, com espessura de 0,50 mm | M2 | 129.13 | 14.84 | 143.97
16.12.040 | Telhamento em chapa de aço pré-pintada com epóxi e poliéster, perfil ondulado calandrado, com espessura de 0,80 mm | M2 | 229.25 | 14.84 | 244.09
16.12.050 | Telhamento em chapa de aço pré-pintada com epóxi e poliéster, perfil trapezoidal, com espessura de 0,80 mm e altura de 100 mm | M2 | 152.35 | 14.84 | 167.19
16.12.060 | Telhamento em chapa de aço pré-pintada com epóxi e poliéster, perfil trapezoidal, com espessura de 0,50 mm e altura de 40 mm | M2 | 126.8 | 14.84 | 141.64
16.12.200 | Cumeeira em chapa de aço pré-pintada com epóxi e poliéster, perfil trapezoidal, com espessura de 0,50 mm | M | 121.17 | 7.42 | 128.59
16.12.220 | Cumeeira em chapa de aço pré-pintada com epóxi e poliéster, perfil ondulado, com espessura de 0,50 mm | M | 116.88 | 7.42 | 124.3
16.13 | Telhamento metálico especial
16.13.060 | Telhamento em chapa de aço pré-pintada com epóxi e poliéster, tipo sanduíche, espessura de 0,50 mm, com lã de rocha | M2 | 252.03 | 37.35 | 289.38
16.13.070 | Telhamento em chapa de aço pré-pintada com epóxi e poliéster, tipo sanduíche, espessura de 0,50 mm, com poliuretano | M2 | 247.04 | 16.16 | 263.2
16.13.130 | Telhamento em chapa de aço com pintura poliéster, tipo sanduíche, espessura de 0,50 mm, com poliestireno expandido | M2 | 189.51 | 16.16 | 205.67
16.13.140 | Telhamento em chapa de aço galvanizado autoportante, perfil trapezoidal, com espessura de 0,80 mm e altura de 120 mm | M2 | 162.22 | 14.84 | 177.06
16.16 | Telhamento em material sintético
16.16.040 | Telha ondulada translúcida em polipropileno | M2 | 71 | 14.84 | 85.84
16.16.160 | Telha em poliéster reforçado com fibras de vidro, perfil trapezoidal 49 | M2 | 103.74 | 14.84 | 118.58
16.16.400 | Cumeeira para telha de poliéster, tipo perfil trapezoidal 49 | M | 146.73 | 7.42 | 154.15
16.20 | Telhamento em vidro
16.20.020 | Telhas de vidro para iluminação tipo francesa | UN | 65.6 | 3.72 | 69.32
16.20.040 | Telhas de vidro para iluminação tipo colonial/paulistinha | UN | 65.6 | 3.72 | 69.32
16.30 | Domos
16.30.020 | Domo de acrílico fixado em perfis de alumínio | M2 | 673.86 |  | 673.86
16.32 | Painel, chapas e fechamento
16.32.070 | Cobertura curva em chapa de policarbonato alveolar bronze de 6 mm | M2 | 142.03 | 77.28 | 219.31
16.32.120 | Cobertura plana em chapa de policarbonato alveolar de 10 mm | M2 | 218.88 | 69.55 | 288.43
16.32.130 | Cobertura curva em chapa de policarbonato alveolar bronze de 10 mm | M2 | 221.46 | 77.28 | 298.74
16.33 | Calhas e rufos
16.33.022 | Calha, rufo, afins em chapa galvanizada nº 24 - corte 0,33 m | M | 53.53 | 46.19 | 99.72
16.33.052 | Calha, rufo, afins em chapa galvanizada nº 24 - corte 0,50 m | M | 82.36 | 54.59 | 136.95
16.33.062 | Calha, rufo, afins em chapa galvanizada nº 24 - corte 1,00 m | M | 165.1 | 58.79 | 223.89
16.33.082 | Calha, rufo, afins em chapa galvanizada nº 26 - corte 0,33 m | M | 41.7 | 46.19 | 87.89
16.33.102 | Calha, rufo, afins em chapa galvanizada nº 26 - corte 0,50 m | M | 62.03 | 54.59 | 116.62
16.33.250 | Calha em PVC 125mm, inclusive conexões - AP | M | 92.01 | 39.89 | 131.9
16.33.400 | Rufo pré-moldado em concreto, de 14 x 50 x 18,5 cm | UN | 13.62 | 1.17 | 14.79
16.33.410 | Rufo pré-moldado em concreto, de 20 x 50 x 26 cm | UN | 15.85 | 1.68 | 17.53
16.33.412 | Rufo pré-moldado em concreto, largura 24 cm | UN | 15.75 | 2.35 | 18.1
16.40 | Reparos, conservações e complementos - GRUPO 16
16.40.040 | Recolocação de cumeeiras e espigões de barro | M | 1.95 | 14.84 | 16.79
16.40.060 | Recolocação de telha de barro tipo colonial/paulistinha | M2 |  | 40.4 | 40.4
16.40.080 | Recolocação de telha de barro tipo plan | M2 |  | 40.4 | 40.4
16.40.090 | Recolocação de domo de acrílico, inclusive perfis metálicos de fixação | M2 |  | 18.56 | 18.56
16.40.120 | Recolocação de telhas de barro tipo francesa | M2 |  | 26.93 | 26.93
16.40.140 | Recolocação de telha em fibrocimento ou CRFS, perfil ondulado | M2 | 3.53 | 14.84 | 18.37
16.40.150 | Recolocação de telha em fibrocimento ou CRFS, perfil modulado ou trapezoidal | M2 | 10.59 | 14.84 | 25.43
17 | REVESTIMENTO EM MASSA OU FUNDIDO NO LOCAL
17.01 | Regularização de base
17.01.010 | Argamassa de proteção com argila expandida | M3 | 710.79 | 264.54 | 975.33
17.01.020 | Argamassa de regularização e/ou proteção | M3 | 401.33 | 264.54 | 665.87
17.01.040 | Lastro de concreto impermeabilizado | M3 | 333.67 | 264.54 | 598.21
17.01.050 | Regularização de piso com nata de cimento | M2 | 3.31 | 20.6 | 23.91
17.01.060 | Regularização de piso com nata de cimento e bianco | M2 | 7.59 | 20.23 | 27.82
17.01.120 | Argamassa de cimento e areia traço 1:3, com adesivo acrílico | M3 | 925.43 | 264.54 | 1189.97
17.02 | Revestimento em argamassa
17.02.020 | Chapisco | M2 | 2 | 3.92 | 5.92
17.02.030 | Chapisco 1:4 com areia grossa | M2 | 1.25 | 3.92 | 5.17
17.02.040 | Chapisco com bianco | M2 | 6.1 | 3.92 | 10.02
17.02.060 | Chapisco fino peneirado | M2 | 2.04 | 5.73 | 7.77
17.02.080 | Chapisco rústico com pedra britada nº 1 | M2 | 3.38 | 6.07 | 9.45
17.02.120 | Emboço comum | M2 | 7.66 | 10.77 | 18.43
17.02.140 | Emboço desempenado com espuma de poliéster | M2 | 7.66 | 14.84 | 22.5
17.02.160 | Emboço desempenado com argamassa industrializada | M2 | 33.15 | 9.28 | 42.43
17.02.220 | Reboco | M2 | 1.57 | 9.28 | 10.85
17.02.260 | Barra lisa com acabamento em nata de cimento | M2 | 8.24 | 24.12 | 32.36
17.03 | Revestimento em cimentado
17.03.020 | Cimentado desempenado | M2 | 8.02 | 20.41 | 28.43
17.03.040 | Cimentado desempenado e alisado (queimado) | M2 | 8.59 | 24.12 | 32.71
17.03.060 | Cimentado desempenado e alisado com corante (queimado) | M2 | 27.12 | 24.12 | 51.24
17.03.080 | Cimentado semi-áspero | M2 | 8.02 | 14.84 | 22.86
17.03.100 | Cimentado áspero com caneluras | M2 | 8.02 | 25.98 | 34
17.03.200 | Degrau em cimentado | M | 5.77 | 42.02 | 47.79
17.03.300 | Rodapé em cimentado desempenado e alisado com altura 5 cm | M | 1.41 | 19.56 | 20.97
17.03.310 | Rodapé em cimentado desempenado e alisado com altura 7 cm | M | 1.56 | 19.56 | 21.12
17.03.320 | Rodapé em cimentado desempenado e alisado com altura 10 cm | M | 1.78 | 19.56 | 21.34
17.03.330 | Rodapé em cimentado desempenado e alisado com altura 15 cm | M | 2.16 | 19.56 | 21.72
17.04 | Revestimento em gesso
17.04.020 | Revestimento em gesso liso desempenado sobre emboço | M2 | 4.85 | 12.33 | 17.18
17.04.040 | Revestimento em gesso liso desempenado sobre bloco | M2 | 6.79 | 12.33 | 19.12
17.05 | Revestimento em concreto
17.05.020 | Piso com requadro em concreto simples sem controle de fck | M3 | 383.83 | 356.16 | 739.99
17.05.070 | Piso com requadro em concreto simples com controle de fck= 20 MPa | M3 | 429.84 | 356.16 | 786
17.05.100 | Piso com requadro em concreto simples com controle de fck= 25 MPa | M3 | 459.9 | 356.16 | 816.06
17.05.320 | Soleira em concreto simples | M | 27.19 | 41.39 | 68.58
17.05.420 | Peitoril em concreto simples | M | 13.26 | 56.33 | 69.59
17.10 | Revestimento em granilite fundido no local
17.10.020 | Piso em granilite moldado no local | M2 | 73.43 | 6.7 | 80.13
17.10.100 | Soleira em granilite moldado no local | M | 40.55 | 1.68 | 42.23
17.10.120 | Degrau em granilite moldado no local | M | 69.76 | 2.01 | 71.77
17.10.200 | Rodapé qualquer em granilite moldado no local até 10 cm | M | 37.7 | 3.35 | 41.05
17.10.410 | Rodapé em placas pré-moldadas de granilite, acabamento encerado, até 10 cm | M | 84.78 | 0.4 | 85.18
17.10.430 | Piso em placas de granilite, acabamento encerado | M2 | 179.16 | 4.02 | 183.18
17.12 | Revestimento industrial fundido no local
17.12.060 | Piso em alta resistência moldado no local 12 mm | M2 | 79.81 | 6.7 | 86.51
17.12.100 | Soleira em alta resistência moldada no local | M | 36.93 | 1.68 | 38.61
17.12.120 | Degrau em alta resistência 8 mm | M | 75.06 | 2.01 | 77.07
17.12.140 | Degrau em alta resistência 12 mm | M | 72.3 | 2.01 | 74.31
17.12.240 | Rodapé qualquer em alta resistência moldado no local até 10 cm | M | 36.69 | 3.35 | 40.04
17.12.241 | Rodapé abaulado, com argamassa epoxi, altura entre 5 a 10cm | M | 51.1 |  | 51.1
17.12.301 | Piso epóxi autonivelante, múltiplas camadas, espessura 4 mm - instalado | M2 | 265.79 |  | 265.79
17.20 | Revestimento especial fundido no local
17.20.020 | Massa raspada | M2 | 27.44 | 47.04 | 74.48
17.20.040 | Revestimento em granito lavado tipo Fulget uso externo, em faixas até 40 cm | M | 69.3 | 16.75 | 86.05
17.20.050 | Friso para junta de dilatação em revestimento de granito lavado tipo Fulget | M | 10.2 |  | 10.2
17.20.060 | Revestimento em granito lavado tipo Fulget uso externo | M2 | 140.03 | 16.75 | 156.78
17.20.140 | Revestimento texturizado acrílico com microagregados minerais | M2 | 10.21 | 18.45 | 28.66
17.40 | Reparos e conservações em massa e concreto - GRUPO 17
17.40.010 | Reparos em piso de granilite - estucamento e polimento | M2 | 38.75 |  | 38.75
17.40.020 | Reparos em pisos de alta resistência fundidos no local - estucamento e polimento | M2 | 35.48 |  | 35.48
17.40.030 | Reparos em degrau e espelho de granilite - estucamento e polimento | M | 34.78 |  | 34.78
17.40.070 | Reparos em rodapé de granilite - estucamento e polimento | M | 24.72 |  | 24.72
17.40.110 | Faixa antiderrapante definitiva para degraus, soleiras, patamares ou pisos | M |  | 37.11 | 37.11
17.40.150 | Resina acrílica para piso de granilite | M2 | 8.46 | 18.9 | 27.36
17.40.160 | Resina epóxi para piso de granilite | M2 | 16.43 | 18.9 | 35.33
17.40.180 | Resina acrílica para degrau de granilite | M | 4.51 | 9.86 | 14.37
17.40.190 | Resina epóxi para degrau de granilite | M | 8.76 | 9.86 | 18.62
18 | REVESTIMENTO CERAMICO
18.05 | Plaqueta laminada para revestimento
18.05.020 | Revestimento em plaqueta laminada, para área interna e externa, sem rejunte | M2 | 61.78 | 10.68 | 72.46
18.06 | Placa cerâmica esmaltada prensada
18.06.102 | Placa cerâmica esmaltada PEI-5 para área interna, grupo de absorção BIIb, resistência química B, assentado com argamassa colante industrializada | M2 | 15.39 | 12.65 | 28.04
18.06.103 | Rodapé em placa cerâmica esmaltada PEI-5 para área interna, grupo de absorção BIIb, resistência química B, assentado com argamassa colante industrializada | M | 2.45 | 1.01 | 3.46
18.06.142 | Placa cerâmica esmaltada antiderrapante PEI-5 para área interna com saída para o exterior, grupo de absorção BIIa, resistência química A, assentado com argamassa colante industrializada | M2 | 148.91 | 12.65 | 161.56
18.06.143 | Rodapé em placa cerâmica esmaltada antiderrapante PEI-5 para área interna com saída para o exterior, grupo de absorção BIIa, resistência química A, assentado com argamassa colante industrializada | M | 25.09 | 1.01 | 26.1
18.06.182 | Placa cerâmica esmaltada rústica PEI-5 para área interna com saída para o exterior, grupo de absorção BIIb, resistência química B, assentado com argamassa colante industrializada | M2 | 30.69 | 12.65 | 43.34
18.06.183 | Rodapé em placa cerâmica esmaltada rústica PEI-5 para área interna com saída para o exterior, grupo de absorção BIIb, resistência química B, assentado com argamassa colante industrializada | M | 4.88 | 1.01 | 5.89
18.06.350 | Assentamento de pisos e revestimentos cerâmicos com argamassa mista | M2 | 9.93 | 53.15 | 63.08
18.06.400 | Rejuntamento em placas cerâmicas com cimento branco, juntas acima de 3 até 5 mm | M2 | 1.1 | 8.44 | 9.54
18.06.410 | Rejuntamento em placas cerâmicas com argamassa industrializada para rejunte, juntas acima de 3 até 5 mm | M2 | 2.21 | 8.44 | 10.65
18.06.420 | Rejuntamento em placas cerâmicas com cimento branco, juntas acima de 5 até 10 mm | M2 | 2.19 | 8.44 | 10.63
18.06.430 | Rejuntamento em placas cerâmicas com argamassa industrializada para rejunte, juntas acima de 5 até 10 mm | M2 | 5.53 | 8.44 | 13.97
18.06.500 | Rejuntamento de rodapé em placas cerâmicas com cimento branco, altura até 10 cm, juntas acima de 3 até 5 mm | M | 0.11 | 0.95 | 1.06
18.06.510 | Rejuntamento de rodapé em placas cerâmicas com argamassa industrializada para rejunte, altura até 10 cm, juntas acima de 3 até 5 mm | M | 0.22 | 0.95 | 1.17
18.06.520 | Rejuntamento de rodapé em placas cerâmicas com cimento branco, altura até 10 cm, juntas acima de 5 até 10 mm | M | 0.22 | 0.95 | 1.17
18.06.530 | Rejuntamento de rodapé em placas cerâmicas com argamassa industrializada para rejunte, altura até 10 cm, juntas acima de 5 até 10 mm | M | 0.55 | 0.95 | 1.5
18.07 | Placa ceramica nao esmaltada extrudada
18.07.020 | Placa cerâmica não esmaltada extrudada de alta resistência química e mecânica, espessura de 9 mm, uso industrial, assentado com argamassa química bicomponente | M2 | 123.35 | 12.65 | 136
18.07.021 | Placa cerâmica não esmaltada extrudada de alta resistência química e mecânica, espessura de 9 mm, uso industrial, assentado com argamassa colante industrial | M2 | 158.31 | 12.65 | 170.96
18.07.040 | Placa cerâmica não esmaltada extrudada de alta resistência química e mecânica, espessura de 14 mm, uso industrial, assentado com argamassa química bicomponente | M2 | 196.84 | 12.65 | 209.49
18.07.080 | Rodapé em placa cerâmica não esmaltada extrudada de alta resistência química e mecânica, altura de 10 cm, uso industrial, assentado com argamassa química bicomponente | M | 41.73 | 1.27 | 43
18.07.160 | Placa cerâmica não esmaltada extrudada para área com altas temperaturas, de alta resistência química e mecânica, espessura mínima de 13 mm, uso industrial e cozinhas profissionais, assentado com argamassa industrializada | M2 | 263.63 | 12.65 | 276.28
18.07.170 | Rodapé em placa cerâmica não esmaltada extrudada para área com altas temperaturas, de alta resistência química e mecânica, altura de 10cm, uso industrial e cozinhas profissionais, assentado com argamassa industrializada | M | 49.93 | 1.27 | 51.2
18.07.200 | Rejuntamento em placa cerâmica extrudada antiácida de 9 mm, com argamassa industrializada bicomponente à base de resina furânica, juntas acima de 3 até 6 mm | M2 | 36.02 | 8.44 | 44.46
18.07.210 | Rejuntamento de placa cerâmica extrudada de 9 mm, com argamassa sintética industrializada tricomponente à base de resina epóxi, juntas acima de 3 até 6 mm | M2 | 27.24 | 8.44 | 35.68
18.07.220 | Rejuntamento em placa cerâmica extrudada antiácida, espessura de 14 mm, com argamassa industrializada bicomponente, à base de resina furânica, juntas acima de 3 até 6 mm | M2 | 60.04 | 8.44 | 68.48
18.07.230 | Rejuntamento em placa cerâmica extrudada antiácida de 14 mm, com argamassa sintética industrializada tricomponente, à base de resina epóxi, juntas de 3 até 6 mm | M2 | 45.4 | 8.44 | 53.84
18.07.250 | Rejuntamento em placa cerâmica extrudada antiácida, com argamassa industrializada anticorrosiva bicomponente à base de bauxita, para área de altas temperaturas, juntas acima de 3 até 6mm | M2 | 47.14 | 8.44 | 55.58
18.07.300 | Rejuntamento de rodapé em placa cerâmica extrudada antiácida de 9 mm, com argamassa industrializada bicomponente à base de resina furânica, juntas acima de 3 até 6 mm | M | 3.6 | 0.85 | 4.45
18.07.310 | Rejuntamento de rodapé em placa cerâmica extrudada antiácida de 9 mm, com argamassa sintética industrializada tricomponente à base de resina epóxi, juntas acima de 3 até 6 mm | M | 2.72 | 0.85 | 3.57
18.08 | Revestimento em porcelanato
18.08.032 | Revestimento em porcelanato esmaltado antiderrapante para área externa e ambiente com alto tráfego, grupo de absorção BIa, assentado com argamassa colante industrializada, rejuntado | M2 | 99.98 | 33.4 | 133.38
18.08.042 | Rodapé em porcelanato esmaltado antiderrapante para área externa e ambiente com alto tráfego, grupo de absorção BIa, assentado com argamassa colante industrializada, rejuntado | M | 17.78 | 9.28 | 27.06
18.08.062 | Revestimento em porcelanato esmaltado polido para área interna e ambiente com tráfego médio, grupo de absorção BIa, assentado com argamassa colante industrializada, rejuntado | M2 | 146.6 | 33.4 | 180
18.08.072 | Rodapé em porcelanato esmaltado polido para área interna e ambiente com tráfego médio, grupo de absorção BIa, assentado com argamassa colante industrializada, rejuntado | M | 25.9 | 9.28 | 35.18
18.08.090 | Revestimento em porcelanato esmaltado acetinado para área interna e ambiente com acesso ao exterior, grupo de absorção BIa, resistência química B, assentado com argamassa colante industrializada, rejuntado | M2 | 86.13 | 33.4 | 119.53
18.08.100 | Rodapé em porcelanato esmaltado acetinado para área interna e ambiente com acesso ao exterior, grupo de absorção BIa, resistência química B, assentado com argamassa colante industrializada, rejuntado | M | 15.37 | 9.28 | 24.65
18.08.110 | Revestimento em porcelanato técnico antiderrapante para área externa, grupo de absorção BIa, assentado com argamassa colante industrializada, rejuntado | M2 | 176.61 | 33.4 | 210.01
18.08.120 | Rodapé em porcelanato técnico antiderrapante para área interna, grupo de absorção BIa, assentado com argamassa colante industrializada, rejuntado | M | 31.33 | 9.28 | 40.61
18.08.152 | Revestimento em porcelanato técnico natural para área interna e ambiente com acesso ao exterior, grupo de absorção BIa, assentado com argamassa colante industrializada, rejuntado | M2 | 127.6 | 33.4 | 161
18.08.162 | Rodapé em porcelanato técnico natural, para área interna e ambiente com acesso ao exterior, grupo de absorção BIa, assentado com argamassa colante industrializada, rejuntado | M | 22.79 | 9.28 | 32.07
18.08.170 | Revestimento em porcelanato técnico polido para área interna e ambiente de médio tráfego, grupo de absorção BIa, coeficiente de atrito I, assentado com argamassa colante industrializada, rejuntado | M2 | 168.49 | 33.4 | 201.89
18.08.180 | Rodapé em porcelanato técnico polido para área interna e ambiente de médio tráfego, grupo de absorção BIa, assentado com argamassa colante industrializada, rejuntado | M | 29.91 | 9.28 | 39.19
18.11 | Revestimento em placa ceramica esmaltada
18.11.012 | Revestimento em placa cerâmica esmaltada de 7,5x7,5 cm, assentado e rejuntado com argamassa industrializada | M2 | 103.41 | 18.92 | 122.33
18.11.022 | Revestimento em placa cerâmica esmaltada de 10x10 cm, assentado e rejuntado com argamassa industrializada | M2 | 81.54 | 18.92 | 100.46
18.11.032 | Revestimento em placa cerâmica esmaltada de 15x15 cm, tipo monocolor, assentado e rejuntado com argamassa industrializada | M2 | 92.81 | 18.92 | 111.73
18.11.042 | Revestimento em placa cerâmica esmaltada de 20x20 cm, tipo monocolor, assentado e rejuntado com argamassa industrializada | M2 | 80.96 | 18.92 | 99.88
18.11.052 | Revestimento em placa cerâmica esmaltada, tipo monoporosa, retangular, assentado e rejuntado com argamassa industrializada | M2 | 130.5 | 18.92 | 149.42
18.12 | Revestimento em pastilha e mosaico
18.12.020 | Revestimento em pastilha de porcelana natural ou esmaltada de 5 x 5 cm, assentado e rejuntado com argamassa colante industrializada | M2 | 169.85 | 23.95 | 193.8
18.12.120 | Revestimento em pastilha de porcelana natural ou esmaltada de 2,5 x 2,5 cm, assentado e rejuntado com argamassa colante industrializada | M2 | 288.1 | 23.95 | 312.05
18.12.140 | Revestimento em pastilha de porcelana natural ou esmaltada de 2,5 x 5 cm, assentado e rejuntado com argamassa colante industrializada | M2 | 341.09 | 23.95 | 365.04
18.13 | Revestimento ceramico nao esmaltado extrudado
18.13.010 | Revestimento em placa cerâmica não esmaltada extrudada, de alta resistência química e mecânica, espessura de 9 mm, assentado com argamassa colante industrializada | M2 | 115.18 | 15.31 | 130.49
18.13.020 | Revestimento em placa cerâmica extrudada de alta resistência química e mecânica, espessura entre 9 e 10 mm, assentado com argamassa industrializada de alta aderência | M2 | 113.84 | 15.31 | 129.15
18.13.202 | Rejuntamento em placa cerâmica extrudada, espessura entre 9 e 10 mm, com argamassa industrial anticorrosiva à base de resina epóxi, juntas de 6 a 10 mm | M2 | 39.73 | 8.44 | 48.17
19 | REVESTIMENTO EM PEDRA
19.01 | Granito
19.01.022 | Revestimento em granito, espessura de 2 cm, acabamento polido | M2 | 377.73 | 39.94 | 417.67
19.01.062 | Peitoril e/ou soleira em granito, espessura de 2 cm e largura até 20 cm, acabamento polido | M | 121.33 | 18.38 | 139.71
19.01.064 | Peitoril e/ou soleira em granito, espessura de 2 cm e largura de 21 cm até 30 cm, acabamento polido | M | 142.57 | 22.98 | 165.55
19.01.122 | Degrau e espelho de granito, espessura de 2 cm, acabamento polido | M | 322.64 | 45.95 | 368.59
19.01.322 | Rodapé em granito, espessura de 2 cm e altura de 7 cm, acabamento polido | M | 71.01 | 10.06 | 81.07
19.01.324 | Rodapé em granito, espessura de 2 cm e altura de 7,1 cm até 10 cm, acabamento polido | M | 69.64 | 10.06 | 79.7
19.02 | Marmore
19.02.020 | Revestimento em mármore branco, espessura de 2 cm, assente com massa | M2 | 504.37 | 10.05 | 514.42
19.02.040 | Revestimento em mármore travertino nacional, espessura de 2 cm, assente com massa | M2 | 610.87 | 10.05 | 620.92
19.02.060 | Revestimento em mármore branco, espessura de 3 cm, assente com massa | M2 | 705.01 | 11.73 | 716.74
19.02.080 | Revestimento em mármore travertino nacional, espessura de 3 cm, assente com massa | M2 | 766.81 | 11.73 | 778.54
19.02.220 | Degrau e espelho em mármore branco, espessura de 2 cm | M | 297.38 | 5.86 | 303.24
19.02.240 | Degrau e espelho em mármore travertino nacional, espessura de 2 cm | M | 303.86 | 5.86 | 309.72
19.02.250 | Rodapé em mármore branco, espessura de 2 cm e altura de 7 cm | M | 48.92 | 1.68 | 50.6
19.03 | Pedra
19.03.020 | Revestimento em pedra tipo arenito comum | M2 | 223.69 | 26.8 | 250.49
19.03.060 | Revestimento em pedra mineira comum | M2 | 311.43 | 26.8 | 338.23
19.03.090 | Revestimento em pedra Miracema | M2 | 84.65 | 21.02 | 105.67
19.03.100 | Rodapé em pedra Miracema, altura de 5,75 cm | M | 2.73 | 22.63 | 25.36
19.03.110 | Rodapé em pedra Miracema, altura de 11,5 cm | M | 5.54 | 33.76 | 39.3
19.03.220 | Rodapé em pedra mineira simples, altura de 10 cm | M | 78.11 | 1.68 | 79.79
19.03.260 | Revestimento em pedra ardósia selecionada | M2 | 119.03 | 21.54 | 140.57
19.03.270 | Rodapé em pedra ardósia, altura de 7 cm | M | 23.26 | 5.75 | 29.01
19.03.290 | Peitoril e/ou soleira em ardósia, espessura de 2 cm e largura até 20 cm | M | 100.17 | 3.35 | 103.52
19.20 | Reparos, conservacoes e complementos - GRUPO 19
19.20.020 | Recolocação de mármore, pedras e granitos, assentes com massa | M2 | 9.98 | 43.09 | 53.07
20 | REVESTIMENTO EM MADEIRA
20.01 | Lambris de madeira
20.01.040 | Lambril em madeira macho/fêmea tarugado, exceto pinus | M2 | 96.71 | 57.34 | 154.05
20.03 | Soalho de madeira
20.03.010 | Soalho em tábua de madeira aparelhada | M2 | 556.05 |  | 556.05
20.04 | Tacos
20.04.020 | Piso em tacos de Ipê colado | M2 | 264.56 | 18.86 | 283.42
20.10 | Rodape de madeira
20.10.040 | Rodapé de madeira de 7 x 1,5 cm | M | 20.22 | 12.51 | 32.73
20.10.120 | Cordão de madeira | M | 6.54 | 3.05 | 9.59
20.20 | Reparos, conservacoes e complementos - GRUPO 20
20.20.020 | Recolocação de soalho em madeira | M2 | 0.67 | 7.42 | 8.09
20.20.040 | Recolocação de tacos soltos com cola | M2 | 22.42 | 18.86 | 41.28
20.20.100 | Recolocação de rodapé e cordão de madeira | M | 0.67 | 9.46 | 10.13
20.20.202 | Raspagem com calafetação e aplicação de verniz | M2 | 113.76 |  | 113.76
20.20.220 | Raspagem com calafetação e aplicação de cera | M2 | 54.33 |  | 54.33
21 | REVESTIMENTO SINTETICO E METALICO
21.01 | Revestimento em borracha
21.01.100 | Revestimento em borracha sintética preta, espessura de 4 mm - colado | M2 | 73.71 | 8.53 | 82.24
21.01.160 | Revestimento em grama sintética, com espessura de 20 a 32 mm | M2 | 56.7 |  | 56.7
21.02 | Revestimento vinilico
21.02.050 | Revestimento vinílico, espessura de 2 mm, para tráfego médio, com impermeabilizante acrílico | M2 | 119.56 | 18.94 | 138.5
21.02.060 | Revestimento vinílico, espessura de 3,2 mm, para tráfego intenso, com impermeabilizante acrílico | M2 | 186.83 | 18.94 | 205.77
21.02.071 | Revestimento vinílico em manta, espessura total de 2mm, resistente a lavagem com hipoclorito | M2 | 226.03 |  | 226.03
21.02.271 | Revestimento vinílico em manta heterogênea, espessura de 2 mm, com impermeabilizante acrílico | M2 | 176.54 | 18.94 | 195.48
21.02.281 | Revestimento vinílico flexível em manta homogênea, espessura de 2 mm, com impermeabilizante acrílico | M2 | 320.98 | 18.94 | 339.92
21.02.291 | Revestimento vinílico heterogêneo flexível em réguas, espessura de 3 mm, com impermeabilizante acrílico | M2 | 202.19 | 18.94 | 221.13
21.02.310 | Revestimento vinílico autoportante acústico, espessura de 4,5 mm, com impermeabilizante acrílico | M2 | 500.77 | 18.94 | 519.71
21.02.311 | Revestimento vinílico autoportante, espessura de 4 mm, com impermeabilizante acrílico | M2 | 367.32 | 18.94 | 386.26
21.02.320 | Revestimento vinílico antiestático acústico, espessura de 5 mm, com impermeabilizante acrílico | M2 | 292.31 | 38.46 | 330.77
21.03 | Revestimento metalico
21.03.010 | Revestimento em aço inoxidável AISI 304, liga 18,8, chapa 20, espessura de 1 mm, acabamento escovado com grana especial | M2 | 1087.82 |  | 1087.82
21.03.090 | Piso elevado tipo telescópico em chapa de aço, sem revestimento | M2 | 287.95 |  | 287.95
21.03.151 | Revestimento em placas de alumínio composto "ACM", espessura de 4 mm e acabamento em PVDF | M2 | 696.21 |  | 696.21
21.03.152 | Revestimento em placas de alumínio composto "ACM", espessura de 4 mm e acabamento em PVDF, na cor verde | M2 | 434.77 |  | 434.77
21.04 | Forracao e carpete
21.04.100 | Revestimento com carpete para tráfego moderado, uso comercial, tipo bouclê de 5,4 até 8 mm | M2 | 131.44 |  | 131.44
21.04.110 | Revestimento com carpete para tráfego intenso, uso comercial, tipo bouclê de 6 mm | M2 | 152.81 |  | 152.81
21.05 | Revestimento em cimento reforcado com fio sintetico (CRFS)
21.05.010 | Piso em painel com miolo de madeira contraplacado por lâminas de madeira e externamente por chapas em CRFS, espessura de 40 mm | M2 | 167.17 | 80.79 | 247.96
21.05.100 | Piso elevado de concreto em placas de 600 x 600 mm, antiderrapante, sem acabamento | M2 | 288.38 |  | 288.38
21.07 | Revestimento sintetico
21.07.010 | Revestimento em laminado melamínico dissipativo | M2 | 293.55 |  | 293.55
21.10 | Rodape sintetico
21.10.050 | Rodapé de poliestireno, espessura de 7 cm | M | 37.35 | 6.56 | 43.91
21.10.051 | Rodapé de poliestireno, espessura de 8 cm | M | 50.52 | 6.56 | 57.08
21.10.061 | Rodapé para piso vinílico em PVC, espessura de 2 mm e altura de 5 cm, curvo/plano, com impermeabilizante acrílico | M | 22.09 | 8.57 | 30.66
21.10.071 | Rodapé flexível para piso vinílico em PVC, espessura de 2 mm e altura de 7,5 cm, curvo/plano, com impermeabilizante acrílico | M | 27.88 | 8.57 | 36.45
21.10.081 | Rodapé hospitalar flexível em PVC para piso vinílico, espessura de 2 mm e altura de 7,5 cm, com impermeabilizante acrílico | M | 40.53 | 6.56 | 47.09
21.10.210 | Rodapé em borracha sintética preta, altura até 7 cm - colado | M | 14.83 | 2.6 | 17.43
21.10.220 | Rodapé de cordão de poliamida | M | 7.7 |  | 7.7
21.10.250 | Rodapé em laminado melamínico dissipativo, espessura de 2 mm e altura de 10 cm | M | 30.75 |  | 30.75
21.11 | Degrau sintetico
21.11.050 | Degrau (piso e espelho) em borracha sintética preta com testeira - colado | M | 109.87 | 7.05 | 116.92
21.11.131 | Testeira flexível para arremate de degrau vinílico em PVC, espessura de 2 mm, com impermeabilizante acrílico | M | 35.71 | 6.56 | 42.27
21.20 | Reparos, conservacoes e complementos - GRUPO 21
21.20.020 | Recolocação de piso sintético com cola | M2 | 7.89 | 7.42 | 15.31
21.20.040 | Recolocação de piso sintético argamassado | M2 | 3.58 | 25.98 | 29.56
21.20.050 | Recolocação de piso elevado telescópico metálico, inclusive estrutura de sustentação | M2 |  | 58.27 | 58.27
21.20.060 | Furação de piso elevado telescópico em chapa de aço | UN | 62.66 |  | 62.66
21.20.100 | Recolocação de rodapé e cordões sintéticos | M |  | 9.46 | 9.46
21.20.300 | Fita adesiva antiderrapante com largura de 5 cm | M | 12.32 | 10.18 | 22.5
21.20.302 | Fita adesiva antiderrapante fosforescente, alto tráfego, largura de 5 cm | M | 13.17 | 10.18 | 23.35
21.20.410 | Cantoneira de sobrepor em PVC de 4 x 4 cm | UN | 54.32 | 2.6 | 56.92
21.20.460 | Canto externo de acabamento em PVC | M | 12.93 | 1.3 | 14.23
21.20.500 | Cantoneira em alumínio antiderrapante de 50 x 30 mm | M | 32.23 | 5.56 | 37.79
22 | FORRO, BRISE E FACHADA
22.01 | Forro de madeira
22.01.010 | Forro em tábuas aparelhadas macho e fêmea de pinus | M2 | 45.7 | 22.27 | 67.97
22.01.020 | Forro em tábuas aparelhadas macho e fêmea de pinus tarugado | M2 | 84.32 | 44.53 | 128.85
22.01.080 | Forro xadrez em ripas de angelim-vermelho / bacuri / maçaranduba tarugado | M2 | 110.14 | 48.25 | 158.39
22.01.210 | Testeira em tábua aparelhada, largura até 20 cm | M | 18.22 | 14.84 | 33.06
22.01.220 | Beiral em tábua de angelim-vermelho / bacuri / maçaranduba macho e fêmea com tarugamento | M2 | 152.99 | 44.53 | 197.52
22.01.240 | Beiral em tábua de angelim-vermelho / bacuri / maçaranduba macho e fêmea | M2 | 117.33 | 22.27 | 139.6
22.02 | Forro de gesso
22.02.010 | Forro em placa de gesso liso fixo | M2 | 66.02 |  | 66.02
22.02.030 | Forro em painéis de gesso acartonado, espessura de 12,5 mm, fixo | M2 | 78.42 |  | 78.42
22.02.100 | Forro em painéis de gesso acartonado, acabamento liso com película em PVC - 625mm x 1250mm, espessura de 9,5mm, removível | M2 | 94.83 |  | 94.83
22.02.190 | Forro de gesso removível com película rígida de PVC de 625mm x 625mm | M2 | 84.99 |  | 84.99
22.03 | Forro sintetico
22.03.020 | Forro em lã de vidro revestido em PVC, espessura de 20 mm | M2 | 90.22 |  | 90.22
22.03.030 | Forro em fibra mineral acústico, revestido em látex | M2 | 116.75 |  | 116.75
22.03.040 | Forro modular removível em PVC de 618mm x 1243mm | M2 | 92.81 |  | 92.81
22.03.050 | Forro em fibra mineral revestido em látex | M2 | 92.55 |  | 92.55
22.03.070 | Forro em lâmina de PVC | M2 | 70.02 |  | 70.02
22.03.122 | Forro em fibra mineral com placas acústicas removíveis de 625mm x 1250mm | M2 | 186.91 |  | 186.91
22.03.140 | Forro em fibra mineral com placas acústicas removíveis de 625mm x 625mm | M2 | 127.19 |  | 127.19
22.04 | Forro metalico
22.04.020 | Forro metálico removível, em painéis de 625mm x 625mm, tipo colmeia | M2 | 785.83 |  | 785.83
22.04.030 | Forro metálico removível, em painéis de 625mm x 625mm, tile tegular perfurada | M2 | 330 |  | 330
22.06 | Brise-soleil
22.06.130 | Brise em placa cimentícia, montado em perfil e chapa metálica | M2 | 321.16 | 109.22 | 430.38
22.06.240 | Brise metálico fixo em chapa lisa aluzinc pré-pintada, formato ogiva, lâmina frontal de 200 mm | M2 | 724.85 |  | 724.85
22.06.250 | Brise metálico curvo e móvel termoacústico em chapa lisa aluzinc pré-pintada | M2 | 1212.98 |  | 1212.98
22.06.300 | Brise metálico curvo e móvel em chapa microperfurada de alumínio pré-pintada | M2 | 518.9 |  | 518.9
22.06.340 | Brise metálico fixo em chapa lisa alumínio pré-pintada, formato ogiva, lâmina frontal de 200 mm | M2 | 776.4 |  | 776.4
22.06.350 | Brise metálico curvo e móvel termoacústico em chapa lisa de alumínio pré-pintada | M2 | 659.92 |  | 659.92
22.20 | Reparos, conservacoes e complementos - GRUPO 22
22.20.011 | Placa em lã de vidro revestida em PVC, auto extinguível | M2 | 53.82 |  | 53.82
22.20.020 | Recolocação de forros fixados | M2 | 1.33 | 11.14 | 12.47
22.20.040 | Recolocação de forros apoiados ou encaixados | M2 |  | 5.56 | 5.56
22.20.050 | Moldura de gesso simples, largura até 6,0 cm | M | 14.24 |  | 14.24
22.20.090 | Abertura para vão de luminária em forro de PVC modular | UN | 18.29 |  | 18.29
23 | ESQUADRIA, MARCENARIA E ELEMENTO EM MADEIRA
23.01 | Janela e veneziana em madeira
23.01.050 | Caixilho em madeira maxim-ar | M2 | 956.41 | 48.6 | 1005.01
23.01.060 | Caixilho em madeira tipo veneziana de correr | M2 | 841.41 | 48.6 | 890.01
23.02 | Porta macho / femea montada com batente
23.02.010 | Acréscimo de bandeira - porta macho e fêmea com batente de madeira | M2 | 666 | 51.22 | 717.22
23.02.030 | Porta macho e fêmea com batente de madeira - 70 x 210 cm | UN | 1146.43 | 103.92 | 1250.35
23.02.040 | Porta macho e fêmea com batente de madeira - 80 x 210 cm | UN | 1267.72 | 103.92 | 1371.64
23.02.050 | Porta macho e fêmea com batente de madeira - 90 x 210 cm | UN | 1391.61 | 103.92 | 1495.53
23.02.060 | Porta macho e fêmea com batente de madeira - 120 x 210 cm | UN | 2022.49 | 129.89 | 2152.38
23.04 | Porta lisa laminada montada com batente
23.04.070 | Porta em laminado fenólico melamínico com batente em alumínio - 80 x 180 cm | UN | 1100.99 | 51.95 | 1152.94
23.04.080 | Porta em laminado fenólico melamínico com batente em alumínio - 60 x 160 cm | UN | 946.47 | 51.95 | 998.42
23.04.090 | Porta em laminado fenólico melamínico com acabamento liso, batente de madeira sem revestimento - 70 x 210 cm | UN | 1119.82 | 103.92 | 1223.74
23.04.100 | Porta em laminado fenólico melamínico com acabamento liso, batente de madeira sem revestimento - 80 x 210 cm | UN | 1221.26 | 103.92 | 1325.18
23.04.110 | Porta em laminado fenólico melamínico com acabamento liso, batente de madeira sem revestimento - 90 x 210 cm | UN | 1251.88 | 103.92 | 1355.8
23.04.120 | Porta em laminado fenólico melamínico com acabamento liso, batente de madeira sem revestimento - 120 x 210 cm | UN | 1963.59 | 129.89 | 2093.48
23.04.130 | Porta em laminado fenólico melamínico com acabamento liso, batente de madeira sem revestimento - 140 x 210 cm | UN | 2082.2 | 129.89 | 2212.09
23.04.140 | Porta em laminado fenólico melamínico com acabamento liso, batente de madeira sem revestimento - 220 x 210 cm | UN | 3787.99 | 148.45 | 3936.44
23.04.570 | Porta em laminado melamínico estrutural com acabamento texturizado, batente em alumínio com ferragens - 60 x 180 cm | UN | 900.52 | 12.99 | 913.51
23.04.580 | Porta em laminado fenólico melamínico com acabamento liso, batente metálico - 60 x 160 cm | UN | 1349.83 | 100.2 | 1450.03
23.04.590 | Porta em laminado fenólico melamínico com acabamento liso, batente metálico - 70 x 210 cm | UN | 1402.91 | 96.5 | 1499.41
23.04.600 | Porta em laminado fenólico melamínico com acabamento liso, batente metálico - 80 x 210 cm | UN | 1527.57 | 96.5 | 1624.07
23.04.610 | Porta em laminado fenólico melamínico com acabamento liso, batente metálico - 90 x 210 cm | UN | 1558.19 | 96.5 | 1654.69
23.04.620 | Porta em laminado fenólico melamínico com acabamento liso, batente metálico - 120 x 210 cm | UN | 2196.62 | 126.18 | 2322.8
23.08 | Marcenaria em geral
23.08.010 | Estrado em madeira | M2 | 124.71 | 37.11 | 161.82
23.08.020 | Faixa/batedor de proteção em madeira aparelhada natural de 10 x 2,5 cm | M | 10.46 | 7.42 | 17.88
23.08.030 | Faixa/batedor de proteção em madeira de 20 x 5 cm, com acabamento em laminado fenólico melamínico | M | 93.39 | 74.22 | 167.61
23.08.040 | Armário/gabinete embutido em MDF sob medida, revestido em laminado melamínico, com portas e prateleiras | M2 | 1896.65 |  | 1896.65
23.08.060 | Tampo sob medida em compensado, revestido na face superior em laminado fenólico melamínico | M2 | 734.25 |  | 734.25
23.08.080 | Prateleira sob medida em compensado, revestida nas duas faces em laminado fenólico melamínico | M2 | 569.97 | 14.84 | 584.81
23.08.100 | Armário tipo prateleira com subdivisão em compensado, revestido totalmente em laminado fenólico melamínico | M2 | 1452.01 |  | 1452.01
23.08.110 | Painel em compensado naval, espessura de 25 mm | M2 | 213.95 | 37.11 | 251.06
23.08.160 | Porta lisa com balcão, batente de madeira, completa - 80 x 210 cm | CJ | 1013.52 | 159.58 | 1173.1
23.08.170 | Lousa em laminado melamínico, branco - linha comercial | M2 | 213.48 | 7.28 | 220.76
23.08.210 | Armário sob medida em compensado de madeira totalmente revestido em folheado de madeira, completo | M2 | 1814.49 |  | 1814.49
23.08.220 | Armário sob medida em compensado de madeira totalmente revestido em laminado melamínico texturizado, completo | M2 | 1615.04 |  | 1615.04
23.08.242 | Porta lisa de correr suspensa em madeira com batente | M2 | 445.19 | 30.54 | 475.73
23.08.320 | Porta acústica de madeira | M2 | 437.63 | 75.14 | 512.77
23.08.380 | Faixa/batedor de proteção em madeira de 290 x 15 mm, com acabamento em laminado fenólico melamínico | M | 135.47 | 7.42 | 142.89
23.09 | Porta lisa comum montada com batente
23.09.010 | Acréscimo de bandeira - porta lisa comum com batente de madeira | M2 | 264.91 | 51.22 | 316.13
23.09.020 | Porta lisa com batente madeira - 60 x 210 cm | UN | 544.24 | 103.92 | 648.16
23.09.030 | Porta lisa com batente madeira - 70 x 210 cm | UN | 527.42 | 103.92 | 631.34
23.09.040 | Porta lisa com batente madeira - 80 x 210 cm | UN | 537.53 | 103.92 | 641.45
23.09.050 | Porta lisa com batente madeira - 90 x 210 cm | UN | 566.25 | 103.92 | 670.17
23.09.052 | Porta lisa com batente madeira - 110 x 210 cm | UN | 646.39 | 103.92 | 750.31
23.09.060 | Porta lisa com batente madeira - 120 x 210 cm | UN | 896.93 | 129.89 | 1026.82
23.09.100 | Porta lisa com batente madeira - 160 x 210 cm | UN | 946.35 | 150.3 | 1096.65
23.09.420 | Porta lisa com batente em alumínio, largura 60 cm, altura de 105 a 200 cm | UN | 347.72 | 51.95 | 399.67
23.09.430 | Porta lisa com batente em alumínio, largura 80 cm, altura de 105 a 200 cm | UN | 341.01 | 51.95 | 392.96
23.09.440 | Porta lisa com batente em alumínio, largura 90 cm, altura de 105 a 200 cm | UN | 369.73 | 51.95 | 421.68
23.09.520 | Porta lisa com batente metálico - 60 x 160 cm | UN | 618.39 | 51.95 | 670.34
23.09.530 | Porta lisa com batente metálico - 80 x 160 cm | UN | 611.68 | 51.95 | 663.63
23.09.540 | Porta lisa com batente metálico - 70 x 210 cm | UN | 810.51 | 96.5 | 907.01
23.09.550 | Porta lisa com batente metálico - 80 x 210 cm | UN | 832.23 | 96.5 | 928.73
23.09.560 | Porta lisa com batente metálico - 90 x 210 cm | UN | 872.56 | 96.5 | 969.06
23.09.570 | Porta lisa com batente metálico - 120 x 210 cm | UN | 1129.96 | 126.18 | 1256.14
23.09.590 | Porta lisa com batente metálico - 160 x 210 cm | UN | 1162.97 | 126.18 | 1289.15
23.09.600 | Porta lisa com batente metálico - 60 x 180 cm | UN | 712.03 | 51.95 | 763.98
23.09.610 | Porta lisa com batente metálico - 60 x 210 cm | UN | 815.72 | 51.95 | 867.67
23.09.630 | Porta lisa com batente madeira, 2 folhas - 140 x 210 cm | UN | 1069.79 | 129.89 | 1199.68
23.11 | Porta lisa para acabamento em verniz montada com batente
23.11.010 | Acréscimo de bandeira - porta lisa para acabamento em verniz, com batente de madeira | M2 | 269.19 | 51.22 | 320.41
23.11.030 | Porta lisa para acabamento em verniz, com batente de madeira - 70 x 210 cm | UN | 539.96 | 103.92 | 643.88
23.11.040 | Porta lisa para acabamento em verniz, com batente de madeira - 80 x 210 cm | UN | 551.16 | 103.92 | 655.08
23.11.050 | Porta lisa para acabamento em verniz, com batente de madeira - 90 x 210 cm | UN | 573.44 | 103.92 | 677.36
23.12 | Porta comum completa - uso coletivo (padrao dimensional medio)
23.12.001 | Porta lisa de madeira, interna "PIM", para acabamento em pintura, padrão dimensional médio, com ferragens, completo - 80 x 210 cm | UN | 633.25 |  | 633.25
23.13 | Porta comum completa - uso publico (padrao dimensional medio/pesado)
23.13.001 | Porta lisa de madeira, interna "PIM", para acabamento em pintura, padrão dimensional médio/pesado, com ferragens, completo - 80 x 210 cm | UN | 633.25 |  | 633.25
23.13.002 | Porta lisa de madeira, interna "PIM", para acabamento em pintura, padrão dimensional médio/pesado, com ferragens, completo - 90 x 210 cm | UN | 653.5 |  | 653.5
23.13.020 | Porta lisa de madeira, interna, resistente a umidade "PIM RU", para acabamento em pintura, padrão dimensional médio/pesado, com ferragens, completo - 80 x 210 cm | UN | 600.75 |  | 600.75
23.13.040 | Porta lisa de madeira, interna, resistente a umidade "PIM RU", para acabamento revestido ou em pintura, para divisória sanitária, padrão dimensional médio/pesado, com ferragens, completo - 80 x 190 cm | UN | 650.13 |  | 650.13
23.13.052 | Porta lisa de madeira, interna, resistente a umidade "PIM RU", para acabamento em pintura, tipo acessível, padrão dimensional médio/pesado, com ferragens, completo - 90 x 210 cm | UN | 787.88 |  | 787.88
23.13.064 | Porta lisa de madeira, interna, resistente a umidade "PIM RU", para acabamento em pintura, de correr ou deslizante, tipo acessível, padrão dimensional pesado, com sistema deslizante e ferragens, completo - 100 x 210 cm | UN | 807.38 |  | 807.38
23.20 | Reparos, conservacoes e complementos - GRUPO 23
23.20.020 | Recolocação de batentes de madeira | UN |  | 48.25 | 48.25
23.20.040 | Recolocação de folhas de porta ou janela | UN |  | 59.38 | 59.38
23.20.060 | Recolocação de guarnição ou molduras | M |  | 1.86 | 1.86
23.20.100 | Batente de madeira para porta | M | 46.99 | 11.14 | 58.13
23.20.110 | Visor fixo e requadro de madeira para porta, para receber vidro | M2 | 1051.11 | 148.44 | 1199.55
23.20.120 | Guarnição de madeira | M | 7.49 | 1.86 | 9.35
23.20.140 | Acréscimo de visor completo em porta de madeira | UN | 266.62 |  | 266.62
23.20.160 | Folha de porta veneziana maciça, sob medida | M2 | 1059.51 | 18.56 | 1078.07
23.20.170 | Folha de porta lisa folheada com madeira, sob medida | M2 | 213.58 | 18.56 | 232.14
23.20.180 | Folha de porta em madeira para receber vidro, sob medida | M2 | 422.35 | 18.56 | 440.91
23.20.310 | Folha de porta lisa comum - 60 x 210 cm | UN | 244.59 | 55.67 | 300.26
23.20.320 | Folha de porta lisa comum - 70 x 210 cm | UN | 227.77 | 55.67 | 283.44
23.20.330 | Folha de porta lisa comum - 80 x 210 cm | UN | 237.88 | 55.67 | 293.55
23.20.340 | Folha de porta lisa comum - 90 x 210 cm | UN | 266.6 | 55.67 | 322.27
23.20.450 | Folha de porta em laminado fenólico melamínico com acabamento liso - 70 x 210 cm | UN | 820.17 | 55.67 | 875.84
23.20.460 | Folha de porta em laminado fenólico melamínico com acabamento liso - 90 x 210 cm | UN | 952.23 | 55.67 | 1007.9
23.20.550 | Folha de porta em laminado fenólico melamínico com acabamento liso - 80 x 210 cm | UN | 921.61 | 55.67 | 977.28
23.20.600 | Folha de porta em madeira com tela de proteção tipo mosqueteira | M2 | 1215.56 | 55.67 | 1271.23
24 | ESQUADRIA, SERRALHERIA E ELEMENTO EM FERRO
24.01 | Caixilho em ferro
24.01.010 | Caixilho em ferro fixo, sob medida | M2 | 959.94 | 23.55 | 983.49
24.01.030 | Caixilho em ferro basculante, sob medida | M2 | 1021.84 | 23.55 | 1045.39
24.01.070 | Caixilho em ferro de correr, sob medida | M2 | 928.92 | 23.55 | 952.47
24.01.090 | Caixilho em ferro com ventilação permanente, sob medida | M2 | 803.22 | 23.55 | 826.77
24.01.100 | Caixilho em ferro tipo veneziana, linha comercial | M2 | 534.72 | 23.55 | 558.27
24.01.110 | Caixilho em ferro tipo veneziana, sob medida | M2 | 932.39 | 23.55 | 955.94
24.01.120 | Caixilho tipo veneziana industrial com montantes em aço galvanizado e aletas em fibra de vidro | M2 | 274.87 |  | 274.87
24.01.180 | Caixilho removível em tela de aço galvanizado, tipo ondulada com malha de 1", fio 12, com requadro tubular de aço carbono, sob medida | M2 | 632.35 | 22.9 | 655.25
24.01.190 | Caixilho fixo em tela de aço galvanizado tipo ondulada com malha de 1/2", fio 12, com requadro em cantoneira de aço carbono, sob medida | M2 | 319.06 | 22.9 | 341.96
24.01.200 | Caixilho fixo em aço SAE 1010/1020 para vidro à prova de bala, sob medida | M2 | 1425.18 | 60.8 | 1485.98
24.01.280 | Caixilho tipo guichê em chapa de aço | M2 | 962.74 | 77.83 | 1040.57
24.02 | Portas, portoes e gradis
24.02.010 | Porta em ferro de abrir, para receber vidro, sob medida | M2 | 1014.85 | 70.61 | 1085.46
24.02.040 | Porta/portão tipo gradil sob medida | M2 | 1026.13 | 70.61 | 1096.74
24.02.050 | Porta corta-fogo classe P.90 de 90 x 210 cm, completa, com maçaneta tipo alavanca | UN | 1395.99 | 124.47 | 1520.46
24.02.052 | Porta corta-fogo classe P.90 de 100 x 210 cm, completa, com maçaneta tipo alavanca | UN | 1274.54 | 124.47 | 1399.01
24.02.054 | Porta corta-fogo classe P.90, com barra antipânico numa face e maçaneta na outra, completa | M2 | 1287.18 | 124.47 | 1411.65
24.02.056 | Porta corta-fogo classe P.120 de 80 x 210 cm, com uma folha de abrir, completa | UN | 1412.84 | 135.3 | 1548.14
24.02.058 | Porta corta-fogo classe P.120 de 90 x 210 cm, com uma folha de abrir, completa | UN | 1238.86 | 135.3 | 1374.16
24.02.060 | Porta/portão de abrir em chapa, sob medida | M2 | 1012.13 | 70.61 | 1082.74
24.02.070 | Porta de ferro de abrir tipo veneziana, linha comercial | M2 | 347.65 | 70.61 | 418.26
24.02.080 | Porta/portão de abrir em veneziana de ferro, sob medida | M2 | 1669.92 | 70.61 | 1740.53
24.02.100 | Portão tubular em tela de aço galvanizado até 2,50 m de altura, completo | M2 | 600.83 | 53.86 | 654.69
24.02.270 | Portão de 2 folhas, tubular em tela de aço galvanizado acima de 2,50 m de altura, completo | M2 | 621.41 | 70.61 | 692.02
24.02.280 | Porta/portão de correr em tela ondulada de aço galvanizado, sob medida | M2 | 509.16 | 70.61 | 579.77
24.02.290 | Porta/portão de correr em chapa cega dupla, sob medida | M2 | 1409.14 | 70.61 | 1479.75
24.02.410 | Porta em ferro de correr, para receber vidro, sob medida | M2 | 1688.01 | 70.61 | 1758.62
24.02.430 | Porta em ferro de abrir, parte inferior chapeada, parte superior para receber vidro, sob medida | M2 | 1396.19 | 70.61 | 1466.8
24.02.450 | Grade de proteção para caixilhos | M2 | 970.4 | 46.92 | 1017.32
24.02.460 | Porta de abrir em tela ondulada de aço galvanizado, completa | M2 | 692.24 | 57.47 | 749.71
24.02.470 | Portinhola de correr em chapa, para ´passa pacote´, completa, sob medida | M2 | 1633.97 | 46.92 | 1680.89
24.02.480 | Portinhola de abrir em chapa, para ´passa pacote´, completa, sob medida | M2 | 1213.6 | 46.92 | 1260.52
24.02.490 | Grade em barra chata soldada de 1 1/2´ x 1/4´, sob medida | M2 | 1560.12 | 23.55 | 1583.67
24.02.590 | Porta de enrolar manual, cega ou vazada | M2 | 289.07 | 37.11 | 326.18
24.02.630 | Portão de 2 folhas tubular diâmetro de 3´, com tela em aço galvanizado de 2´, altura acima de 3,00 m, completo | M2 | 576.7 | 70.61 | 647.31
24.02.810 | Porta/portão de abrir em chapa cega com isolamento acústico, sob medida | M2 | 1291.44 | 112.09 | 1403.53
24.02.811 | Porta de ferro acústica, espessura de 80mm, batente tripla vedação 185mm, com fechadura e maçaneta - 50 dB | M2 | 5377.39 | 138.3 | 5515.69
24.02.840 | Portão basculante em chapa metálica, estruturado com perfis metálicos | M2 | 869.5 | 50.31 | 919.81
24.02.900 | Porta de abrir em chapa dupla com visor, batente envolvente, completa | M2 | 1874 | 53.62 | 1927.62
24.02.930 | Portão de 2 folhas tubular, com tela em aço galvanizado de 2´ e fio 10, completo | M2 | 592.33 | 70.61 | 662.94
24.03 | Elementos em ferro
24.03.040 | Guarda-corpo tubular com tela em aço galvanizado, diâmetro de 1 1/2´ | M | 853.12 | 37.11 | 890.23
24.03.060 | Escada marinheiro (galvanizada) | M | 734.35 | 14.84 | 749.19
24.03.080 | Escada marinheiro com guarda corpo (degrau em ´T´) | M | 1143.57 | 37.11 | 1180.68
24.03.100 | Alçapão/tampa em chapa de ferro com porta cadeado | M2 | 1420.54 | 74.22 | 1494.76
24.03.200 | Tela de proteção tipo mosquiteira em aço galvanizado, com requadro em perfis de ferro | M2 | 978.96 | 12.25 | 991.21
24.03.210 | Tela de proteção em malha ondulada de 1´, fio 10 (BWG), com requadro | M2 | 729.79 | 37.11 | 766.9
24.03.290 | Fechamento em chapa de aço galvanizada nº 14 MSG, perfurada com diâmetro de 12,7 mm, requadro em chapa dobrada | M2 | 1157.24 | 23.55 | 1180.79
24.03.300 | Fechamento em chapa expandida losangular de 10 x 20 mm, com requadro em cantoneira de aço carbono | M2 | 604.67 | 46.92 | 651.59
24.03.310 | Corrimão tubular em aço galvanizado, diâmetro 1 1/2´ | M | 182.16 | 18.56 | 200.72
24.03.320 | Corrimão tubular em aço galvanizado, diâmetro 2´ | M | 225.98 | 18.56 | 244.54
24.03.340 | Tampa em chapa de segurança tipo xadrez, aço galvanizado a fogo antiderrapante de 1/4´ | M2 | 1375.06 | 53.86 | 1428.92
24.03.410 | Fechamento em chapa perfurada, furos quadrados 4 x 4 mm, com requadro em cantoneira de aço carbono | M2 | 1165.33 | 23.55 | 1188.88
24.03.680 | Grade para piso eletrofundida, malha 30 x 100 mm, com barra de 40 x 2 mm | M2 | 957.59 | 46.92 | 1004.51
24.03.690 | Grade para forro eletrofundida, malha 25 x 100 mm, com barra de 25 x 2 mm | M2 | 753.73 | 14.84 | 768.57
24.03.930 | Porta de enrolar automatizada, em chapa de aço galvanizada microperfurada, com pintura eletrostática, com controle remoto | M2 | 546.9 |  | 546.9
24.04 | Esquadria, serralheria de seguranca
24.04.150 | Porta de segurança de correr suspensa em grade de aço SAE 1045, diâmetro de 1´, completa, sem têmpera e revenimento | M2 | 2787.07 | 53.07 | 2840.14
24.04.220 | Grade de segurança em aço SAE 1045, diâmetro 1´, sem têmpera e revenimento | M2 | 1682.07 | 53.07 | 1735.14
24.04.230 | Grade de segurança em aço SAE 1045, para janela, diâmetro 1´, sem têmpera e revenimento | M2 | 1816.09 | 53.07 | 1869.16
24.04.240 | Grade de segurança em aço SAE 1045 chapeada, diâmetro 1´, sem têmpera e revenimento | M2 | 2741.1 | 53.07 | 2794.17
24.04.250 | Porta de segurança de abrir em grade de aço SAE 1045, diâmetro 1´, completa, sem têmpera e revenimento | M2 | 2183.93 | 97.5 | 2281.43
24.04.260 | Porta de segurança de abrir em grade de aço SAE 1045 chapeada, diâmetro 1´, completa, sem têmpera e revenimento | M2 | 3281.89 | 97.5 | 3379.39
24.04.270 | Porta de segurança de abrir em grade de aço SAE 1045, diâmetro 1´, com ferrolho longo embutido em caixa, completa, sem têmpera e revenimento | M2 | 2674.67 | 97.5 | 2772.17
24.04.280 | Portão de segurança de abrir em grade de aço SAE 1045 chapeado, para muralha, diâmetro 1´, completo, sem têmpera e revenimento | M2 | 3333.76 | 97.5 | 3431.26
24.04.300 | Grade de segurança em aço SAE 1045, diâmetro 1´, com têmpera e revenimento | M2 | 2084.34 | 53.07 | 2137.41
24.04.310 | Grade de segurança em aço SAE 1045, para janela, diâmetro 1´, com têmpera e revenimento | M2 | 2056.13 | 53.07 | 2109.2
24.04.320 | Grade de segurança em aço SAE 1045 chapeada, diâmetro 1´, com têmpera e revenimento | M2 | 3156 | 53.07 | 3209.07
24.04.330 | Porta de segurança de abrir em grade de aço SAE 1045, diâmetro 1´, completa, com têmpera e revenimento | M2 | 2621.26 | 97.5 | 2718.76
24.04.340 | Porta de segurança de abrir em grade de aço SAE 1045 chapeada, diâmetro 1´, completa, com têmpera e revenimento | M2 | 3720.25 | 97.5 | 3817.75
24.04.350 | Porta de segurança de abrir em grade de aço SAE 1045, diâmetro 1´, com ferrolho longo embutido em caixa, completa, com têmpera e revenimento | M2 | 2862.12 | 97.5 | 2959.62
24.04.360 | Porta de segurança de abrir em grade de aço SAE 1045 chapeada, com isolamento acústico, diâmetro 1´, completa, com têmpera e revenimento | M2 | 3759.39 | 97.5 | 3856.89
24.04.370 | Portão de segurança de abrir em grade de aço SAE 1045 chapeado, para muralha, diâmetro 1´, completo, com têmpera e revenimento | M2 | 3810.32 | 97.5 | 3907.82
24.04.380 | Porta de segurança de correr suspensa em grade de aço SAE 1045, chapeada, diâmetro de 1´, completa, sem têmpera e revenimento | M2 | 3707.54 | 53.07 | 3760.61
24.04.400 | Porta de segurança de correr em grade de aço SAE 1045, diâmetro de 1´, completa, com têmpera e revenimento | M2 | 3095.53 | 53.07 | 3148.6
24.04.410 | Porta de segurança de correr suspensa em grade de aço SAE 1045 chapeada, diâmetro de 1´, completa, com têmpera e revenimento | M2 | 3904.48 | 53.07 | 3957.55
24.04.420 | Porta de segurança de correr em grade de aço SAE 1045 chapeada, diâmetro de 1´, completa, sem têmpera e revenimento | M2 | 2821.53 | 217.4 | 3038.93
24.04.430 | Porta de segurança de correr em grade de aço SAE 1045, diâmetro de 1´, completa, sem têmpera e revenimento | M2 | 2356.71 | 53.07 | 2409.78
24.04.610 | Caixilho de segurança em aço SAE 1010/1020 tipo fixo e de correr, para receber vidro, com bandeira tipo veneziana | M2 | 1465.27 | 53.07 | 1518.34
24.04.620 | Guichê de segurança em grade de aço SAE 1045, diâmetro de 1´', com têmpera e revenimento | M2 | 2411.47 | 53.07 | 2464.54
24.04.630 | Guichê de segurança em grade de aço SAE 1045, diâmetro de 1´', sem têmpera e revenimento | M2 | 2031.69 | 53.07 | 2084.76
24.06 | Esquadria, serralheria e elemento em ferro.
24.06.030 | Guarda-corpo com vidro de 8 mm, em tubo de aço galvanizado, diâmetro 1 1/2´ | M | 1256.57 | 44.43 | 1301
24.07 | Portas, portoes e gradis.
24.07.030 | Porta de enrolar automatizado, em perfil meia cana perfurado, tipo transvision | M2 | 657.22 | 37.11 | 694.33
24.07.040 | Porta de abrir em chapa de aço galvanizado, com requadro em tela ondulada malha 2´ e fio 12 | M2 | 1031.89 | 105.47 | 1137.36
24.08 | Esquadria, serralheria e elemento em aco inoxidavel
24.08.020 | Corrimão duplo em tubo de aço inoxidável escovado, com diâmetro de 1 1/2´ e montantes com diâmetro de 2´ | M | 886 | 44.53 | 930.53
24.08.031 | Corrimão em tubo de aço inoxidável escovado, diâmetro de 1 1/2" | M | 544.25 | 18.56 | 562.81
24.08.040 | Corrimão em tubo de aço inoxidável escovado, diâmetro de 1 1/2´ e montantes com diâmetro de 2´ | M | 679.16 | 37.11 | 716.27
24.20 | Reparos, conservacoes e complementos - GRUPO 24
24.20.020 | Recolocação de esquadrias metálicas | M2 |  | 37.11 | 37.11
24.20.040 | Recolocação de batentes | M | 1.58 | 9.65 | 11.23
24.20.060 | Recolocação de escada de marinheiro | M |  | 22.27 | 22.27
24.20.090 | Solda MIG em esquadrias metálicas | M | 23.73 | 25.8 | 49.53
24.20.100 | Brete para instalação lateral em grade de segurança | CJ | 3456.68 | 88.86 | 3545.54
24.20.120 | Batente em chapa dobrada para portas | M | 118.47 | 9.65 | 128.12
24.20.140 | Batente em chapa de aço SAE 1010/1020, espessura de 3/16´, para obras de segurança | M | 393.35 | 9.65 | 403
24.20.200 | Chapa de ferro nº 14, inclusive soldagem | M2 | 259.74 | 44.53 | 304.27
24.20.230 | Tela ondulada em aço galvanizado fio 10 BWG, malha de 1´ | M2 | 129.97 | 8.08 | 138.05
24.20.270 | Tela em aço galvanizado fio 16 BWG, malha de 1´ - tipo alambrado | M2 | 45.33 | 8.08 | 53.41
24.20.300 | Chapa perfurada em aço SAE 1020, furos redondos de diâmetro 7,5 mm, espessura 1/8´ - soldagem tipo MIG | M2 | 666.04 | 81.7 | 747.74
24.20.310 | Chapa perfurada em aço SAE 1020, furos redondos de diâmetro 25 mm, espessura 1/4´ - inclusive soldagem | M2 | 1202.61 | 81.7 | 1284.31
25 | ESQUADRIA, SERRALHERIA E ELEMENTO EM ALUMINIO
25.01 | Caixilho em aluminio
25.01.020 | Caixilho em alumínio fixo, sob medida | M2 | 775.18 | 55.67 | 830.85
25.01.030 | Caixilho em alumínio basculante com vidro, linha comercial | M2 | 373.03 | 55.67 | 428.7
25.01.040 | Caixilho em alumínio basculante, sob medida | M2 | 1057.31 | 55.67 | 1112.98
25.01.050 | Caixilho em alumínio maxim-ar com vidro, linha comercial | M2 | 869.14 | 55.67 | 924.81
25.01.060 | Caixilho em alumínio maxim-ar, sob medida | M2 | 793.28 | 55.67 | 848.95
25.01.070 | Caixilho em alumínio de correr com vidro, linha comercial | M2 | 404.32 | 55.67 | 459.99
25.01.080 | Caixilho em alumínio de correr, sob medida | M2 | 927.18 | 55.67 | 982.85
25.01.090 | Caixilho em alumínio tipo veneziana com vidro, linha comercial | M2 | 610.2 | 55.67 | 665.87
25.01.100 | Caixilho em alumínio tipo veneziana, sob medida | M2 | 1114.54 | 55.67 | 1170.21
25.01.110 | Caixilho guilhotina em alumínio anodizado, sob medida | M2 | 1059.15 | 55.67 | 1114.82
25.01.120 | Caixilho tipo veneziana industrial com montantes em alumínio e aletas em fibra de vidro | M2 | 387.28 |  | 387.28
25.01.240 | Caixilho fixo em alumínio, sob medida - branco | M2 | 984.28 | 42.77 | 1027.05
25.01.361 | Caixilho em alumínio maxim-ar com vidro - branco | M2 | 1777.3 | 55.67 | 1832.97
25.01.371 | Caixilho em alumínio basculante com vidro - branco | M2 | 1514.99 | 55.67 | 1570.66
25.01.380 | Caixilho em alumínio de correr com vidro - branco | M2 | 870.11 | 55.67 | 925.78
25.01.400 | Caixilho em alumínio anodizado fixo | M2 | 633.54 | 42.77 | 676.31
25.01.410 | Caixilho em alumínio anodizado maxim-ar | M2 | 888.46 | 42.77 | 931.23
25.01.430 | Caixilho em alumínio fixo, tipo fachada | M2 | 743.43 | 32.09 | 775.52
25.01.440 | Caixilho em alumínio maxim-ar, tipo fachada | M2 | 841.79 | 32.09 | 873.88
25.01.450 | Caixilho em alumínio para pele de vidro, tipo fachada | M2 | 520.19 | 32.09 | 552.28
25.01.460 | Gradil em alumínio natural, sob medida | M2 | 971.56 |  | 971.56
25.01.470 | Caixilho fixo tipo veneziana em alumínio anodizado, sob medida - branco | M2 | 1369.96 |  | 1369.96
25.01.480 | Caixilho em alumínio com pintura eletrostática, basculante, sob medida - branco | M2 | 880.71 |  | 880.71
25.01.490 | Caixilho em alumínio com pintura eletrostática, maxim-ar, sob medida - branco | M2 | 936.89 |  | 936.89
25.01.500 | Caixilho em alumínio anodizado fixo, sob medida - bronze/preto | M2 | 911.68 | 55.67 | 967.35
25.01.510 | Caixilho em alumínio anodizado basculante, sob medida - bronze/preto | M2 | 1283.7 | 55.67 | 1339.37
25.01.520 | Caixilho em alumínio anodizado maxim-ar, sob medida - bronze/preto | M2 | 990.89 | 55.67 | 1046.56
25.01.530 | Caixilho em alumínio anodizado de correr, sob medida - bronze/preto | M2 | 991.38 | 55.67 | 1047.05
25.02 | Porta em aluminio
25.02.020 | Porta de entrada de abrir em alumínio, sob medida | M2 | 1016.34 | 111.33 | 1127.67
25.02.040 | Porta de entrada de correr em alumínio, sob medida | M2 | 1132.77 | 111.33 | 1244.1
25.02.042 | Porta de correr em alumínio tipo lambri branco, sob medida | M2 | 858.03 | 55.67 | 913.7
25.02.050 | Porta veneziana de abrir em alumínio, linha comercial | M2 | 530.34 | 111.33 | 641.67
25.02.060 | Porta/portinhola em alumínio, sob medida | M2 | 832.98 | 111.33 | 944.31
25.02.070 | Portinhola tipo veneziana em alumínio, linha comercial | M2 | 545.19 | 111.33 | 656.52
25.02.110 | Porta veneziana de abrir em alumínio, sob medida | M2 | 981.08 | 111.33 | 1092.41
25.02.211 | Porta veneziana de abrir em alumínio - cor branca | M2 | 497.54 | 111.33 | 608.87
25.02.221 | Porta de correr em alumínio com veneziana e vidro - cor branca | M2 | 918.05 | 111.33 | 1029.38
25.02.230 | Porta em alumínio anodizado de abrir, sob medida - bronze/preto | M2 | 1138.18 | 55.67 | 1193.85
25.02.240 | Porta em alumínio anodizado de correr, sob medida - bronze/preto | M2 | 1028.32 | 55.67 | 1083.99
25.02.250 | Porta em alumínio anodizado de abrir, tipo veneziana, sob medida - bronze/preto | M2 | 1100.46 | 55.67 | 1156.13
25.02.260 | Portinhola em alumínio anodizado de correr, tipo veneziana, sob medida - bronze/preto | M2 | 1227.65 | 55.67 | 1283.32
25.02.300 | Porta de abrir em alumínio com pintura eletrostática, sob medida - cor branca | M2 | 1065.56 | 111.33 | 1176.89
25.02.310 | Porta de abrir em alumínio tipo lambri, sob medida - cor branca | M2 | 1148.91 | 111.33 | 1260.24
25.20 | Reparos, conservacoes e complementos - GRUPO 25
25.20.020 | Tela de proteção tipo mosquiteira removível, em fibra de vidro com revestimento em PVC e requadro em alumínio | M2 | 145.06 |  | 145.06
26 | ESQUADRIA E ELEMENTO EM VIDRO
26.01 | Vidro comum e laminado
26.01.020 | Vidro liso transparente de 3 mm | M2 | 74.8 | 25.24 | 100.04
26.01.040 | Vidro liso transparente de 4 mm | M2 | 106.62 | 25.24 | 131.86
26.01.060 | Vidro liso transparente de 5 mm | M2 | 122.48 | 25.24 | 147.72
26.01.080 | Vidro liso transparente de 6 mm | M2 | 138.82 | 25.24 | 164.06
26.01.140 | Vidro liso laminado colorido de 6 mm | M2 | 427.89 | 25.24 | 453.13
26.01.142 | Vidro liso laminado colorido de 8 mm | M2 | 510.01 | 25.24 | 535.25
26.01.155 | Vidro liso laminado colorido de 10 mm | M2 | 659.02 | 25.24 | 684.26
26.01.160 | Vidro liso laminado leitoso de 6 mm | M2 | 468.88 | 25.24 | 494.12
26.01.168 | Vidro liso laminado incolor de 6 mm | M2 | 238.98 | 25.24 | 264.22
26.01.169 | Vidro liso laminado incolor de 8 mm | M2 | 349.44 | 25.24 | 374.68
26.01.170 | Vidro liso laminado incolor de 10 mm | M2 | 426.96 | 25.24 | 452.2
26.01.190 | Vidro liso laminado jateado de 6 mm | M2 | 472.88 | 25.24 | 498.12
26.01.230 | Vidro fantasia de 3/4 mm | M2 | 126.34 | 25.24 | 151.58
26.01.348 | Vidro multilaminado de alta segurança, proteção balística nível III | M2 | 3531.05 |  | 3531.05
26.01.350 | Vidro multilaminado de alta segurança em policarbonato, proteção balística nível III | M2 | 5772 |  | 5772
26.01.460 | Vidros float monolíticos verde de 6 mm | M2 | 166.97 | 25.24 | 192.21
26.02 | Vidro temperado
26.02.020 | Vidro temperado incolor de 6 mm | M2 | 196.54 |  | 196.54
26.02.040 | Vidro temperado incolor de 8 mm | M2 | 241.34 |  | 241.34
26.02.060 | Vidro temperado incolor de 10 mm | M2 | 303.58 |  | 303.58
26.02.120 | Vidro temperado cinza ou bronze de 6 mm | M2 | 276.31 |  | 276.31
26.02.140 | Vidro temperado cinza ou bronze de 8 mm | M2 | 348.22 |  | 348.22
26.02.160 | Vidro temperado cinza ou bronze de 10 mm | M2 | 498.68 |  | 498.68
26.02.170 | Vidro temperado serigrafado incolor de 8 mm | M2 | 706.14 |  | 706.14
26.02.300 | Vidro temperado neutro verde de 10 mm | M2 | 593.71 |  | 593.71
26.03 | Vidro especial
26.03.070 | Vidro laminado temperado incolor de 8mm | M2 | 495.36 |  | 495.36
26.03.074 | Vidro laminado temperado incolor de 16 mm | M2 | 1200.48 |  | 1200.48
26.03.090 | Vidro laminado temperado jateado de 8 mm | M2 | 610.73 |  | 610.73
26.03.300 | Vidro laminado temperado neutro verde de 12 mm | M2 | 1697.4 |  | 1697.4
26.04 | Espelhos
26.04.010 | Espelho em vidro cristal liso, espessura de 4 mm | M2 | 481.81 |  | 481.81
26.04.030 | Espelho comum de 3 mm com moldura em alumínio | M2 | 627.15 | 18.56 | 645.71
26.20 | Reparos, conservacoes e complementos - GRUPO 26
26.20.010 | Massa para vidro | M | 1.28 | 3.79 | 5.07
26.20.020 | Recolocação de vidro inclusive emassamento ou recolocação de baguetes | M2 | 6.4 | 50.48 | 56.88
27 | ESQUADRIA E ELEMENTO EM MATERIAL ESPECIAL
27.02 | Policarbonato
27.02.001 | Chapa em policarbonato compacta, fumê, espessura de 6mm | M2 | 563.73 | 87.53 | 651.26
27.02.011 | Chapa em policarbonato compacta, cristal, espessura de 6 mm | M2 | 453.06 | 87.53 | 540.59
27.02.041 | Chapa em policarbonato compacta, cristal, espessura de 10 mm | M2 | 675.62 | 87.53 | 763.15
27.02.050 | Chapa de policarbonato alveolar de 6 mm | M2 | 74.65 | 87.53 | 162.18
27.03 | Chapa de fibra de vidro
27.03.030 | Placa de poliéster reforçada com fibra de vidro de 3 mm | M2 | 167.11 | 50.48 | 217.59
27.04 | PVC / VINIL
27.04.031 | Caixilho de correr em PVC com vidro e persiana | M2 | 2465.45 | 86.61 | 2552.06
27.04.040 | Corrimão, bate-maca ou protetor de parede em PVC, com amortecimento à impacto, altura de 131 mm | M | 365.03 | 68.48 | 433.51
27.04.050 | Protetor de parede ou bate-maca em PVC flexível, com amortecimento à impacto, altura de 150 mm | M | 78.21 | 22.27 | 100.48
27.04.051 | Faixa em vinil para proteção de paredes, com amortecimento à alto impacto, altura de 400 mm | M | 97.73 | 10.18 | 107.91
27.04.052 | Cantoneira adesiva em vinil de alto impacto | M | 59.97 | 5.56 | 65.53
27.04.060 | Bate-maca ou protetor de parede curvo em PVC, com amortecimento à impacto, altura de 200 mm | M | 156.06 | 60.69 | 216.75
27.04.070 | Bate-maca ou protetor de parede em PVC, com amortecimento à impacto, altura de 200 mm | M | 122.63 | 31 | 153.63
28 | FERRAGEM COMPLEMENTAR PARA ESQUADRIAS
28.01 | Ferragem para porta
28.01.020 | Ferragem completa com maçaneta tipo alavanca, para porta externa com 1 folha | CJ | 300.75 | 55.67 | 356.42
28.01.030 | Ferragem completa com maçaneta tipo alavanca, para porta externa com 2 folhas | CJ | 575.33 | 74.22 | 649.55
28.01.040 | Ferragem completa com maçaneta tipo alavanca, para porta interna com 1 folha | CJ | 233.4 | 55.67 | 289.07
28.01.050 | Ferragem completa com maçaneta tipo alavanca, para porta interna com 2 folhas | CJ | 469.19 | 74.22 | 543.41
28.01.070 | Ferragem completa para porta de box de WC tipo livre/ocupado | CJ | 179.47 | 55.67 | 235.14
28.01.080 | Ferragem adicional para porta vão simples em divisória | CJ | 231.98 |  | 231.98
28.01.090 | Ferragem adicional para porta vão duplo em divisória | CJ | 374.61 |  | 374.61
28.01.146 | Fechadura eletromagnética para capacidade de atraque de 150 kgf | UN | 356.34 | 62.99 | 419.33
28.01.150 | Fechadura elétrica de sobrepor para porta ou portão com peso até 400 kg | CJ | 475.78 | 62.99 | 538.77
28.01.160 | Mola aérea para porta, com esforço acima de 50 kg até 60 kg | UN | 310.53 | 17.77 | 328.3
28.01.171 | Mola aérea para porta, com esforço acima de 60 kg até 80 kg | UN | 307.58 | 17.77 | 325.35
28.01.180 | Mola aérea hidráulica, para porta com largura até 1,60 m | UN | 3683.8 | 44.43 | 3728.23
28.01.210 | Fechadura tipo alavanca com chave para porta corta-fogo | UN | 439.39 | 33.32 | 472.71
28.01.250 | Visor tipo olho mágico | UN | 29.22 | 11.14 | 40.36
28.01.270 | Fechadura de segurança para cela tipo gorges, com clic e abertura de um lado | CJ | 1289.11 | 5.54 | 1294.65
28.01.280 | Fechadura de segurança para cela tipo gorges, com clic e abertura de um lado, embutida em caixa | CJ | 1832.29 | 5.54 | 1837.83
28.01.290 | Fechadura de segurança para corredor tipo gorges, com abertura de dois lados | CJ | 1381 | 5.54 | 1386.54
28.01.330 | Mola hidráulica de piso, para porta com largura até 1,10 m e peso até 120 kg | UN | 1089.68 | 44.43 | 1134.11
28.01.400 | Ferrolho de segurança de 1,20 m, para adaptação em portas de celas, embutido em caixa | UN | 895.11 | 88.86 | 983.97
28.01.550 | Fechadura com maçaneta tipo alavanca em aço inoxidável, para porta externa | UN | 332.67 | 55.67 | 388.34
28.05 | Cadeado
28.05.020 | Cadeado de latão com cilindro - trava dupla - 25/27mm | UN | 21.23 |  | 21.23
28.05.040 | Cadeado de latão com cilindro - trava dupla - 35/36mm | UN | 30.69 |  | 30.69
28.05.060 | Cadeado de latão com cilindro - trava dupla - 50mm | UN | 52.77 |  | 52.77
28.05.070 | Cadeado de latão com cilindro de alta segurança, com 16 pinos e tetra-chave - 70mm | UN | 175.84 |  | 175.84
28.05.080 | Cadeado de latão com cilindro - trava dupla - 60mm | UN | 83.43 |  | 83.43
28.20 | Reparos, conservacoes e complementos - GRUPO 28
28.20.020 | Recolocação de fechaduras de embutir | UN |  | 55.67 | 55.67
28.20.030 | Barra antipânico de sobrepor para porta de 1 folha | UN | 873.06 | 44.43 | 917.49
28.20.040 | Recolocação de fechaduras e fechos de sobrepor | UN |  | 47.87 | 47.87
28.20.050 | Barra antipânico de sobrepor e maçaneta livre para porta de 1 folha | CJ | 1266.79 | 57.76 | 1324.55
28.20.060 | Recolocação de dobradiças | UN |  | 6.31 | 6.31
28.20.070 | Ferragem para portão de tapume | CJ | 445.52 | 111.33 | 556.85
28.20.090 | Dobradiça tipo gonzo, diâmetro de 1 1/2´ com abas de 2´ x 3/8´ | UN | 146.05 | 21.42 | 167.47
28.20.170 | Brete para instalação superior em porta chapa/grade de segurança | CJ | 3730.7 | 133.29 | 3863.99
28.20.210 | Ferrolho de segurança para adaptação em portas de celas | UN | 373.57 | 44.43 | 418
28.20.211 | Maçaneta tipo alavanca, acionamento com chave, para porta corta-fogo | UN | 206.7 | 33.32 | 240.02
28.20.220 | Dobradiça inferior para porta de vidro temperado | UN | 105.08 | 7.56 | 112.64
28.20.230 | Dobradiça superior para porta de vidro temperado | UN | 56.87 | 7.56 | 64.43
28.20.360 | Suporte duplo para vidro temperado fixado em alvenaria | UN | 174.52 | 7.56 | 182.08
28.20.411 | Dobradiça em aço cromado de 3 1/2", para porta de até 21 kg | CJ | 28.41 | 6.31 | 34.72
28.20.412 | Dobradiça em aço inoxidável de 3" x 2 1/2", para porta de até 25 kg | UN | 41.51 | 6.31 | 47.82
28.20.413 | Dobradiça em latão cromado reforçada de 3 1/2" x 3", para porta de até 35 kg | UN | 59.02 | 6.31 | 65.33
28.20.430 | Dobradiça em latão cromado, com mola tipo vai e vem, de 3" | CJ | 204.67 | 13.36 | 218.03
28.20.510 | Pivô superior lateral para porta em vidro temperado | UN | 72.69 | 7.56 | 80.25
28.20.550 | Mancal inferior com rolamento para porta em vidro temperado | UN | 89.42 | 7.56 | 96.98
28.20.590 | Contra fechadura de centro para porta em vidro temperado | UN | 190.87 | 5.54 | 196.41
28.20.600 | Fechadura de centro com cilindro para porta em vidro temperado | UN | 217.04 | 7.56 | 224.6
28.20.650 | Puxador duplo em aço inoxidável, para porta de madeira, alumínio ou vidro, de 350 mm | UN | 829.93 | 66.65 | 896.58
28.20.655 | Puxador duplo em aço inoxidável de 300 mm, para porta | UN | 115.54 | 66.65 | 182.19
28.20.750 | Capa de proteção para fechadura / ferrolho | UN | 22.69 | 42.83 | 65.52
28.20.770 | Trinco de piso para porta em vidro temperado | UN | 177.99 | 7.56 | 185.55
28.20.800 | Equipamento automatizador de portas deslizantes para folha dupla | UN | 9726.37 |  | 9726.37
28.20.810 | Equipamento automatizador telescópico unilateral de portas deslizantes para folha dupla | UN | 12776.06 |  | 12776.06
28.20.820 | Barra antipânico de sobrepor com maçaneta e chave, para porta em vidro de 1 folha | CJ | 861.23 | 88.86 | 950.09
28.20.830 | Barra antipânico de sobrepor com maçaneta e chave, para porta dupla em vidro | CJ | 1555.05 | 177.72 | 1732.77
28.20.840 | Barra antipânico para porta dupla com travamentos horizontal e vertical completa, com maçaneta tipo alavanca e chave, para vãos de 1,40 a 1,60 m | CJ | 1122.18 | 177.72 | 1299.9
28.20.850 | Barra antipânico para porta dupla com travamentos horizontal e vertical completa, com maçaneta tipo alavanca e chave, para vãos de 1,70 a 2,60 m | CJ | 1281.73 | 177.72 | 1459.45
28.20.860 | Veda porta/veda fresta com escova em alumínio branco | M | 44.68 | 10.18 | 54.86
29 | INSERTE METALICO
29.01 | Cantoneira
29.01.020 | Cantoneira em alumínio perfil sextavado | M | 6.16 | 13.17 | 19.33
29.01.030 | Perfil em alumínio natural | KG | 37.64 | 58.92 | 96.56
29.01.040 | Cantoneira em alumínio perfil ´Y´ | M | 8.09 | 13.17 | 21.26
29.01.210 | Cantoneira em aço galvanizado | KG | 16.7 | 13.17 | 29.87
29.01.230 | Cantoneira e perfis em ferro | KG | 12.34 | 13.17 | 25.51
29.03 | Cabos e cordoalhas
29.03.010 | Cabo em aço galvanizado com alma de aço, diâmetro de 3/16´ (4,76 mm) | M | 8.53 | 11.14 | 19.67
29.03.020 | Cabo em aço galvanizado com alma de aço, diâmetro de 5/16´ (7,94 mm) | M | 14.41 | 11.14 | 25.55
29.03.030 | Cordoalha de aço galvanizado, diâmetro de 1/4´ (6,35 mm) | M | 9.56 | 11.14 | 20.7
29.03.040 | Cabo em aço galvanizado com alma de aço, diâmetro de 3/8´ (9,52 mm) | M | 20.71 | 11.14 | 31.85
29.20 | Reparos, conservacoes e complementos - GRUPO 29
29.20.030 | Alumínio liso para complementos e reparos | KG | 51.08 | 13.88 | 64.96
30 | ACESSIBILIDADE
30.01 | Barra de apoio
30.01.010 | Barra de apoio reta, para pessoas com mobilidade reduzida, em tubo de aço inoxidável de 1 1/2´ | M | 192.67 | 11.14 | 203.81
30.01.020 | Barra de apoio reta, para pessoas com mobilidade reduzida, em tubo de aço inoxidável de 1 1/2´ x 500 mm | UN | 119.43 | 11.14 | 130.57
30.01.030 | Barra de apoio reta, para pessoas com mobilidade reduzida, em tubo de aço inoxidável de 1 1/2´ x 800 mm | UN | 160.56 | 11.14 | 171.7
30.01.050 | Barra de apoio em ângulo de 90°, para pessoas com mobilidade reduzida, em tubo de aço inoxidável de 1 1/2´ x 800 x 800 mm | UN | 326.94 | 11.14 | 338.08
30.01.061 | Barra de apoio lateral para lavatório, para pessoas com mobilidade reduzida, em tubo de aço inoxidável de 1.1/4", comprimento 25 a 30 cm | UN | 213.06 | 11.14 | 224.2
30.01.080 | Barra de apoio reta, para pessoas com mobilidade reduzida, em tubo de alumínio, comprimento de 800 mm, acabamento com pintura epóxi | UN | 174.49 | 11.14 | 185.63
30.01.090 | Barra de apoio em ângulo de 90°, para pessoas com mobilidade reduzida, em tubo de alumínio de 800 x 800 mm, acabamento com pintura epóxi | UN | 373.37 | 11.14 | 384.51
30.01.110 | Barra de proteção para sifão, para pessoas com mobilidade reduzida, em tubo de alumínio, acabamento com pintura epóxi | UN | 312.34 | 11.14 | 323.48
30.01.120 | Barra de apoio reta, para pessoas com mobilidade reduzida, em tubo de aço inoxidável de 1 1/4´ x 400 mm | UN | 143.04 | 11.14 | 154.18
30.01.130 | Barra de proteção para lavatório, para pessoas com mobilidade reduzida, em tubo de alumínio acabamento com pintura epóxi | UN | 484.54 | 18.56 | 503.1
30.03 | Aparelhos eletricos, hidraulicos e a gas
30.03.032 | Purificador de pressão elétrico em chapa eletrozincado pré-pintada e tampo em aço inoxidável, capacidade de refrigeração de 2,75 l/h | UN | 2302.65 | 58.74 | 2361.39
30.03.042 | Purificador de pressão elétrico em chapa eletrozincado pré-pintada e tampo em aço inoxidável, capacidade de refrigeração de 7,2 l/h | UN | 3152.55 | 58.74 | 3211.29
30.04 | Revestimento
30.04.010 | Revestimento em borracha sintética colorida de 5 mm, para sinalização tátil de alerta / direcional - assentamento argamassado | M2 | 300.48 | 20.4 | 320.88
30.04.020 | Revestimento em borracha sintética colorida de 5 mm, para sinalização tátil de alerta / direcional - colado | M2 | 171.57 | 8.53 | 180.1
30.04.030 | Piso em ladrilho hidráulico podotátil várias cores (25x25cm), assentado com argamassa mista | M2 | 106.86 | 23.95 | 130.81
30.04.032 | Piso em ladrilho hidráulico podotátil várias cores (30x30cm), assentado com argamassa mista | M2 | 153.49 | 23.95 | 177.44
30.04.040 | Faixa em policarbonato para sinalização visual fotoluminescente, para degraus, comprimento de 20 cm | UN | 3.98 | 1.3 | 5.28
30.04.060 | Revestimento em chapa de aço inoxidável para proteção de portas, altura de 40 cm | M | 435.13 |  | 435.13
30.04.070 | Rejuntamento de piso em ladrilho hidráulico (25x25cm) com argamassa industrializada para rejunte, juntas de 2 mm | M2 | 4.84 | 8.44 | 13.28
30.04.090 | Sinalização visual de degraus com pintura esmalte epóxi, comprimento de 20 cm | UN | 0.45 | 13.58 | 14.03
30.04.100 | Piso tátil de concreto, alerta / direcional, intertravado, espessura de 6 cm, com rejunte em areia | M2 | 74.28 | 13.22 | 87.5
30.06 | Comunicacao visual e sonora
30.06.010 | Placa para sinalização tátil (início ou final) em braile para corrimão | UN | 11.03 | 1.3 | 12.33
30.06.020 | Placa para sinalização tátil (pavimento) em braile para corrimão | UN | 10.73 | 1.3 | 12.03
30.06.030 | Anel de borracha para sinalização tátil para corrimão, diâmetro de 4,5 cm | UN | 24.14 | 1.3 | 25.44
30.06.050 | Tinta acrílica para sinalização visual de piso, com acabamento microtexturizado e antiderrapante | M | 30.23 | 20.58 | 50.81
30.06.061 | Sistema de alarme PNE com indicador audiovisual, para pessoas com mobilidade reduzida ou cadeirante | CJ | 267.09 | 21 | 288.09
30.06.064 | Sistema de alarme PNE com indicador audiovisual, sistema sem fio (Wireless), para pessoas com mobilidade reduzida ou cadeirante | CJ | 688.98 | 21 | 709.98
30.06.080 | Placa de identificação em alumínio para WC, com desenho universal de acessibilidade | UN | 25.69 | 3.35 | 29.04
30.06.090 | Placa de identificação para estacionamento, com desenho universal de acessibilidade, tipo pedestal | UN | 611.89 | 4.19 | 616.08
30.06.100 | Sinalização com pictograma para vaga de estacionamento | UN | 147.26 | 72.01 | 219.27
30.06.110 | Sinalização com pictograma para vaga de estacionamento, com faixas demarcatórias | UN | 284.52 | 164.6 | 449.12
30.06.124 | Sinalização com pictograma autoadesivo em policarbonato para piso 80 cm x 120 cm - área de resgate | UN | 205.2 | 18.56 | 223.76
30.06.132 | Placa de sinalização tátil em poliestireno com alto relevo em braile, para identificação de pavimentos | UN | 21.12 | 3.35 | 24.47
30.08 | Aparelhos sanitarios
30.08.030 | Assento articulado para banho, em alumínio com pintura epóxi de 700 x 450 mm | UN | 772.57 | 4.19 | 776.76
30.08.040 | Lavatório de louça para canto sem coluna para pessoas com mobilidade reduzida | UN | 1353.16 | 58.74 | 1411.9
30.08.050 | Trocador acessível em MDF com revestimento em laminado melamínico de 180x80cm | UN | 3190.47 | 301.88 | 3492.35
30.08.060 | Bacia sifonada de louça para pessoas com mobilidade reduzida - capacidade de 6 litros | UN | 940.05 | 50.37 | 990.42
30.14 | Elevador e plataforma
30.14.010 | Elevador de uso restrito a pessoas com mobilidade reduzida com 02 paradas, capacidade de 225 kg - uso interno em alvenaria | CJ | 121663.95 |  | 121663.95
30.14.020 | Elevador de uso restrito a pessoas com mobilidade reduzida com 03 paradas, capacidade de 225 kg - uso interno em alvenaria | CJ | 140840.22 |  | 140840.22
30.14.030 | Plataforma para elevação até 2,00 m, nas dimensões de 900 x 1400 mm, capacidade de 250 kg- percurso até 1,00 m de altura | CJ | 47430.55 |  | 47430.55
30.14.040 | Plataforma para elevação até 2,00 m, nas dimensões de 900 x 1400 mm, capacidade de 250 kg - percurso superior a 1,00 m de altura | CJ | 44169.73 |  | 44169.73
32 | IMPERMEABILIZACAO, PROTECAO E JUNTA
32.06 | Isolamentos termicos / acusticos
32.06.010 | Lã de vidro e/ou lã de rocha com espessura de 1´ | M2 | 19.57 | 3.35 | 22.92
32.06.030 | Lã de vidro e/ou lã de rocha com espessura de 2´ | M2 | 24.79 | 3.35 | 28.14
32.06.120 | Argila expandida | M3 | 404.84 | 46.9 | 451.74
32.06.130 | Espuma flexível de poliuretano poliéter/poliéster para absorção acústica, espessura de 50 mm | M2 | 122.7 | 6.16 | 128.86
32.06.151 | Lâmina refletiva revestida com dupla face em alumínio, dupla malha de reforço e laminação entre camadas, para isolação térmica | M2 | 18.65 | 9.1 | 27.75
32.06.231 | Película de controle solar refletiva na cor prata, para aplicação em vidros | M2 | 80.92 |  | 80.92
32.06.380 | Isolamento acústico em placas de espuma semirrígida, com uma camada de manta HD, espessura de 50 mm | M2 | 806.86 |  | 806.86
32.06.396 | Manta termoacústica em fibra cerâmica aluminizada, espessura de 38 mm | M2 | 93.78 | 25.19 | 118.97
32.06.400 | Isolamento acústico em placas de espuma semirrígida incombustível, com superfície em cunhas anecóicas, espessura de 50 mm | M2 | 387.47 |  | 387.47
32.07 | Junta de dilatacao
32.07.040 | Junta plástica de 3/4´ x 1/8´ | M | 1.57 | 6.31 | 7.88
32.07.060 | Junta de latão bitola de 1/8´ | M | 75.79 | 6.31 | 82.1
32.07.090 | Junta de dilatação ou vedação com mastique de silicone, 1,0 x 0,5 cm - inclusive guia de apoio em polietileno | M | 5.74 | 2.55 | 8.29
32.07.110 | Junta a base de asfalto oxidado a quente | CM3 | 0.14 | 0.05 | 0.19
32.07.120 | Mangueira plástica flexível para junta de dilatação | M | 6.06 | 4.07 | 10.13
32.07.160 | Junta de dilatação elástica a base de poliuretano | CM3 | 0.19 | 0.1 | 0.29
32.07.230 | Perfil de acabamento com borracha termoplástica vulcanizada contínua flexível, para junta de dilatação de embutir - piso-piso | M | 291.88 | 3.72 | 295.6
32.07.240 | Perfil de acabamento com borracha termoplástica vulcanizada contínua flexível, para junta de dilatação de embutir - piso-parede | M | 249.02 | 3.72 | 252.74
32.07.250 | Perfil de acabamento com borracha termoplástica vulcanizada contínua flexível, para junta de dilatação de embutir - parede-parede ou forro-forro | M | 172.33 | 3.72 | 176.05
32.07.260 | Perfil de acabamento com borracha termoplástica vulcanizada contínua flexível, para junta de dilatação de embutir - parede-parede ou forro-forro - canto | M | 148.12 | 3.72 | 151.84
32.08 | Junta de dilatacao estrutural
32.08.010 | Junta estrutural com poliestireno expandido de alta densidade P-III, espessura de 10 mm | M2 | 9.7 | 2.51 | 12.21
32.08.030 | Junta estrutural com poliestireno expandido de alta densidade P-III, espessura de 20 mm | M2 | 16.82 | 2.51 | 19.33
32.08.050 | Junta estrutural com perfilado termoplástico em PVC, perfil O-12 | M | 49.68 | 17.25 | 66.93
32.08.060 | Junta estrutural com perfilado termoplástico em PVC, perfil O-22 | M | 102.09 | 17.25 | 119.34
32.08.070 | Junta estrutural com perfil elastomérico para fissuras, painéis e estruturas em geral, movimentação máxima 15 mm | M | 164.73 |  | 164.73
32.08.090 | Junta estrutural com perfil elastomérico para fissuras, painéis e estruturas em geral, movimentação máxima 30 mm | M | 322.61 |  | 322.61
32.08.110 | Junta estrutural com perfil elastomérico e lábios poliméricos para obras de arte, movimentação máxima 40 mm | M | 725.12 | 8.38 | 733.5
32.08.130 | Junta estrutural com perfil elastomérico e lábios poliméricos para obras de arte, movimentação máxima 55 mm | M | 990.35 | 8.38 | 998.73
32.08.160 | Junta elástica estrutural de neoprene | M | 224 |  | 224
32.09 | Apoios e afins
32.09.020 | Chapa de aço em bitolas medias | KG | 11.37 | 11.14 | 22.51
32.09.040 | Apoio em placa de neoprene fretado | DM3 | 126.96 | 7.42 | 134.38
32.10 | Envelope de concreto e protecao de tubos
32.10.050 | Proteção anticorrosiva, a base de resina epóxi com alcatrão, para ramais sob a terra, com DN até 1´ | M | 4.1 | 2.31 | 6.41
32.10.060 | Proteção anticorrosiva, a base de resina epóxi com alcatrão, para ramais sob a terra, com DN acima de 1´ até 2´ | M | 8.21 | 4.62 | 12.83
32.10.070 | Proteção anticorrosiva, a base de resina epóxi com alcatrão, para ramais sob a terra, com DN acima de 2´ até 3´ | M | 12.33 | 6.93 | 19.26
32.10.080 | Proteção anticorrosiva, a base de resina epóxi com alcatrão, para ramais sob a terra, com DN acima de 3´ até 4´ | M | 16.45 | 9.25 | 25.7
32.10.082 | Proteção anticorrosiva, a base de resina epóxi com alcatrão, para ramais sob a terra, com DN acima de 5´ até 6´ | M | 24.69 | 13.87 | 38.56
32.10.090 | Proteção anticorrosiva, com fita adesiva, para ramais sob a terra, com DN até 1´ | M | 24.43 | 1.4 | 25.83
32.10.100 | Proteção anticorrosiva, com fita adesiva, para ramais sob a terra, com DN acima de 1´ até 2´ | M | 44.06 | 1.95 | 46.01
32.10.110 | Proteção anticorrosiva, com fita adesiva, para ramais sob a terra, com DN acima de 2´ até 3´ | M | 69.71 | 2.51 | 72.22
32.11 | Isolante termico para tubos e dutos
32.11.150 | Proteção para isolamento térmico em alumínio | M2 | 35.52 | 9.66 | 45.18
32.11.200 | Isolamento térmico em polietileno expandido, espessura de 5 mm, para tubulação de 1/2´ (15 mm) | M | 1.21 | 9.66 | 10.87
32.11.210 | Isolamento térmico em polietileno expandido, espessura de 5 mm, para tubulação de 3/4´ (22 mm) | M | 1.54 | 9.66 | 11.2
32.11.220 | Isolamento térmico em polietileno expandido, espessura de 5 mm, para tubulação de 1´ (28 mm) | M | 2.19 | 9.66 | 11.85
32.11.230 | Isolamento térmico em polietileno expandido, espessura de 10 mm, para tubulação de 1 1/4´ (35 mm) | M | 2.28 | 9.66 | 11.94
32.11.240 | Isolamento térmico em polietileno expandido, espessura de 10 mm, para tubulação de 1 1/2´ (42 mm) | M | 4.67 | 9.66 | 14.33
32.11.250 | Isolamento térmico em polietileno expandido, espessura de 10 mm, para tubulação de 2´ (54 mm) | M | 4.97 | 9.66 | 14.63
32.11.270 | Isolamento térmico em espuma elastomérica, espessura de 9 a 12 mm, para tubulação de 1/4´ (cobre) | M | 5.94 | 9.66 | 15.6
32.11.280 | Isolamento térmico em espuma elastomérica, espessura de 9 a 12 mm, para tubulação de 1/2´ (cobre) | M | 6.6 | 9.66 | 16.26
32.11.290 | Isolamento térmico em espuma elastomérica, espessura de 9 a 12 mm, para tubulação de 5/8´ (cobre) ou 1/4´ (ferro) | M | 7.66 | 9.66 | 17.32
32.11.300 | Isolamento térmico em espuma elastomérica, espessura de 9 a 12 mm, para tubulação de 1´ (cobre) | M | 8.56 | 9.66 | 18.22
32.11.310 | Isolamento térmico em espuma elastomérica, espessura de 19 a 26 mm, para tubulação de 7/8´ (cobre) ou 1/2´ (ferro) | M | 19.57 | 9.66 | 29.23
32.11.320 | Isolamento térmico em espuma elastomérica, espessura de 19 a 26 mm, para tubulação de 1 1/8´ (cobre) ou 3/4´ (ferro) | M | 23.83 | 9.66 | 33.49
32.11.330 | Isolamento térmico em espuma elastomérica, espessura de 19 a 26 mm, para tubulação de 1 3/8´ (cobre) ou 1´ (ferro) | M | 26.82 | 9.66 | 36.48
32.11.340 | Isolamento térmico em espuma elastomérica, espessura de 19 a 26 mm, para tubulação de 1 5/8´ (cobre) ou 1 1/4´ (ferro) | M | 32.18 | 9.66 | 41.84
32.11.350 | Isolamento térmico em espuma elastomérica, espessura de 19 a 26 mm, para tubulação de 1 1/2´ (ferro) | M | 35.4 | 9.66 | 45.06
32.11.360 | Isolamento térmico em espuma elastomérica, espessura de 19 a 26 mm, para tubulação de 2´ (ferro) | M | 38.72 | 9.66 | 48.38
32.11.370 | Isolamento térmico em espuma elastomérica, espessura de 19 a 26 mm, para tubulação de 2 1/2´ (ferro) | M | 48.66 | 9.66 | 58.32
32.11.380 | Isolamento térmico em espuma elastomérica, espessura de 19 a 26 mm, para tubulação de 3 1/2´ (cobre) ou 3´ (ferro) | M | 53.94 | 9.66 | 63.6
32.11.390 | Isolamento térmico em espuma elastomérica, espessura de 19 a 26 mm, para tubulação de 4´ (ferro) | M | 73.95 | 9.66 | 83.61
32.11.400 | Isolamento térmico em espuma elastomérica, espessura de 19 a 26 mm, para tubulação de 5´ (ferro) | M | 90.73 | 9.66 | 100.39
32.11.410 | Isolamento térmico em espuma elastomérica, espessura de 19 a 26 mm, para tubulação de 6´ (ferro) | M | 124.39 | 9.66 | 134.05
32.11.420 | Manta em espuma elastomérica, espessura de 19 a 26 mm, para isolamento térmico de tubulação acima de 6´ | M2 | 174.12 | 17.62 | 191.74
32.11.430 | Isolamento térmico em espuma elastomérica, espessura de 19 a 26 mm, para tubulação de 3/8" (cobre) ou 1/8" (ferro) | M | 14.4 | 9.66 | 24.06
32.11.440 | Isolamento térmico em espuma elastomérica, espessura de 19 a 26 mm, para tubulação de 3/4" (cobre) ou 3/8" (ferro) | M | 17.52 | 9.66 | 27.18
32.15 | Impermeabilizacao flexivel com manta
32.15.030 | Impermeabilização em manta asfáltica com armadura, tipo III-B, espessura de 3 mm | M2 | 52.42 | 16.16 | 68.58
32.15.040 | Impermeabilização em manta asfáltica com armadura, tipo III-B, espessura de 4 mm | M2 | 57 | 16.16 | 73.16
32.15.080 | Impermeabilização em manta asfáltica tipo III-B, espessura de 3 mm, face exposta em geotêxtil, com membrana acrílica | M2 | 152.38 | 20.35 | 172.73
32.15.100 | Impermeabilização em manta asfáltica plastomérica com armadura, tipo III, espessura de 4 mm, face exposta em geotêxtil com membrana acrílica | M2 | 126.41 | 20.35 | 146.76
32.15.240 | Impermeabilização com manta asfáltica tipo III, anti raiz, espessura de 4 mm | M2 | 108.63 |  | 108.63
32.16 | Impermeabilizacao flexivel com membranas
32.16.010 | Impermeabilização em pintura de asfalto oxidado com solventes orgânicos, sobre massa | M2 | 9.27 | 6.7 | 15.97
32.16.020 | Impermeabilização em pintura de asfalto oxidado com solventes orgânicos, sobre metal | M2 | 6.49 | 6.7 | 13.19
32.16.030 | Impermeabilização em membrana de asfalto modificado com elastômeros, na cor preta | M2 | 41.53 | 6.7 | 48.23
32.16.040 | Impermeabilização em membrana de asfalto modificado com elastômeros, na cor preta e reforço em tela poliéster | M2 | 60.55 | 18.56 | 79.11
32.16.050 | Impermeabilização em membrana à base de polímeros acrílicos, na cor branca | M2 | 46.68 | 6.7 | 53.38
32.16.060 | Impermeabilização em membrana à base de polímeros acrílicos, na cor branca e reforço em tela poliéster | M2 | 67.76 | 18.56 | 86.32
32.16.070 | Impermeabilização em membrana à base de resina termoplástica e cimentos aditivados com reforço em tela poliéster | M2 | 33.62 | 21.91 | 55.53
32.17 | Impermeabilizacao rigida
32.17.010 | Impermeabilização em argamassa impermeável com aditivo hidrófugo | M3 | 420.18 | 289.66 | 709.84
32.17.012 | Impermeabilização em argamassa de concreto não estrutural com aditivo hidrófugo | M3 | 433.83 |  | 433.83
32.17.030 | Impermeabilização em argamassa polimérica para umidade e água de percolação | M2 | 5.02 | 7.07 | 12.09
32.17.040 | Impermeabilização em argamassa polimérica com reforço em tela poliéster para pressão hidrostática positiva | M2 | 12.45 | 14.12 | 26.57
32.17.070 | Impermeabilização anticorrosiva em membrana epoxídica com alcatrão de hulha, sobre massa | M2 | 47.51 | 7.07 | 54.58
32.20 | Reparos, conservacoes e complementos - GRUPO 32
32.20.010 | Recolocação de argila expandida | M3 |  | 67 | 67
32.20.020 | Aplicação de papel Kraft | M2 | 3.87 | 3.35 | 7.22
32.20.050 | Tela em polietileno, malha hexagonal de 1/2´, para armadura de argamassa | M2 | 2.16 | 3.35 | 5.51
32.20.060 | Tela galvanizada fio 24 BWG, malha hexagonal de 1/2´, para armadura de argamassa | M2 | 12.99 | 3.35 | 16.34
33 | PINTURA
33.01 | Preparo de base
33.01.040 | Estucamento e lixamento de concreto deteriorado | M2 | 6.79 | 28.74 | 35.53
33.01.050 | Estucamento e lixamento de concreto | M2 | 4.03 | 28.74 | 32.77
33.01.060 | Imunizante para madeira | M2 | 5.69 | 7.32 | 13.01
33.01.280 | Reparo de trincas rasas até 5 mm de largura, na massa | M | 23.98 | 20.58 | 44.56
33.01.350 | Preparo de base para superfície metálica com fundo antioxidante | M2 | 6.59 | 7.87 | 14.46
33.02 | Massa corrida
33.02.060 | Massa corrida a base de PVA | M2 | 2.48 | 9.91 | 12.39
33.02.080 | Massa corrida à base de resina acrílica | M2 | 4.58 | 9.91 | 14.49
33.03 | Pintura em superficies de concreto / massa / gesso / pedras
33.03.220 | Tinta látex em elemento vazado | M2 | 5.31 | 21.8 | 27.11
33.03.350 | Pintura especial em esmalte para lousa cor verde | M2 | 7.13 | 18.52 | 25.65
33.03.740 | Resina acrílica plastificante | M2 | 12.58 | 10.29 | 22.87
33.03.750 | Verniz acrílico | M2 | 15.1 | 17.68 | 32.78
33.03.760 | Hidrorepelente incolor para fachada à base de silano-siloxano oligomérico disperso em água | M2 | 7.73 | 13.11 | 20.84
33.03.770 | Hidrorepelente incolor para fachada à base de silano-siloxano oligomérico disperso em solvente | M2 | 33.47 | 13.11 | 46.58
33.03.780 | Verniz de proteção antipichação | M2 | 19.6 | 17.68 | 37.28
33.05 | Pintura em superficies de madeira
33.05.010 | Verniz fungicida para madeira | M2 | 6.62 | 13.11 | 19.73
33.05.120 | Esmalte em rodapés, baguetes ou molduras de madeira | M | 2.6 | 2.44 | 5.04
33.05.330 | Verniz em superfície de madeira | M2 | 8.85 | 14.79 | 23.64
33.05.360 | Verniz em rodapés, baguetes ou molduras de madeira | M | 2.34 | 1.95 | 4.29
33.06 | Pintura em pisos
33.06.020 | Acrílico para quadras e pisos cimentados | M2 | 3.64 | 17.68 | 21.32
33.07 | Pintura em estruturas metalicas
33.07.102 | Esmalte a base de água em estrutura metálica | M2 | 9.81 | 32.92 | 42.73
33.07.130 | Pintura epóxi bicomponente em estruturas metálicas | KG | 4.19 |  | 4.19
33.07.140 | Pintura com esmalte alquídico em estrutura metálica | KG | 2.84 |  | 2.84
33.07.303 | Proteção passiva contra incêndio com tinta intumescente, com tempo requerido de resistência ao fogo TRRF = 60 min - aplicação em estrutura metálica | M2 | 72.31 | 164.32 | 236.63
33.07.304 | Proteção passiva contra incêndio com tinta intumescente, com tempo requerido de resistência ao fogo TRRF = 120 min - aplicação em estrutura metálica | M2 | 309.91 | 190.37 | 500.28
33.09 | Pintura de sinalizacao
33.09.020 | Borracha clorada para faixas demarcatórias | M | 1.4 | 1.33 | 2.73
33.09.021 | Tinta acrílica para faixas demarcatórias | M | 0.83 | 2.66 | 3.49
33.10 | Pintura em superficie de concreto/massa/gesso/pedras, inclusive preparo
33.10.010 | Tinta látex antimofo em massa, inclusive preparo | M2 | 6.44 | 17.68 | 24.12
33.10.020 | Tinta látex em massa, inclusive preparo | M2 | 8.09 | 17.68 | 25.77
33.10.030 | Tinta acrílica antimofo em massa, inclusive preparo | M2 | 9.46 | 17.68 | 27.14
33.10.041 | Esmalte à base de água em massa, inclusive preparo | M2 | 11.74 | 17.68 | 29.42
33.10.050 | Tinta acrílica em massa, inclusive preparo | M2 | 9.31 | 17.68 | 26.99
33.10.060 | Epóxi em massa, inclusive preparo | M2 | 60.77 | 37.04 | 97.81
33.10.070 | Borracha clorada em massa, inclusive preparo | M2 | 16.25 | 17.68 | 33.93
33.10.100 | Textura acrílica para uso interno / externo, inclusive preparo | M2 | 12.76 | 24.69 | 37.45
33.10.120 | Proteção passiva contra incêndio com tinta intumescente, tempo requerido de resistência ao fogo TRRF = 60 minutos - aplicação em painéis de gesso acartonado | M2 | 204.81 |  | 204.81
33.10.130 | Proteção passiva contra incêndio com tinta intumescente, tempo requerido de resistência ao fogo TRRF = 120 minutos - aplicação em painéis de gesso acartonado | M2 | 406.08 |  | 406.08
33.11 | Pintura em superficie metalica, inclusive preparo
33.11.050 | Esmalte à base água em superfície metálica, inclusive preparo | M2 | 14.94 | 24.69 | 39.63
33.12 | Pintura em superficie de madeira, inclusive preparo
33.12.011 | Esmalte à base de água em madeira, inclusive preparo | M2 | 15.28 | 24.69 | 39.97
34 | PAISAGISMO E FECHAMENTOS
34.01 | Preparacao de solo
34.01.010 | Terra vegetal orgânica comum | M3 | 136.7 | 41.88 | 178.58
34.01.020 | Limpeza e regularização de áreas para ajardinamento (jardins e canteiros) | M2 |  | 1.68 | 1.68
34.02 | Vegetacao rasteira
34.02.020 | Plantio de grama batatais em placas (praças e áreas abertas) | M2 | 8.77 | 2.82 | 11.59
34.02.040 | Plantio de grama batatais em placas (jardins e canteiros) | M2 | 7.82 | 4.24 | 12.06
34.02.070 | Forração com Lírio Amarelo, mínimo 18 mudas / m² - h= 0,50 m | M2 | 56.93 | 5.39 | 62.32
34.02.080 | Plantio de grama São Carlos em placas (jardins e canteiros) | M2 | 15.48 | 4.24 | 19.72
34.02.090 | Forração com Hera Inglesa, mínimo 18 mudas / m² - h= 0,15 m | M2 | 40.73 | 5.39 | 46.12
34.02.100 | Plantio de grama esmeralda em placas (jardins e canteiros) | M2 | 8.32 | 4.24 | 12.56
34.02.110 | Forração com clorofito, mínimo de 20 mudas / m² - h= 0,15 m | M2 | 42.17 | 5.39 | 47.56
34.02.400 | Plantio de grama pelo processo hidrossemeadura | M2 | 7.34 |  | 7.34
34.03 | Vegetacao arbustiva
34.03.020 | Arbusto Azaléa - h= 0,60 a 0,80 m | UN | 42.39 | 3.11 | 45.5
34.03.120 | Arbusto Moréia - h= 0,50 m | UN | 30.64 | 3.11 | 33.75
34.03.130 | Arbusto Alamanda - h= 0,60 a 0,80 m | UN | 31.25 | 3.11 | 34.36
34.03.150 | Arbusto Curcúligo - h= 0,60 a 0,80 m | UN | 43.75 | 3.11 | 46.86
34.04 | arvores
34.04.050 | Árvore ornamental tipo Pata de Vaca - h= 2,00 m | UN | 67.43 | 26.93 | 94.36
34.04.130 | Árvore ornamental tipo Ipê Amarelo - h= 2,00 m | UN | 79.12 | 26.93 | 106.05
34.04.160 | Árvore ornamental tipo Areca Bambu - h= 2,00 m | UN | 100.21 | 26.93 | 127.14
34.04.164 | Árvore ornamental tipo Falso barbatimão - h = 2,00 m | UN | 193.59 | 3.04 | 196.63
34.04.166 | Árvore ornamental tipo Aroeira salsa - h= 2,00 m | UN | 97.01 | 3.04 | 100.05
34.04.280 | Árvore ornamental tipo Manacá-da-serra | UN | 111.61 | 26.93 | 138.54
34.04.360 | Árvore ornamental tipo coqueiro Jerivá - h= 4,00 m | UN | 260.56 | 26.93 | 287.49
34.04.370 | Árvore ornamental tipo Quaresmeira (Tibouchina granulosa) - h= 1,50 / 2,00 m | UN | 44.55 | 26.93 | 71.48
34.05 | Cercas e fechamentos
34.05.020 | Cerca em arame farpado com mourões de concreto | M | 28.34 | 26.93 | 55.27
34.05.030 | Cerca em arame farpado com mourões de concreto, com ponta inclinada | M | 38 | 26.93 | 64.93
34.05.032 | Cerca em arame farpado com mourões de concreto, com ponta inclinada - 12 fiadas | M | 43.64 | 26.93 | 70.57
34.05.050 | Cerca em tela de aço galvanizado de 2´, montantes em mourões de concreto com ponta inclinada e arame farpado | M | 168.2 | 43.45 | 211.65
34.05.080 | Alambrado em tela de aço galvanizado de 2´, montantes metálicos e arame farpado, até 4,00 m de altura | M2 | 211.18 |  | 211.18
34.05.110 | Alambrado em tela de aço galvanizado de 2´, montantes metálicos e arame farpado, acima de 4,00 m de altura | M2 | 216.57 |  | 216.57
34.05.120 | Alambrado em tela de aço galvanizado de 1´, montantes metálicos e arame farpado | M2 | 212 |  | 212
34.05.170 | Barreira de proteção perimetral em aço inoxidável AISI 430, dupla | M | 35.5 |  | 35.5
34.05.210 | Alambrado em tela de aço galvanizado de 2´, montantes metálicos com extremo superior duplo e arame farpado, acima de 4,00 m de altura | M2 | 235.69 |  | 235.69
34.05.260 | Gradil em aço galvanizado eletrofundido, malha 65 x 132 mm e pintura eletrostática | M2 | 430.5 | 55.88 | 486.38
34.05.270 | Alambrado em tela de aço galvanizado de 2´, montantes metálicos retos | M2 | 230.89 |  | 230.89
34.05.290 | Portão de abrir em grade de aço galvanizado eletrofundida, malha 65 x 132 mm, e pintura eletrostática | M2 | 1948.52 | 83.42 | 2031.94
34.05.300 | Portão de correr em grade de aço galvanizado eletrofundida, malha 65 x 132 mm, e pintura eletrostática | M2 | 1466.96 | 83.42 | 1550.38
34.05.310 | Gradil de ferro perfilado, tipo parque | M2 | 581.3 | 33.04 | 614.34
34.05.320 | Portão de ferro perfilado, tipo parque | M2 | 805.08 | 28.27 | 833.35
34.05.350 | Portão de abrir em gradil eletrofundido, malha 5 x 15 cm | M2 | 1801.57 | 67.21 | 1868.78
34.05.360 | Gradil tela eletrosoldado, malha de 5 x 15cm, galvanizado | M2 | 134.67 | 83.23 | 217.9
34.05.370 | Fechamento de divisa - mourão com placas pré moldadas | M | 131.6 | 43.5 | 175.1
34.13 | Corte, recorte e remocao
34.13.011 | Corte, recorte e remoção de árvore inclusive as raízes - diâmetro (DAP)>5cm<15cm | UN | 121.19 | 132.86 | 254.05
34.13.021 | Corte, recorte e remoção de árvore inclusive as raízes - diâmetro (DAP)>15cm<30cm | UN | 510.44 | 165.22 | 675.66
34.13.031 | Corte, recorte e remoção de árvore inclusive as raízes - diâmetro (DAP)>30cm<45cm | UN | 1519.22 | 298.08 | 1817.3
34.13.041 | Corte, recorte e remoção de árvore inclusive as raízes - diâmetro (DAP)>45cm<60cm | UN | 2114.78 | 799.44 | 2914.22
34.13.051 | Corte, recorte e remoção de árvore inclusive as raízes - diâmetro (DAP)>60cm<100cm | UN | 4093.2 | 1598.88 | 5692.08
34.13.060 | Corte, recorte e remoção de árvore inclusive as raízes - diâmetro (DAP) acima de 100 cm | UN | 6013.94 | 1862.32 | 7876.26
34.20 | Reparos, conservacoes e complementos - GRUPO 34
34.20.050 | Tela de arame galvanizado fio nº 22 BWG, malha de 2´, tipo galinheiro | M2 | 9.58 | 6.66 | 16.24
34.20.080 | Tela de aço galvanizado fio nº 10 BWG, malha de 2´, tipo alambrado de segurança | M2 | 75.32 | 9.18 | 84.5
34.20.110 | Recolocação de barreira de proteção perimetral, simples ou dupla | M | 14.51 |  | 14.51
34.20.160 | Recolocação de alambrado, com altura até 4,50 m | M2 | 1.92 | 13.91 | 15.83
34.20.170 | Recolocação de alambrado, com altura acima de 4,50 m | M2 | 1.99 | 18.63 | 20.62
34.20.380 | Suporte para apoio de bicicletas em tubo de aço galvanizado, diâmetro de 2 1/2´ | UN | 492.19 | 151.85 | 644.04
34.20.390 | Grelha arvoreira em ferro fundido | M2 | 828.19 | 18.56 | 846.75
35 | PLAYGROUND E EQUIPAMENTO RECREATIVO
35.01 | Quadra e equipamento de esportes
35.01.070 | Tela de arame galvanizado fio nº 12 BWG, malha de 2´ | M2 | 49.97 | 5.56 | 55.53
35.01.150 | Trave oficial completa com rede para futebol de salão | CJ | 1690.09 | 133.6 | 1823.69
35.01.160 | Tabela completa com suporte e rede para basquete | UN | 2179.61 | 1682.79 | 3862.4
35.01.170 | Poste oficial completo com rede para voleibol | CJ | 1656.58 | 133.6 | 1790.18
35.01.550 | Piso em fibra de polipropileno corrugado para quadra de esportes, inclusive pintura | M2 | 129.31 | 27.53 | 156.84
35.03 | Abrigo, guarita e quiosque
35.03.030 | Cancela automática metálica com barreira de alumínio de 3,50 até 4,00 m | UN | 3654.63 | 81 | 3735.63
35.04 | Bancos
35.04.020 | Banco contínuo em concreto vazado | M | 137.33 | 80.56 | 217.89
35.04.120 | Banco em concreto pré-moldado, comprimento 150 cm | UN | 449.07 | 17.95 | 467.02
35.04.130 | Banco de madeira sobre alvenaria | M2 | 208.02 | 50.22 | 258.24
35.04.140 | Banco em concreto pré-moldado com pés vazados, comprimento 200 cm | UN | 495.13 | 25.23 | 520.36
35.04.150 | Banco em concreto pré-moldado com 3 pés, comprimento 300 cm | UN | 728.49 | 37.85 | 766.34
35.05 | Equipamento recreativo
35.05.200 | Centro de atividades em madeira rústica | CJ | 4348.93 | 178.13 | 4527.06
35.05.210 | Balanço duplo em madeira rústica | CJ | 1351.11 | 178.13 | 1529.24
35.05.220 | Gangorra dupla em madeira rústica | CJ | 1004.39 | 178.13 | 1182.52
35.05.240 | Gira-gira em ferro com assento de madeira (8 lugares) | CJ | 1454.48 | 178.13 | 1632.61
35.07 | Mastro para bandeiras
35.07.020 | Plataforma com 3 mastros galvanizados, h= 7,00 m | CJ | 5359.42 | 283.23 | 5642.65
35.07.030 | Plataforma com 3 mastros galvanizados, h= 9,00 m | CJ | 9393.94 | 283.23 | 9677.17
35.07.060 | Mastro para bandeira galvanizado, h= 9,00 m | UN | 3109.78 | 41.83 | 3151.61
35.07.070 | Mastro para bandeira galvanizado, h= 7,00 m | UN | 1764.99 | 41.83 | 1806.82
35.20 | Reparos, conservacoes e complementos - GRUPO 35
35.20.010 | Tela em polietileno, malha 10 x 10 cm, fio 2 mm | M2 | 10.57 |  | 10.57
35.20.050 | Conjunto de 4 lixeiras para coleta seletiva, com tampa basculante, capacidade 50 litros | UN | 1121.55 | 27.83 | 1149.38
36 | ENTRADA DE ENERGIA ELETRICA E TELEFONIA
36.01 | Entrada de energia - componentes
36.01.242 | Cubículo de média tensão, para uso ao tempo, classe 24 kV | CJ | 141850.72 | 223.4 | 142074.12
36.01.252 | Cubículo de média tensão, para uso ao tempo, classe 17,5 kV | CJ | 121367.43 | 223.4 | 121590.83
36.01.260 | Cubículo de entrada e medição para uso abrigado, classe 15 kV | CJ | 129616.63 | 446.8 | 130063.43
36.03 | Caixas de entrada / medicao
36.03.010 | Caixa de medição tipo II (300 x 560 x 200) mm, padrão concessionárias | UN | 168.41 | 145.2 | 313.61
36.03.020 | Caixa de medição polifásica (500 x 600 x 200) mm, padrão concessionárias | UN | 279.56 | 145.2 | 424.76
36.03.030 | Caixa de medição externa tipo ´L´ (900 x 600 x 270) mm, padrão Concessionárias | UN | 1027.01 | 167.96 | 1194.97
36.03.050 | Caixa de medição externa tipo ´N´ (1300 x 1200 x 270) mm, padrão Concessionárias | UN | 2594.47 | 167.96 | 2762.43
36.03.060 | Caixa de medição externa tipo ´M´ (900 x 1200 x 270) mm, padrão Concessionárias | UN | 1663.69 | 167.96 | 1831.65
36.03.080 | Caixa para seccionadora tipo ´T´ (900 x 600 x 250) mm, padrão Concessionárias | UN | 622.83 | 125.97 | 748.8
36.03.090 | Caixa de medição interna tipo ´A1´ (1000 x 1000 x 300) mm, padrão Concessionárias | UN | 2604.14 | 174.57 | 2778.71
36.03.120 | Caixa de proteção para transformador de corrente, (1000 x 750 x 300) mm, padrão Concessionárias | UN | 951.83 | 167.96 | 1119.79
36.03.130 | Caixa de proteção dos bornes do medidor, (300 x 250 x 90) mm, padrão Concessionárias | UN | 122.74 | 83.98 | 206.72
36.03.150 | Caixa de entrada tipo ´E´ (560 x 350 x 210) mm - padrão Concessionárias | UN | 237.85 | 145.2 | 383.05
36.03.160 | Caixa base lateral tipo ´N´ (1300 x 400 x 250) mm | UN | 724.9 | 167.96 | 892.86
36.04 | Suporte (Braquet)
36.04.010 | Suporte para 1 isolador de baixa tensão | UN | 25.32 | 12.6 | 37.92
36.04.030 | Suporte para 2 isoladores de baixa tensão | UN | 33.97 | 12.6 | 46.57
36.04.050 | Suporte para 3 isoladores de baixa tensão | UN | 60.29 | 12.6 | 72.89
36.04.070 | Suporte para 4 isoladores de baixa tensão | UN | 79.24 | 12.6 | 91.84
36.05 | Isoladores
36.05.010 | Isolador tipo roldana para baixa tensão de 76 x 79 mm | UN | 34.07 | 8.4 | 42.47
36.05.040 | Isolador tipo disco para 15 kV de 6´ - 150 mm | UN | 78.89 | 8.4 | 87.29
36.05.080 | Isolador tipo pino para 15 kV, inclusive pino (poste) | UN | 50.77 | 31.49 | 82.26
36.05.100 | Isolador pedestal para 15 kV | UN | 112.17 | 8.4 | 120.57
36.05.110 | Isolador pedestal para 25 kV | UN | 157.69 | 8.4 | 166.09
36.06 | Muflas e terminais
36.06.060 | Terminal modular (mufla) unipolar externo para cabo até 70 mm²/15 kV | CJ | 510.3 | 21 | 531.3
36.06.080 | Terminal modular (mufla) unipolar interno para cabo até 70 mm²/15 kV | CJ | 463.9 | 21 | 484.9
36.07 | Para-raios de media tensao
36.07.010 | Para-raios de distribuição, classe 12 kV/5 kA, completo, encapsulado com polímero | UN | 184.44 | 19.59 | 204.03
36.07.030 | Para-raios de distribuição, classe 12 kV/10 kA, completo, encapsulado com polímero | UN | 191.42 | 19.59 | 211.01
36.07.050 | Para-raios de distribuição, classe 15 kV/5 kA, completo, encapsulado com polímero | UN | 175.54 | 19.59 | 195.13
36.07.060 | Para-raios de distribuição, classe 15 kV/10 kA, completo, encapsulado com polímero | UN | 174.23 | 19.59 | 193.82
36.08 | Gerador e grupo gerador
36.08.030 | Grupo gerador com potência de 250/228 kVA, variação de + ou - 5% - completo | UN | 189940.5 | 1618.32 | 191558.82
36.08.040 | Grupo gerador com potência de 350/320 kVA, variação de + ou - 10% - completo | UN | 233290.95 | 1618.32 | 234909.27
36.08.050 | Grupo gerador com potência de 88/80 kVA, variação de + ou - 10% - completo | UN | 83433.59 | 1618.32 | 85051.91
36.08.060 | Grupo gerador com potência de 165/150 kVA, variação de + ou - 5% - completo | UN | 117870.19 | 1618.32 | 119488.51
36.08.100 | Grupo gerador com potência de 55/50 kVA, variação de + ou - 10% - completo | UN | 84625.96 | 864.6 | 85490.56
36.08.110 | Grupo gerador com potência de 180/168 kVA, variação de + ou - 5% - completo | UN | 147047.56 | 1618.32 | 148665.88
36.08.290 | Grupo gerador com potência de 563/513 kVA, variação de + ou - 10% - completo | UN | 329497.19 | 1791.24 | 331288.43
36.08.350 | Grupo gerador carenado com potência de 150/136 kVA, variação de + ou - 5% - completo | UN | 144906.09 | 1618.32 | 146524.41
36.08.360 | Grupo gerador carenado com potência de 460/434 kVA, variação de + ou - 10% - completo | UN | 341002.78 | 1788.12 | 342790.9
36.08.540 | Grupo gerador com potência de 460/434 kVA, variação de + ou - 10% - completo | UN | 273152.91 | 1791.24 | 274944.15
36.09 | Transformador de entrada
36.09.020 | Transformador de potência trifásico de 225 kVA, classe 15 kV, a óleo | UN | 26597.96 | 864.6 | 27462.56
36.09.050 | Transformador de potência trifásico de 150 kVA, classe 15 kV, a óleo | UN | 19435.23 | 864.6 | 20299.83
36.09.060 | Transformador de potência trifásico de 500 kVA, classe 15 kV, a seco | UN | 53037.8 | 1383.36 | 54421.16
36.09.070 | Transformador de potência trifásico de 1000 kVA, classe 15 kV, a seco com cabine | UN | 98091.54 | 1383.36 | 99474.9
36.09.100 | Transformador de potência trifásico de 5 kVA, classe 0,6 kV, a seco com cabine | UN | 4311.19 | 345.84 | 4657.03
36.09.110 | Transformador de potência trifásico de 7,5 kVA, classe 0,6 kV, a seco com cabine | UN | 4711.8 | 345.84 | 5057.64
36.09.150 | Transformador de potência trifásico de 75 kVA, classe 15 kV, a óleo | UN | 17266.14 | 864.6 | 18130.74
36.09.170 | Transformador de potência trifásico de 300 kVA, classe 15 kV, a óleo | UN | 27994.89 | 864.6 | 28859.49
36.09.180 | Transformador de potência trifásico de 112,5 kVA, classe 15 kV, a óleo | UN | 15288.32 | 864.6 | 16152.92
36.09.220 | Transformador de potência trifásico de 500 kVA, classe 15 kV, a seco com cabine | UN | 67020.31 | 1383.36 | 68403.67
36.09.230 | Transformador de potência trifásico de 30 kVA, classe 1,2 KV, a seco com cabine | UN | 14442.93 | 345.84 | 14788.77
36.09.250 | Transformador de potência trifásico de 500 kVA, classe 15 kV, a óleo | UN | 49314.4 | 1383.36 | 50697.76
36.09.300 | Transformador de potência trifásico de 750 kVA, classe 15 kV, a óleo | UN | 65119.38 | 1383.36 | 66502.74
36.09.360 | Transformador de potência trifásico de 750 kVA, classe 15 kV, a seco | UN | 84866.38 | 1383.36 | 86249.74
36.09.370 | Transformador de potência trifásico de 300 kVA, classe 15 kV, a seco | UN | 53222.39 | 864.6 | 54086.99
36.09.410 | Transformador de potência trifásico de 45 kVA, classe 15 kV, a seco | UN | 23531.71 | 864.6 | 24396.31
36.09.440 | Transformador de potência trifásico de 500 kVA, classe 15 kV, a óleo - tipo pedestal | UN | 105963.17 | 1383.36 | 107346.53
36.09.480 | Transformador trifásico a seco de 112,5 kVA, encapsulado em resina epóxi sob vácuo | UN | 27678.8 | 864.6 | 28543.4
36.09.490 | Transformador trifásico a seco de 150 kVA, encapsulado em resina epóxi sob vácuo | UN | 34335.36 | 864.6 | 35199.96
36.20 | Reparos, conservacoes e complementos - GRUPO 36
36.20.010 | Vergalhão de cobre eletrolítico, diâmetro de 3/8´ | M | 75.83 | 16.8 | 92.63
36.20.030 | União angular para vergalhão, diâmetro de 3/8´ | UN | 46.6 | 8.4 | 55
36.20.040 | Bobina mínima para disjuntor (a óleo) | UN | 1340.28 | 55.44 | 1395.72
36.20.050 | Terminal para vergalhão, diâmetro de 3/8´ | UN | 25.43 | 8.4 | 33.83
36.20.060 | Braçadeira para fixação de eletroduto, até 4´ | UN | 3.3 | 6.3 | 9.6
36.20.070 | Prensa vergalhão ´T´, diâmetro de 3/8´ | UN | 21.58 | 8.4 | 29.98
36.20.090 | Vara para manobra em cabine em fibra de vidro, para tensão até 36 kV | UN | 586.81 | 0.84 | 587.65
36.20.100 | Bucha para passagem interna/externa com isolação para 15 kV | UN | 415.23 | 21 | 436.23
36.20.120 | Chapa de ferro de 1,50 x 0,50 m para bucha de passagem | UN | 297.26 | 21 | 318.26
36.20.140 | Cruzeta de madeira de 2400 mm | UN | 242.72 | 117.48 | 360.2
36.20.180 | Luva isolante de borracha, acima de 10 até 20 kV | PAR | 527.09 | 0.84 | 527.93
36.20.200 | Mão francesa de 700 mm | UN | 22.72 | 41.99 | 64.71
36.20.210 | Luva isolante de borracha, até 10 kV | PAR | 483.19 | 0.84 | 484.03
36.20.220 | Mudança de tap do transformador | UN |  | 234.96 | 234.96
36.20.240 | Óleo para disjuntor | L | 18.45 | 0.67 | 19.12
36.20.260 | Óleo para transformador | L | 18.45 | 1.01 | 19.46
36.20.282 | Placa de advertência em chapa de aço, com pintura refletiva "Perigo Alta Tensão" | M2 | 519.75 | 8.38 | 528.13
36.20.284 | Placa de advertência em chapa de alumínio, com pintura refletiva "Perigo Alta Tensão" | M2 | 648 | 8.38 | 656.38
36.20.330 | Luva de couro para proteção de luva isolante | PAR | 38.67 | 0.84 | 39.51
36.20.340 | Sela para cruzeta de madeira | UN | 15.05 | 58.74 | 73.79
36.20.350 | Caixa porta luvas em madeira, com tampa | UN | 71.37 | 0.84 | 72.21
36.20.360 | Suporte de transformador em poste ou estaleiro | UN | 181.28 | 117.48 | 298.76
36.20.380 | Tapete de borracha isolante elétrico de 1000 x 1000 mm | UN | 341.77 | 0.84 | 342.61
36.20.540 | Cruzeta metálica de 2400 mm, para fixação de mufla ou para-raios | UN | 534.32 | 117.48 | 651.8
36.20.560 | Dispositivo Soft Starter para motor 15 cv, trifásico 220 V | UN | 2254.16 | 41.99 | 2296.15
36.20.570 | Dispositivo Soft Starter para motor 25 cv, trifásico 220 V | UN | 3378.09 | 41.99 | 3420.08
36.20.580 | Dispositivo Soft Starter para motor 50 cv, trifásico 220 V | UN | 4364.32 | 41.99 | 4406.31
37 | QUADRO E PAINEL PARA ENERGIA ELETRICA E TELEFONIA
37.01 | Quadro para telefonia embutir, protecao IP40 chapa nº 16msg
37.01.020 | Quadro Telebrás de embutir de 200 x 200 x 120 mm | UN | 39.59 | 71.68 | 111.27
37.01.080 | Quadro Telebrás de embutir de 400 x 400 x 120 mm | UN | 81.13 | 100.1 | 181.23
37.01.120 | Quadro Telebrás de embutir de 600 x 600 x 120 mm | UN | 143.86 | 128.51 | 272.37
37.01.160 | Quadro Telebrás de embutir de 800 x 800 x 120 mm | UN | 410.54 | 159.45 | 569.99
37.01.220 | Quadro Telebrás de embutir de 1200 x 1200 x 120 mm | UN | 842.32 | 213.77 | 1056.09
37.02 | Quadro para telefonia de sobrepor, protecao IP40 chapa nº 16msg
37.02.020 | Quadro Telebrás de sobrepor de 200 x 200 x 120 mm | UN | 73.96 | 62.99 | 136.95
37.02.060 | Quadro Telebrás de sobrepor de 400 x 400 x 120 mm | UN | 166.99 | 83.98 | 250.97
37.02.100 | Quadro Telebrás de sobrepor de 600 x 600 x 120 mm | UN | 262.29 | 104.98 | 367.27
37.02.140 | Quadro Telebrás de sobrepor de 800 x 800 x 120 mm | UN | 418.29 | 125.97 | 544.26
37.03 | Quadro distribuicao de luz e forca de embutir universal
37.03.200 | Quadro de distribuição universal de embutir, para disjuntores 16 DIN / 12 Bolt-on - 150 A - sem componentes | UN | 490.2 | 124.7 | 614.9
37.03.210 | Quadro de distribuição universal de embutir, para disjuntores 24 DIN / 18 Bolt-on - 150 A - sem componentes | UN | 483.52 | 124.7 | 608.22
37.03.220 | Quadro de distribuição universal de embutir, para disjuntores 34 DIN / 24 Bolt-on - 150 A - sem componentes | UN | 605.38 | 155.88 | 761.26
37.03.230 | Quadro de distribuição universal de embutir, para disjuntores 44 DIN / 32 Bolt-on - 150 A - sem componentes | UN | 637.23 | 155.88 | 793.11
37.03.240 | Quadro de distribuição universal de embutir, para disjuntores 56 DIN / 40 Bolt-on - 225 A - sem componentes | UN | 1117.03 | 187.05 | 1304.08
37.03.250 | Quadro de distribuição universal de embutir, para disjuntores 70 DIN / 50 Bolt-on - 225 A - sem componentes | UN | 1382.07 | 187.05 | 1569.12
37.04 | Quadro distribuicao de luz e forca de sobrepor universal
37.04.250 | Quadro de distribuição universal de sobrepor, para disjuntores 16 DIN / 12 Bolt-on - 150 A - sem componentes | UN | 562.89 | 93.53 | 656.42
37.04.260 | Quadro de distribuição universal de sobrepor, para disjuntores 24 DIN / 18 Bolt-on - 150 A - sem componentes | UN | 651.68 | 93.53 | 745.21
37.04.270 | Quadro de distribuição universal de sobrepor, para disjuntores 34 DIN / 24 Bolt-on - 150 A - sem componentes | UN | 752.69 | 124.7 | 877.39
37.04.280 | Quadro de distribuição universal de sobrepor, para disjuntores 44 DIN / 32 Bolt-on - 150 A - sem componentes | UN | 811.99 | 124.7 | 936.69
37.04.290 | Quadro de distribuição universal de sobrepor, para disjuntores 56 DIN / 40 Bolt-on - 225 A - sem componentes | UN | 1165.2 | 155.88 | 1321.08
37.04.300 | Quadro de distribuição universal de sobrepor, para disjuntores 70 DIN / 50 Bolt-on - 225 A - sem componentes | UN | 1794.74 | 155.88 | 1950.62
37.06 | Painel autoportante
37.06.014 | Painel autoportante em chapa de aço, com proteção mínima IP 54 - sem componentes | M2 | 4395.21 | 111.7 | 4506.91
37.10 | Barramentos
37.10.010 | Barramento de cobre nu | KG | 108.79 | 7.57 | 116.36
37.11 | Bases
37.11.020 | Base de fusível Diazed completa para 25 A | UN | 26.61 | 12.6 | 39.21
37.11.040 | Base de fusível Diazed completa para 63 A | UN | 43.49 | 21 | 64.49
37.11.060 | Base de fusível NH até 125 A, com fusível | UN | 51.57 | 41.99 | 93.56
37.11.080 | Base de fusível NH até 250 A, com fusível | UN | 164.69 | 41.99 | 206.68
37.11.100 | Base de fusível NH até 400 A, com fusível | UN | 234.11 | 41.99 | 276.1
37.11.120 | Base de fusível tripolar de 15 kV | UN | 853.21 | 50.39 | 903.6
37.11.140 | Base de fusível unipolar de 15 kV | UN | 323.39 | 50.39 | 373.78
37.12 | Fusiveis
37.12.020 | Fusível tipo NH 00 de 6 A até 160 A | UN | 22.85 | 8.4 | 31.25
37.12.040 | Fusível tipo NH 1 de 36 A até 250 A | UN | 55.94 | 8.4 | 64.34
37.12.060 | Fusível tipo NH 2 de 224 A até 400 A | UN | 76.02 | 8.4 | 84.42
37.12.080 | Fusível tipo NH 3 de 400 A até 630 A | UN | 110.92 | 8.4 | 119.32
37.12.120 | Fusível tipo HH para 15 kV de 2,5 A até 50 A | UN | 147.26 | 8.4 | 155.66
37.12.140 | Fusível tipo HH para 15 kV de 60 A até 100 A | UN | 309.34 | 8.4 | 317.74
37.12.200 | Fusível Diazed retardado de 2 A até 25 A | UN | 7.42 | 8.4 | 15.82
37.12.220 | Fusível Diazed retardado de 35 A até 63 A | UN | 8.94 | 8.4 | 17.34
37.12.300 | Fusível em vidro para ´TP´ de 0,5 A | UN | 35.35 | 2.1 | 37.45
37.13 | Disjuntores
37.13.510 | Disjuntor fixo PVO trifásico, 17,5 kV, 630 A x 350 MVA, 50/60 Hz, com acessórios | UN | 14960.04 | 262.68 | 15222.72
37.13.520 | Disjuntor a seco aberto trifásico, 600 V de 800 A, 50/60 Hz, com acessórios | UN | 29943.14 | 234.96 | 30178.1
37.13.530 | Disjuntor fixo PVO trifásico, 15 kV, 630 A x 350 MVA, com relé de proteção de sobrecorrente e transformadores de corrente | CJ | 31780.87 | 347.3 | 32128.17
37.13.550 | Disjuntor em caixa aberta tripolar extraível, 500V de 3200A, com acessórios | UN | 68033.67 | 41.99 | 68075.66
37.13.570 | Disjuntor em caixa aberta tripolar extraível, 500V de 4000A, com acessórios | UN | 120551.52 | 41.99 | 120593.51
37.13.600 | Disjuntor termomagnético, unipolar 127/220 V, corrente de 10 A até 30 A | UN | 17.32 | 12.6 | 29.92
37.13.610 | Disjuntor termomagnético, unipolar 127/220 V, corrente de 35 A até 50 A | UN | 30.72 | 12.6 | 43.32
37.13.630 | Disjuntor termomagnético, bipolar 220/380 V, corrente de 10 A até 50 A | UN | 102.21 | 25.19 | 127.4
37.13.640 | Disjuntor termomagnético, bipolar 220/380 V, corrente de 60 A até 100 A | UN | 150.22 | 25.19 | 175.41
37.13.650 | Disjuntor termomagnético, tripolar 220/380 V, corrente de 10 A até 50 A | UN | 123.97 | 37.8 | 161.77
37.13.660 | Disjuntor termomagnético, tripolar 220/380 V, corrente de 60 A até 100 A | UN | 128.04 | 37.8 | 165.84
37.13.690 | Disjuntor série universal, em caixa moldada, térmico e magnético fixos, bipolar 480 V, corrente de 60 A até 100 A | UN | 440.85 | 41.99 | 482.84
37.13.700 | Disjuntor série universal, em caixa moldada, térmico e magnético fixos, bipolar 480/600 V, corrente de 125 A | UN | 630.64 | 41.99 | 672.63
37.13.720 | Disjuntor série universal, em caixa moldada, térmico fixo e magnético ajustável, tripolar 600 V, corrente de 300 A até 400 A | UN | 2575.01 | 83.98 | 2658.99
37.13.730 | Disjuntor série universal, em caixa moldada, térmico fixo e magnético ajustável, tripolar 600 V, corrente de 500 A até 630 A | UN | 4068.48 | 83.98 | 4152.46
37.13.740 | Disjuntor série universal, em caixa moldada, térmico fixo e magnético ajustável, tripolar 600 V, corrente de 700 A até 800 A | UN | 6693.2 | 83.98 | 6777.18
37.13.760 | Disjuntor em caixa moldada, térmico e magnético ajustáveis, tripolar 630/690 V, faixa de ajuste de 440 até 630 A | UN | 10123.94 | 83.98 | 10207.92
37.13.770 | Disjuntor em caixa moldada, térmico e magnético ajustáveis, tripolar 1250/690 V, faixa de ajuste de 800 até 1250 A | UN | 11224.29 | 83.98 | 11308.27
37.13.780 | Disjuntor em caixa moldada, térmico e magnético ajustáveis, tripolar 1600/690 V, faixa de ajuste de 1000 até 1600 A | UN | 16065.81 | 83.98 | 16149.79
37.13.800 | Mini-disjuntor termomagnético, unipolar 127/220 V, corrente de 10 A até 32 A | UN | 12.1 | 8.4 | 20.5
37.13.810 | Mini-disjuntor termomagnético, unipolar 127/220 V, corrente de 40 A até 50 A | UN | 15.1 | 8.4 | 23.5
37.13.840 | Mini-disjuntor termomagnético, bipolar 220/380 V, corrente de 10 A até 32 A | UN | 46.34 | 8.4 | 54.74
37.13.850 | Mini-disjuntor termomagnético, bipolar 220/380 V, corrente de 40 A até 50 A | UN | 48.83 | 8.4 | 57.23
37.13.860 | Mini-disjuntor termomagnético, bipolar 220/380 V, corrente de 63 A | UN | 54.14 | 8.4 | 62.54
37.13.870 | Mini-disjuntor termomagnético, bipolar 400 V, corrente de 80 A até 100 A | UN | 142.03 | 8.4 | 150.43
37.13.880 | Mini-disjuntor termomagnético, tripolar 220/380 V, corrente de 10 A até 32 A | UN | 65.99 | 8.4 | 74.39
37.13.890 | Mini-disjuntor termomagnético, tripolar 220/380 V, corrente de 40 A até 50 A | UN | 67.19 | 8.4 | 75.59
37.13.900 | Mini-disjuntor termomagnético, tripolar 220/380 V, corrente de 63 A | UN | 76.56 | 8.4 | 84.96
37.13.910 | Mini-disjuntor termomagnético, tripolar 400 V, corrente de 80 A até 125 A | UN | 1582.62 | 8.4 | 1591.02
37.13.920 | Disjuntor em caixa moldada, térmico ajustável e magnético fixo, tripolar 2000/1200 V, faixa de ajuste de 1600 até 2000 A | UN | 37851.02 | 83.98 | 37935
37.13.930 | Disjuntor em caixa moldada, térmico ajustável e magnético fixo, tripolar 2500/1200 V, faixa de ajuste de 2000 até 2500 A | UN | 58021.27 | 83.98 | 58105.25
37.13.940 | Disjuntor em caixa aberta tripolar extraível, 500 V de 6300 A, com acessórios | UN | 391308.16 | 41.99 | 391350.15
37.14 | Chave de baixa tensao
37.14.050 | Chave comutadora, reversão sob carga, tetrapolar, sem porta fusível, para 100 A | UN | 3080.39 | 41.99 | 3122.38
37.14.300 | Chave seccionadora sob carga, tripolar, acionamento rotativo, com prolongador, sem porta-fusível, de 160 A | UN | 1719.21 | 33.59 | 1752.8
37.14.310 | Chave seccionadora sob carga, tripolar, acionamento rotativo, com prolongador, sem porta-fusível, de 250 A | UN | 1315.56 | 33.59 | 1349.15
37.14.320 | Chave seccionadora sob carga, tripolar, acionamento rotativo, com prolongador, sem porta-fusível, de 400 A | UN | 1997.25 | 41.99 | 2039.24
37.14.330 | Chave seccionadora sob carga, tripolar, acionamento rotativo, com prolongador, sem porta-fusível, de 630 A | UN | 2044.85 | 50.39 | 2095.24
37.14.340 | Chave seccionadora sob carga, tripolar, acionamento rotativo, com prolongador, sem porta-fusível, de 1000 A | UN | 4526.32 | 62.99 | 4589.31
37.14.350 | Chave seccionadora sob carga, tripolar, acionamento rotativo, com prolongador, sem porta-fusível, de 1250 A | UN | 9052.97 | 62.99 | 9115.96
37.14.410 | Chave seccionadora sob carga, tripolar, acionamento rotativo, com prolongador e porta-fusível até NH-00-125 A - sem fusíveis | UN | 1174.33 | 33.59 | 1207.92
37.14.420 | Chave seccionadora sob carga, tripolar, acionamento rotativo, com prolongador e porta-fusível até NH-00-160 A - sem fusíveis | UN | 1735.55 | 33.59 | 1769.14
37.14.430 | Chave seccionadora sob carga, tripolar, acionamento rotativo, com prolongador e porta-fusível até NH-1-250 A - sem fusíveis | UN | 3656.23 | 33.59 | 3689.82
37.14.440 | Chave seccionadora sob carga, tripolar, acionamento rotativo, com prolongador e porta-fusível até NH-2-400 A - sem fusíveis | UN | 4369.27 | 41.99 | 4411.26
37.14.450 | Chave seccionadora sob carga, tripolar, acionamento rotativo, com prolongador e porta-fusível até NH-3-630 A - sem fusíveis | UN | 8403.25 | 50.39 | 8453.64
37.14.500 | Chave seccionadora sob carga, tripolar, acionamento tipo punho, com porta-fusível até NH-00-160 A - sem fusíveis | UN | 307.72 | 33.59 | 341.31
37.14.510 | Chave seccionadora sob carga, tripolar, acionamento tipo punho, com porta-fusível até NH-1-250 A - sem fusíveis | UN | 532.53 | 33.59 | 566.12
37.14.520 | Chave seccionadora sob carga, tripolar, acionamento tipo punho, com porta-fusível até NH-2-400 A - sem fusíveis | UN | 846.5 | 41.99 | 888.49
37.14.530 | Chave seccionadora sob carga, tripolar, acionamento tipo punho, com porta-fusível até NH-3-630 A - sem fusíveis | UN | 1664.21 | 50.39 | 1714.6
37.14.600 | Chave comutadora, reversão sob carga, tripolar, sem porta fusível, para 400 A | UN | 5168.22 | 50.39 | 5218.61
37.14.610 | Chave comutadora, reversão sob carga, tripolar, sem porta fusível, para 600/630 A | UN | 6884.35 | 62.99 | 6947.34
37.14.620 | Chave comutadora, reversão sob carga, tripolar, sem porta fusível, para 1000 A | UN | 10387.04 | 75.58 | 10462.62
37.14.640 | Chave comutadora, reversão sob carga, tetrapolar, sem porta fusível, para 630 A / 690 V | UN | 9767.3 | 97.43 | 9864.73
37.14.830 | Barra de contato para chave seccionadora tipo NH3-630 A | UN | 64.72 | 8.4 | 73.12
37.14.912 | Chave seccionadora tripolar, abertura sob carga seca até 160 A / 690 V | UN | 721.22 | 33.59 | 754.81
37.15 | Chave de media tensao
37.15.110 | Chave seccionadora tripolar sob carga para 400 A - 25 kV - com prolongador | UN | 2305.71 | 203.94 | 2509.65
37.15.120 | Chave seccionadora tripolar sob carga para 400 A - 15 kV - com prolongador | UN | 1635.39 | 203.94 | 1839.33
37.15.150 | Chave fusível base ´C´ para 15 kV/100 A, com capacidade de ruptura até 10 kA - com fusível | UN | 259.7 | 75.37 | 335.07
37.15.160 | Chave fusível base ''C'' para 15 kV/200 A, com capacidade de ruptura até 10 kA - com fusível | UN | 449.23 | 75.37 | 524.6
37.15.170 | Chave fusível base ''C'' para 25 kV/100 A, com capacidade de ruptura até 6,3 kA - com fusível | UN | 275.74 | 75.37 | 351.11
37.15.200 | Chave seccionadora tripolar seca para 400 A - 15 kV - com prolongador | UN | 1363.89 | 203.94 | 1567.83
37.15.210 | Chave seccionadora tripolar seca para 600 / 630 A - 15 kV - com prolongador | UN | 1580.52 | 203.94 | 1784.46
37.16 | Bus-way
37.16.071 | Sistema de barramento blindado de 100 a 2500 A, trifásico, barra de cobre | Axm | 222.54 | 0.52 | 223.06
37.17 | Dispositivo DR ou interruptor de corrente de fuga
37.17.060 | Dispositivo diferencial residual de 25 A x 30 mA - 2 polos | UN | 213.03 | 10.5 | 223.53
37.17.070 | Dispositivo diferencial residual de 40 A x 30 mA - 2 polos | UN | 218.88 | 10.5 | 229.38
37.17.074 | Dispositivo diferencial residual de 25 A x 30 mA - 4 polos | UN | 248.22 | 10.5 | 258.72
37.17.080 | Dispositivo diferencial residual de 40 A x 30 mA - 4 polos | UN | 275.85 | 10.5 | 286.35
37.17.090 | Dispositivo diferencial residual de 63 A x 30 mA - 4 polos | UN | 327.07 | 10.5 | 337.57
37.17.100 | Dispositivo diferencial residual de 80 A x 30 mA - 4 polos | UN | 392.31 | 10.5 | 402.81
37.17.110 | Dispositivo diferencial residual de 100 A x 30 mA - 4 polos | UN | 472.74 | 10.5 | 483.24
37.17.114 | Dispositivo diferencial residual de 125 A x 30 mA - 4 polos | UN | 2110.94 | 10.5 | 2121.44
37.17.130 | Dispositivo diferencial residual de 25 A x 300 mA - 4 polos | UN | 291.06 | 10.5 | 301.56
37.18 | Transformador de Potencial
37.18.010 | Transformador de potencial monofásico até 1000 VA classe 15 kV, a seco, com fusíveis | UN | 2933.21 | 63.62 | 2996.83
37.18.020 | Transformador de potencial monofásico até 2000 VA classe 15 kV, a seco, com fusíveis | UN | 3911.77 | 63.62 | 3975.39
37.18.030 | Transformador de potencial monofásico até 500 VA classe 15 kV, a seco, sem fusíveis | UN | 2431.49 | 63.62 | 2495.11
37.19 | Transformador de corrente
37.19.010 | Transformador de corrente 800-5 A, janela | UN | 302.97 | 63.62 | 366.59
37.19.020 | Transformador de corrente 200-5 A até 600-5 A, janela | UN | 202.25 | 63.62 | 265.87
37.19.030 | Transformador de corrente 1000-5 A até 1500-5 A, janela | UN | 482.76 | 63.62 | 546.38
37.19.060 | Transformador de corrente 50-5 A até 150-5 A, janela | UN | 195.5 | 63.62 | 259.12
37.20 | Reparos, conservacoes e complementos - GRUPO 37
37.20.010 | Isolador em epóxi de 1 kV para barramento | UN | 26.69 | 6.3 | 32.99
37.20.030 | Régua de bornes para 9 polos de 600 V / 50 A | UN | 29.09 | 2.1 | 31.19
37.20.080 | Barra de neutro e/ou terra | UN | 20.18 | 6.3 | 26.48
37.20.090 | Recolocação de chave seccionadora tripolar de 125 A até 650 A, sem base fusível | UN |  | 21 | 21
37.20.100 | Recolocação de fundo de quadro de distribuição, sem componentes | M2 |  | 29.37 | 29.37
37.20.110 | Recolocação de quadro de distribuição de sobrepor, sem componentes | M2 |  | 58.74 | 58.74
37.20.130 | Banco de medição para transformadores TC/TP, padrão Eletropaulo e/ou Cesp | UN | 937.17 | 1.68 | 938.85
37.20.140 | Suporte fixo para transformadores de potencial | UN | 153.04 | 4.19 | 157.23
37.20.156 | Placa de montagem para quadros em geral, em chapa de aço | M2 | 500.93 | 29.37 | 530.3
37.20.190 | Inversor de frequência para variação de velocidade em motores, potência de 0,25 a 20 cv | UN | 6665.06 | 46.99 | 6712.05
37.20.191 | Inversor de frequência para variação de velocidade em motores, potência de 25 a 30 CV | UN | 14482.14 | 46.99 | 14529.13
37.20.193 | Inversor de frequência para variação de velocidade em motores, potência de 50 cv | UN | 26451.27 | 46.99 | 26498.26
37.20.210 | Punho de manobra com articulador de acionamento | UN | 526.8 | 21 | 547.8
37.21 | Capacitor de potencia
37.21.010 | Capacitor de potência trifásico de 10 kVAr, 220 V/60 Hz, para correção de fator de potência | UN | 895.64 | 21 | 916.64
37.22 | Transformador de comando
37.22.010 | Transformador monofásico de comando de 200 VA classe 0,6 kV, a seco | UN | 383.5 | 63.62 | 447.12
37.24 | Supressor de surto
37.24.031 | Supressor de surto monofásico, Fase-Terra, In 4 a 11 kA, Imax. de surto de 12 até 15 kA | UN | 51.54 | 24.06 | 75.6
37.24.032 | Supressor de surto monofásico, Fase-Terra, In > ou = 20 kA, Imax. de surto de 50 até 80 kA | UN | 182.05 | 24.06 | 206.11
37.24.042 | Dispositivo de proteção contra surto, 1 polo, suportabilidade <= 4 kV, Un até 240V/415V, Iimp = 60 kA, curva de ensaio 10/350µs - classe 1 | UN | 655.32 | 26.89 | 682.21
37.24.043 | Dispositivo de proteção contra surto, 4 polos, 3F+N, Un até 240/415V, Iimp= 75 kA (25 kA por fase), curva de ensaio 10/350 µs - classe 1 | UN | 7441.25 | 26.89 | 7468.14
37.24.044 | Dispositivo de proteção contra surto, 4 polos, suportabilidade <= 2,5 kV, 3F+N, Un até 240/415V, curva de ensaio 8/20µs, In=20kA/40kA - classe 2 | UN | 2649.39 | 26.89 | 2676.28
37.24.045 | Dispositivo de proteção contra surto, 1 polo, monobloco, suportabilidade <=1,5kV, F+N / F+F, Un até 230/264V, curva de ensaio 8/20µs - classe 3 | UN | 883.89 | 26.89 | 910.78
37.25 | Disjuntores.
37.25.090 | Disjuntor em caixa moldada tripolar, térmico e magnético fixos, tensão de isolamento 480/690V, de 10A a 60A | UN | 525.88 | 69.71 | 595.59
37.25.100 | Disjuntor em caixa moldada tripolar, térmico e magnético fixos, tensão de isolamento 480/690V, de 70A até 150A | UN | 488.92 | 69.71 | 558.63
37.25.110 | Disjuntor em caixa moldada tripolar, térmico e magnético fixos, tensão de isolamento 415/690V, de 175A a 250A | UN | 529.73 | 69.71 | 599.44
37.25.200 | Disjuntor em caixa moldada bipolar, térmico e magnético fixos - 480 V, de 10 A a 50 A para 120/240 Vca - 25 KA e para 380/440 Vca - 18 KA | UN | 436.16 | 69.71 | 505.87
37.25.210 | Disjuntor em caixa moldada bipolar, térmico e magnético fixos - 600 V, de 150 A para 120/240 Vca - 25 KA e para 380/440 Vca - 18 KA | UN | 668.34 | 69.71 | 738.05
37.25.215 | Disjuntor fixo a vácuo de 15 a 17,5 kV, equipado com motorização de fechamento, com relê de proteção | CJ | 31047.16 | 97.43 | 31144.59
38 | TUBULACAO E CONDUTOR PARA ENERGIA ELETRICA E TELEFONIA BASICA
38.01 | Eletroduto em PVC rigido roscavel
38.01.040 | Eletroduto de PVC rígido roscável de 3/4´ - com acessórios | M | 6.55 | 21 | 27.55
38.01.060 | Eletroduto de PVC rígido roscável de 1´ - com acessórios | M | 9.89 | 25.19 | 35.08
38.01.080 | Eletroduto de PVC rígido roscável de 1 1/4´ - com acessórios | M | 14.47 | 29.4 | 43.87
38.01.100 | Eletroduto de PVC rígido roscável de 1 1/2´ - com acessórios | M | 16.6 | 33.59 | 50.19
38.01.120 | Eletroduto de PVC rígido roscável de 2´ - com acessórios | M | 21.76 | 37.8 | 59.56
38.01.140 | Eletroduto de PVC rígido roscável de 2 1/2´ - com acessórios | M | 34.97 | 41.99 | 76.96
38.01.160 | Eletroduto de PVC rígido roscável de 3´ - com acessórios | M | 45.95 | 46.19 | 92.14
38.01.180 | Eletroduto de PVC rígido roscável de 4´ - com acessórios | M | 73.4 | 54.59 | 127.99
38.04 | Eletroduto rígido em aço carbono galvanizado com acessórios - NBR 13057
38.04.040 | Eletroduto galvanizado conforme NBR13057 - 3/4´ com acessórios | M | 9.53 | 25.19 | 34.72
38.04.060 | Eletroduto galvanizado conforme NBR13057 - 1´ com acessórios | M | 12.25 | 29.4 | 41.65
38.04.080 | Eletroduto galvanizado conforme NBR13057 - 1 1/4´ com acessórios | M | 20.61 | 33.59 | 54.2
38.04.100 | Eletroduto galvanizado conforme NBR13057 - 1 1/2´ com acessórios | M | 23.72 | 37.8 | 61.52
38.04.120 | Eletroduto galvanizado conforme NBR13057 - 2´ com acessórios | M | 29.15 | 41.99 | 71.14
38.04.140 | Eletroduto galvanizado conforme NBR13057 - 2 1/2´ com acessórios | M | 47.24 | 50.39 | 97.63
38.04.160 | Eletroduto galvanizado conforme NBR13057 - 3´ com acessórios | M | 61.54 | 62.99 | 124.53
38.04.180 | Eletroduto galvanizado conforme NBR13057 - 4´ com acessórios | M | 91.07 | 75.58 | 166.65
38.05 | Eletroduto rígido em aço carbono galvanizado com acessórios - NBR 6323
38.05.040 | Eletroduto galvanizado a quente conforme NBR6323 - 3/4´ - com acessórios | M | 23.08 | 25.19 | 48.27
38.05.060 | Eletroduto galvanizado a quente conforme NBR6323 - 1´ - com acessórios | M | 29.25 | 29.4 | 58.65
38.05.090 | Eletroduto galvanizado a quente conforme NBR6323 - 1 1/4´ com acessórios | M | 43.86 | 33.59 | 77.45
38.05.100 | Eletroduto galvanizado a quente conforme NBR6323 - 1 1/2´ com acessórios | M | 53.24 | 37.8 | 91.04
38.05.120 | Eletroduto galvanizado a quente conforme NBR6323 - 2´ com acessórios | M | 67.92 | 41.99 | 109.91
38.05.140 | Eletroduto galvanizado a quente conforme NBR6323 - 2 1/2´ com acessórios | M | 97.28 | 50.39 | 147.67
38.05.160 | Eletroduto galvanizado a quente conforme NBR6323 - 3´ com acessórios | M | 130.77 | 62.99 | 193.76
38.05.180 | Eletroduto galvanizado a quente conforme NBR6323 - 4´ com acessórios | M | 134.44 | 75.58 | 210.02
38.06 | Eletroduto rígido em aço carbono galvanizado por imersão a quente com acessórios – NBR 5598
38.06.020 | Eletroduto galvanizado a quente conforme NBR5598 - 1/2´ com acessórios | M | 20.99 | 21 | 41.99
38.06.040 | Eletroduto galvanizado a quente conforme NBR5598 - 3/4´ com acessórios | M | 27.26 | 25.19 | 52.45
38.06.060 | Eletroduto galvanizado a quente conforme NBR5598 - 1´ com acessórios | M | 34.3 | 29.4 | 63.7
38.06.080 | Eletroduto galvanizado a quente conforme NBR5598 - 1 1/4´ com acessórios | M | 50.51 | 33.59 | 84.1
38.06.100 | Eletroduto galvanizado a quente conforme NBR5598 - 1 1/2´ com acessórios | M | 57.24 | 37.8 | 95.04
38.06.120 | Eletroduto galvanizado a quente conforme NBR5598 - 2´ com acessórios | M | 76.55 | 41.99 | 118.54
38.06.140 | Eletroduto galvanizado a quente conforme NBR5598 - 2 1/2´ com acessórios | M | 118.13 | 50.39 | 168.52
38.06.160 | Eletroduto galvanizado a quente conforme NBR5598 - 3´ com acessórios | M | 141.58 | 62.99 | 204.57
38.06.180 | Eletroduto galvanizado a quente conforme NBR5598 - 4´ com acessórios | M | 188.38 | 75.58 | 263.96
38.07 | Canaleta, perfilado e acessorios
38.07.030 | Grampo tipo ´C´ diâmetro 3/8`, com balancim tamanho grande | CJ | 8.78 | 10.5 | 19.28
38.07.050 | Tampa de pressão para perfilado de 38 x 38 mm | M | 6.46 | 2.1 | 8.56
38.07.120 | Saída final, diâmetro de 3/4´ | UN | 1.15 | 6.3 | 7.45
38.07.130 | Saída lateral simples, diâmetro de 3/4´ | UN | 2.99 | 7.56 | 10.55
38.07.134 | Saída lateral simples, diâmetro de 1´ | UN | 2.02 | 7.56 | 9.58
38.07.140 | Saída superior, diâmetro de 3/4´ | UN | 2.51 | 6.3 | 8.81
38.07.172 | Canaleta em PVC de 20 x 12 mm, inclusive acessórios | M | 5.35 | 12.6 | 17.95
38.07.200 | Vergalhão com rosca, porca e arruela de diâmetro 3/8´ (tirante) | M | 8.69 | 5.87 | 14.56
38.07.210 | Vergalhão com rosca, porca e arruela de diâmetro 1/4´ (tirante) | M | 5.3 | 5.87 | 11.17
38.07.216 | Vergalhão com rosca, porca e arruela de diâmetro 5/16´ (tirante) | M | 8.36 | 5.87 | 14.23
38.07.300 | Perfilado perfurado 38 x 38 mm em chapa 14 pré-zincada, com acessórios | M | 44.88 | 10.5 | 55.38
38.07.310 | Perfilado perfurado 38 x 76 mm em chapa 14 pré-zincada, com acessórios | M | 81.75 | 10.5 | 92.25
38.07.340 | Perfilado liso 38 x 38 mm - com acessórios | M | 45.05 | 10.5 | 55.55
38.07.700 | Canaleta aparente com tampa em PVC, autoextinguível, de 85 x 35 mm, com acessórios | M | 65.21 | 12.6 | 77.81
38.07.710 | Canaleta aparente com duas tampas em PVC, autoextinguível, de 120 x 35 mm, com acessórios | M | 100.72 | 14.69 | 115.41
38.07.720 | Canaleta aparente com duas tampas em PVC, autoextinguível, de 120 x 60 mm, com acessórios | M | 125.4 | 16.8 | 142.2
38.07.730 | Suporte com furos de tomada em PVC de 60 x 35 x 150 mm, para canaleta aparente | UN | 9.95 | 1.68 | 11.63
38.07.740 | Suporte com furos de tomada em PVC de 85 x 35 x 150 mm, para canaleta aparente | UN | 11.22 | 1.68 | 12.9
38.07.750 | Suporte com furos de tomada em PVC de 60 x 60 x 150 mm, para canaleta aparente | UN | 10.74 | 1.68 | 12.42
38.07.800 | Gancho longo em chapa aço zincado para fixação de luminária | UN | 10.41 | 4.2 | 14.61
38.07.801 | Sapata externa com 4 furos, 38 x 38 mm | UN | 9.87 | 4.2 | 14.07
38.10 | Duto fechado de piso e acessorios
38.10.010 | Duto de piso liso em aço, medindo 2 x 25 x 70 mm, com acessórios | M | 51.24 | 12.6 | 63.84
38.10.020 | Duto de piso liso em aço, medindo 3 x 25 x 70 mm, com acessórios | M | 65.43 | 12.6 | 78.03
38.10.024 | Caixa de derivação ou passagem, para cruzamento de duto, medindo 4 x 25 x 70 mm, sem cruzadora | UN | 47.76 | 13.01 | 60.77
38.10.026 | Caixa de derivação ou passagem, para cruzamento de duto, medindo 12 x 25 x 70 mm, com cruzadora | UN | 135.38 | 25.19 | 160.57
38.10.030 | Caixa de derivação ou passagem, para cruzamento de duto, medindo 16 x 25 x 70 mm, com cruzadora | UN | 229.94 | 25.19 | 255.13
38.10.060 | Caixa de tomada e tampa basculante com rebaixo de 2 x (25 x 70 mm) | UN | 178.65 | 7.98 | 186.63
38.10.070 | Caixa de tomada e tampa basculante com rebaixo de 3 x (25 x 70 mm) | UN | 213.57 | 7.98 | 221.55
38.10.080 | Caixa de tomada e tampa basculante com rebaixo de 4 x (25 x 70 mm) | UN | 386.48 | 7.98 | 394.46
38.10.090 | Suporte de tomada para caixas com 2, 3 ou 4 vias | UN | 9.27 | 0.84 | 10.11
38.12 | Leitos e acessorios
38.12.086 | Leito para cabos, tipo pesado, em aço galvanizado de 300 x 100 mm - com acessórios | M | 236.01 | 12.6 | 248.61
38.12.090 | Leito para cabos, tipo pesado, em aço galvanizado de 400 x 100 mm - com acessórios | M | 261.9 | 12.6 | 274.5
38.12.100 | Leito para cabos, tipo pesado, em aço galvanizado de 600 x 100 mm - com acessórios | M | 308.51 | 12.6 | 321.11
38.12.120 | Leito para cabos, tipo pesado, em aço galvanizado de 500 x 100 mm - com acessórios | M | 284.73 | 12.6 | 297.33
38.12.130 | Leito para cabos, tipo pesado, em aço galvanizado de 800 x 100 mm - com acessórios | M | 355.11 | 12.6 | 367.71
38.13 | Eletroduto em polietileno de alta densidade
38.13.010 | Eletroduto corrugado em polietileno de alta densidade, DN= 30 mm, com acessórios | M | 8.62 | 1.68 | 10.3
38.13.016 | Eletroduto corrugado em polietileno de alta densidade, DN= 40 mm, com acessórios | M | 10.61 | 1.68 | 12.29
38.13.020 | Eletroduto corrugado em polietileno de alta densidade, DN= 50 mm, com acessórios | M | 12.98 | 1.68 | 14.66
38.13.030 | Eletroduto corrugado em polietileno de alta densidade, DN= 75 mm, com acessórios | M | 20.38 | 1.68 | 22.06
38.13.040 | Eletroduto corrugado em polietileno de alta densidade, DN= 100 mm, com acessórios | M | 28.47 | 1.68 | 30.15
38.13.050 | Eletroduto corrugado em polietileno de alta densidade, DN= 125 mm, com acessórios | M | 45.33 | 1.68 | 47.01
38.13.060 | Eletroduto corrugado em polietileno de alta densidade, DN= 150 mm, com acessórios | M | 64.13 | 1.68 | 65.81
38.15 | Eletroduto metalico flexivel
38.15.010 | Eletroduto metálico flexível com capa em PVC de 3/4´ | M | 8.15 | 14.69 | 22.84
38.15.020 | Eletroduto metálico flexível com capa em PVC de 1´ | M | 15.58 | 14.69 | 30.27
38.15.040 | Eletroduto metálico flexível com capa em PVC de 2´ | M | 30.11 | 14.69 | 44.8
38.15.110 | Terminal macho fixo em latão zincado de 3/4´ | UN | 17.5 | 2.79 | 20.29
38.15.120 | Terminal macho fixo em latão zincado de 1´ | UN | 27.81 | 2.79 | 30.6
38.15.140 | Terminal macho fixo em latão zincado de 2´ | UN | 71.57 | 2.79 | 74.36
38.15.310 | Terminal macho giratório em latão zincado de 3/4´ | UN | 18.68 | 2.79 | 21.47
38.15.320 | Terminal macho giratório em latão zincado de 1´ | UN | 29.85 | 2.79 | 32.64
38.15.340 | Terminal macho giratório em latão zincado de 2´ | UN | 80.34 | 2.79 | 83.13
38.16 | Rodape tecnico e acessorios
38.16.030 | Rodapé técnico triplo e tampa com pintura eletrostática | M | 57.17 | 12.6 | 69.77
38.16.060 | Curva horizontal tripla de 90°, interna ou externa e tampa com pintura eletrostática | UN | 70.55 | 21 | 91.55
38.16.080 | Tê triplo de 90°, horizontal ou vertical e tampa com pintura eletrostática | UN | 94.49 | 21 | 115.49
38.16.090 | Caixa para tomadas: de energia, RJ, sobressalente, interruptor ou espelho, com pintura eletrostática, para rodapé técnico triplo | UN | 18.92 | 7.98 | 26.9
38.16.130 | Caixa para tomadas: de energia, RJ, sobressalente, interruptor ou espelho, com pintura eletrostática, para rodapé técnico duplo | UN | 12.77 | 7.98 | 20.75
38.16.140 | Terminal de fechamento ou mata junta com pintura eletrostática, para rodapé técnico triplo | UN | 12.58 | 6.3 | 18.88
38.16.150 | Rodapé técnico duplo e tampa com pintura eletrostática | M | 61.57 | 12.6 | 74.17
38.16.160 | Curva vertical dupla de 90°, interna ou externa e tampa com pintura eletrostática | UN | 55.84 | 21 | 76.84
38.16.190 | Terminal de fechamento ou mata junta com pintura eletrostática, para rodapé técnico duplo | UN | 8.46 | 6.3 | 14.76
38.16.200 | Curva horizontal dupla de 90°, interna ou externa e tampa com pintura eletrostática | UN | 51.48 | 21 | 72.48
38.16.230 | Curva vertical tripla de 90°, interna ou externa e tampa com pintura eletrostática | UN | 70.22 | 21 | 91.22
38.16.250 | Poste condutor metálico para distribuição, com suporte para tomadas elétricas e RJ, com pintura eletrostática, altura de 3 m | UN | 747.66 | 28.11 | 775.77
38.16.270 | Caixa de derivação embutida ou externa para rodapé técnico duplo | UN | 35.43 | 21 | 56.43
38.19 | Eletroduto em PVC corrugado flexivel
38.19.020 | Eletroduto de PVC corrugado flexível leve, diâmetro externo de 20 mm | M | 2.65 | 12.6 | 15.25
38.19.030 | Eletroduto de PVC corrugado flexível leve, diâmetro externo de 25 mm | M | 2.98 | 12.6 | 15.58
38.19.040 | Eletroduto de PVC corrugado flexível leve, diâmetro externo de 32 mm | M | 5.01 | 12.6 | 17.61
38.19.210 | Eletroduto de PVC corrugado flexível reforçado, diâmetro externo de 25 mm | M | 3.72 | 12.6 | 16.32
38.19.220 | Eletroduto de PVC corrugado flexível reforçado, diâmetro externo de 32 mm | M | 5.99 | 12.6 | 18.59
38.20 | Reparos, conservacoes e complementos - GRUPO 38
38.20.010 | Recolocação de perfilado 38x38 mm | M |  | 10.5 | 10.5
38.20.020 | Recolocação de vergalhão | M |  | 16.8 | 16.8
38.20.030 | Recolocação de caixa de tomada para perfilado | UN |  | 12.6 | 12.6
38.20.040 | Recolocação de eletrodutos | M |  | 41.99 | 41.99
38.21 | Eletrocalha e acessorios
38.21.110 | Eletrocalha lisa galvanizada a fogo, 50 x 50 mm, com acessórios | M | 56.02 | 21 | 77.02
38.21.120 | Eletrocalha lisa galvanizada a fogo, 100 x 50 mm, com acessórios | M | 79.03 | 21 | 100.03
38.21.130 | Eletrocalha lisa galvanizada a fogo, 150 x 50 mm, com acessórios | M | 86.16 | 21 | 107.16
38.21.140 | Eletrocalha lisa galvanizada a fogo, 200 x 50 mm, com acessórios | M | 103.26 | 21 | 124.26
38.21.150 | Eletrocalha lisa galvanizada a fogo, 250 x 50 mm, com acessórios | M | 120.48 | 21 | 141.48
38.21.310 | Eletrocalha lisa galvanizada a fogo, 100 x 100 mm, com acessórios | M | 111.05 | 31.49 | 142.54
38.21.320 | Eletrocalha lisa galvanizada a fogo, 150 x 100 mm, com acessórios | M | 131.44 | 31.49 | 162.93
38.21.330 | Eletrocalha lisa galvanizada a fogo, 200 x 100 mm, com acessórios | M | 137.85 | 31.49 | 169.34
38.21.340 | Eletrocalha lisa galvanizada a fogo, 250 x 100 mm, com acessórios | M | 154.88 | 31.49 | 186.37
38.21.350 | Eletrocalha lisa galvanizada a fogo, 300 x 100 mm, com acessórios | M | 186.69 | 41.99 | 228.68
38.21.360 | Eletrocalha lisa galvanizada a fogo, 400 x 100 mm, com acessórios | M | 282.3 | 41.99 | 324.29
38.21.920 | Eletrocalha perfurada galvanizada a fogo, 100 x 50 mm, com acessórios | M | 71.92 | 21 | 92.92
38.21.930 | Eletrocalha perfurada galvanizada a fogo, 150 x 50 mm, com acessórios | M | 82.5 | 21 | 103.5
38.21.940 | Eletrocalha perfurada galvanizada a fogo, 200 x 50 mm, com acessórios | M | 105.59 | 21 | 126.59
38.21.950 | Eletrocalha perfurada galvanizada a fogo, 250 x 50 mm, com acessórios | M | 130.44 | 21 | 151.44
38.22 | Eletrocalha e acessorios.
38.22.120 | Eletrocalha perfurada galvanizada a fogo, 150x100mm, com acessórios | M | 120.86 | 31.49 | 152.35
38.22.130 | Eletrocalha perfurada galvanizada a fogo, 200x100mm, com acessórios | M | 132 | 31.49 | 163.49
38.22.140 | Eletrocalha perfurada galvanizada a fogo, 250x100mm, com acessórios | M | 160.06 | 31.49 | 191.55
38.22.150 | Eletrocalha perfurada galvanizada a fogo, 300x100mm, com acessórios | M | 174.58 | 41.99 | 216.57
38.22.160 | Eletrocalha perfurada galvanizada a fogo, 400x100mm, com acessórios | M | 235.68 | 41.99 | 277.67
38.22.610 | Tampa de encaixe para eletrocalha, galvanizada a fogo, L= 50mm | M | 31.55 | 2.1 | 33.65
38.22.620 | Tampa de encaixe para eletrocalha, galvanizada a fogo, L= 100mm | M | 50.58 | 2.1 | 52.68
38.22.630 | Tampa de encaixe para eletrocalha, galvanizada a fogo, L= 150mm | M | 70.12 | 2.1 | 72.22
38.22.640 | Tampa de encaixe para eletrocalha, galvanizada a fogo, L= 200mm | M | 100.17 | 2.1 | 102.27
38.22.650 | Tampa de encaixe para eletrocalha, galvanizada a fogo, L= 250mm | M | 119.64 | 2.1 | 121.74
38.22.660 | Tampa de encaixe para eletrocalha, galvanizada a fogo, L= 300mm | M | 161.43 | 2.1 | 163.53
38.22.670 | Tampa de encaixe para eletrocalha, galvanizada a fogo, L= 400mm | M | 194.27 | 2.1 | 196.37
38.23 | Eletrocalha e acessorios..
38.23.010 | Suporte para eletrocalha, galvanizado a fogo, 50x50mm | UN | 7.84 | 10.5 | 18.34
38.23.020 | Suporte para eletrocalha, galvanizado a fogo, 100x50mm | UN | 9.98 | 10.5 | 20.48
38.23.030 | Suporte para eletrocalha, galvanizado a fogo, 150x50mm | UN | 12.91 | 10.5 | 23.41
38.23.040 | Suporte para eletrocalha, galvanizado a fogo, 200x50mm | UN | 15.96 | 10.5 | 26.46
38.23.050 | Suporte para eletrocalha, galvanizado a fogo, 250x50mm | UN | 15.22 | 10.5 | 25.72
38.23.060 | Suporte para eletrocalha, galvanizado a fogo, 300x50mm | UN | 20.28 | 10.5 | 30.78
38.23.110 | Suporte para eletrocalha, galvanizado a fogo, 100x100mm | UN | 12.63 | 10.5 | 23.13
38.23.120 | Suporte para eletrocalha, galvanizado a fogo, 150x100mm | UN | 17.44 | 10.5 | 27.94
38.23.130 | Suporte para eletrocalha, galvanizado a fogo, 200x100mm | UN | 20.14 | 10.5 | 30.64
38.23.140 | Suporte para eletrocalha, galvanizado a fogo, 250x100mm | UN | 19.93 | 10.5 | 30.43
38.23.150 | Suporte para eletrocalha, galvanizado a fogo, 300x100mm | UN | 26.08 | 10.5 | 36.58
38.23.160 | Suporte para eletrocalha, galvanizado a fogo, 400x100mm | UN | 34.98 | 10.5 | 45.48
38.23.210 | Mão francesa simples, galvanizada a fogo, L= 200mm | UN | 15.28 | 10.5 | 25.78
38.23.220 | Mão francesa simples, galvanizada a fogo, L= 300mm | UN | 18.85 | 10.5 | 29.35
38.23.230 | Mão francesa simples, galvanizada a fogo, L= 400mm | UN | 24.45 | 10.5 | 34.95
38.23.240 | Mão francesa simples, galvanizada a fogo, L= 500mm | UN | 28.89 | 10.5 | 39.39
38.23.310 | Mão francesa dupla, galvanizada a fogo, L= 300mm | UN | 37.01 | 14.69 | 51.7
38.23.320 | Mão francesa dupla, galvanizada a fogo, L= 400mm | UN | 45.28 | 14.69 | 59.97
38.23.330 | Mão francesa dupla, galvanizada a fogo, L= 500mm | UN | 54.57 | 14.69 | 69.26
39 | CONDUTOR E ENFIACAO DE ENERGIA ELETRICA E TELEFONIA
39.02 | Cabo de cobre, isolamento 450V / 750 V, isolacao em PVC 70°C
39.02.010 | Cabo de cobre de 1,5 mm², isolamento 750 V - isolação em PVC 70°C | M | 1.63 | 1.68 | 3.31
39.02.016 | Cabo de cobre de 2,5 mm², isolamento 750 V - isolação em PVC 70°C | M | 2.54 | 1.68 | 4.22
39.02.020 | Cabo de cobre de 4 mm², isolamento 750 V - isolação em PVC 70°C | M | 4.03 | 2.52 | 6.55
39.02.030 | Cabo de cobre de 6 mm², isolamento 750 V - isolação em PVC 70°C | M | 6.54 | 2.94 | 9.48
39.02.040 | Cabo de cobre de 10 mm², isolamento 750 V - isolação em PVC 70°C | M | 11.09 | 3.36 | 14.45
39.03 | Cabo de cobre, isolamento 0,6/1kV, isolacao em PVC 70°C
39.03.160 | Cabo de cobre de 1,5 mm², isolamento 0,6/1 kV - isolação em PVC 70°C | M | 1.6 | 1.68 | 3.28
39.03.170 | Cabo de cobre de 2,5 mm², isolamento 0,6/1 kV - isolação em PVC 70°C | M | 2.68 | 2.1 | 4.78
39.03.174 | Cabo de cobre de 4 mm², isolamento 0,6/1 kV - isolação em PVC 70°C. | M | 4.23 | 2.52 | 6.75
39.03.178 | Cabo de cobre de 6 mm², isolamento 0,6/1 kV - isolação em PVC 70°C | M | 6.3 | 2.94 | 9.24
39.03.182 | Cabo de cobre de 10 mm², isolamento 0,6/1 kV - isolação em PVC 70°C | M | 9.8 | 3.36 | 13.16
39.04 | Cabo de cobre nu, tempera mole, classe 2
39.04.040 | Cabo de cobre nu, têmpera mole, classe 2, de 10 mm² | M | 8.77 | 2.1 | 10.87
39.04.050 | Cabo de cobre nu, têmpera mole, classe 2, de 16 mm² | M | 14.83 | 2.1 | 16.93
39.04.060 | Cabo de cobre nu, têmpera mole, classe 2, de 25 mm² | M | 20.52 | 4.2 | 24.72
39.04.070 | Cabo de cobre nu, têmpera mole, classe 2, de 35 mm² | M | 29.76 | 6.3 | 36.06
39.04.080 | Cabo de cobre nu, têmpera mole, classe 2, de 50 mm² | M | 45.96 | 8.4 | 54.36
39.04.100 | Cabo de cobre nu, têmpera mole, classe 2, de 70 mm² | M | 58.94 | 10.5 | 69.44
39.04.120 | Cabo de cobre nu, têmpera mole, classe 2, de 95 mm² | M | 92.99 | 12.6 | 105.59
39.04.180 | Cabo de cobre nu, têmpera mole, classe 2, de 185 mm² | M | 184.57 | 18.9 | 203.47
39.05 | Cabo de cobre tripolar, isolamento 8,7/15 kV, isolacao EPR 90°C
39.05.070 | Cabo de cobre de 3x35 mm², isolamento 8,7/15 kV - isolação EPR 90°C | M | 215.22 | 37.75 | 252.97
39.06 | Cabo de cobre unipolar, isolamento 8,7/15 kV, isolacao EPR 90°C
39.06.060 | Cabo de cobre de 25 mm², isolamento 8,7/15 kV - isolação EPR 90°C | M | 57.38 | 22.65 | 80.03
39.06.070 | Cabo de cobre de 35 mm², isolamento 8,7/15 kV - isolação EPR 90°C | M | 75.71 | 27.26 | 102.97
39.06.074 | Cabo de cobre de 50 mm², isolamento 8,7/15 kV - isolação EPR 90°C | M | 96.83 | 37.75 | 134.58
39.06.084 | Cabo de cobre de 120 mm², isolamento 8,7/15 kV - isolação EPR 90°C | M | 195.01 | 45.29 | 240.3
39.09 | Conectores
39.09.010 | Conector terminal tipo BNC para cabo coaxial RG 59 | UN | 7.21 | 4.2 | 11.41
39.09.015 | Conector de emenda tipo BNC para cabo coaxial RG 59 | UN | 5.01 | 4.2 | 9.21
39.09.020 | Conector split-bolt para cabo de 25 mm², latão, simples | UN | 10.52 | 4.2 | 14.72
39.09.040 | Conector split-bolt para cabo de 35 mm², latão, simples | UN | 10.29 | 4.2 | 14.49
39.09.060 | Conector split-bolt para cabo de 50 mm², latão, simples | UN | 15.01 | 4.2 | 19.21
39.09.100 | Conector split-bolt para cabo de 25 mm², latão, com rabicho | UN | 16.49 | 4.2 | 20.69
39.09.120 | Conector split-bolt para cabo de 35 mm², latão, com rabicho | UN | 21.61 | 4.2 | 25.81
39.09.140 | Conector split-bolt para cabo de 50 mm², latão, com rabicho | UN | 25.54 | 4.2 | 29.74
39.10 | Terminais de pressao e compressao
39.10.050 | Terminal de compressão para cabo de 2,5 mm² | UN | 0.87 | 3.36 | 4.23
39.10.060 | Terminal de pressão/compressão para cabo de 6 até 10 mm² | UN | 5.42 | 6.3 | 11.72
39.10.080 | Terminal de pressão/compressão para cabo de 16 mm² | UN | 7.69 | 6.3 | 13.99
39.10.120 | Terminal de pressão/compressão para cabo de 25 mm² | UN | 8.05 | 6.3 | 14.35
39.10.130 | Terminal de pressão/compressão para cabo de 35 mm² | UN | 8.62 | 6.3 | 14.92
39.10.160 | Terminal de pressão/compressão para cabo de 50 mm² | UN | 13.6 | 6.3 | 19.9
39.10.200 | Terminal de pressão/compressão para cabo de 70 mm² | UN | 13.32 | 6.3 | 19.62
39.10.240 | Terminal de pressão/compressão para cabo de 95 mm² | UN | 20.91 | 6.3 | 27.21
39.10.246 | Terminal de pressão/compressão para cabo de 120 mm² | UN | 27.91 | 8.4 | 36.31
39.10.250 | Terminal de pressão/compressão para cabo de 150 mm² | UN | 29.1 | 8.4 | 37.5
39.10.280 | Terminal de pressão/compressão para cabo de 185 mm² | UN | 40.38 | 8.4 | 48.78
39.10.300 | Terminal de pressão/compressão para cabo de 240 mm² | UN | 42.07 | 8.4 | 50.47
39.11 | Fios e cabos telefônicos
39.11.020 | Cabo telefônico CI, com 10 pares de 0,50 mm, para centrais telefônicas, equipamentos e rede interna | M | 6.01 | 6.3 | 12.31
39.11.040 | Cabo telefônico CI, com 20 pares de 0,50 mm, para centrais telefônicas, equipamentos e rede interna | M | 11.33 | 6.3 | 17.63
39.11.080 | Cabo telefônico CI, com 50 pares de 0,50 mm, para centrais telefônicas, equipamentos e rede interna | M | 26.2 | 6.3 | 32.5
39.11.090 | Fio telefônico tipo FI-60, para ligação de aparelhos telefônicos | M | 0.67 | 3.36 | 4.03
39.11.091 | Cabo telefônico CI, com 01 par de 0,40 mm, para centrais telefônicas, equipamentos e rede interna | M | 1.61 | 3.36 | 4.97
39.11.110 | Fio telefônico externo tipo FE-160 | M | 2.51 | 12.6 | 15.11
39.11.120 | Cabo telefônico CTP-APL-SN, com 10 pares de 0,50 mm, para cotos de transição em caixas e entradas | M | 5.97 | 5.04 | 11.01
39.11.190 | Cabo telefônico CCE-APL, com 4 pares de 0,50 mm, para conexões em rede externa | M | 3.6 | 4.2 | 7.8
39.11.210 | Cabo telefônico secundário de distribuição CTP-APL, com 20 pares de 0,50 mm, para rede externa | M | 13.44 | 5.46 | 18.9
39.11.230 | Cabo telefônico secundário de distribuição CTP-APL, com 50 pares de 0,50 mm, para rede externa | M | 27.51 | 6.72 | 34.23
39.11.240 | Cabo telefônico secundário de distribuição CTP-APL, com 100 pares de 0,50 mm, para rede externa | M | 55.25 | 8.82 | 64.07
39.11.270 | Cabo telefônico secundário de distribuição CTP-APL-G, com 10 pares de 0,50 mm, para rede subterrânea | M | 11.05 | 5.04 | 16.09
39.11.280 | Cabo telefônico secundário de distribuição CTP-APL-G, com 20 pares de 0,50 mm, para rede subterrânea | M | 16.88 | 5.46 | 22.34
39.11.300 | Cabo telefônico secundário de distribuição CTP-APL-G, com 50 pares de 0,50 mm, para rede subterrânea | M | 30.27 | 6.72 | 36.99
39.11.400 | Cabo telefônico secundário de distribuição CTP-APL, com 10 pares de 0,65 mm, para rede externa | M | 11.07 | 5.04 | 16.11
39.11.410 | Cabo telefônico secundário de distribuição CTP-APL, com 20 pares de 0,65 mm, para rede externa | M | 18.87 | 5.46 | 24.33
39.11.430 | Cabo telefônico secundário de distribuição CTP-APL, com 50 pares de 0,65 mm, para rede externa | M | 42.65 | 6.72 | 49.37
39.12 | Cabo de cobre flexivel, isolamento 600 V, isolacao em VC/E 105°C
39.12.510 | Cabo de cobre flexível blindado de 2 x 1,5 mm², isolamento 600V, isolação em VC/E 105°C - para detecção de incêndio | M | 5.43 | 4.2 | 9.63
39.12.520 | Cabo de cobre flexível blindado de 3 x 1,5 mm², isolamento 600V, isolação em VC/E 105°C - para detecção de incêndio | M | 6.96 | 4.2 | 11.16
39.12.530 | Cabo de cobre flexível blindado de 2 x 2,5 mm², isolamento 600V, isolação em VC/E 105°C - para detecção de incêndio | M | 7.16 | 4.2 | 11.36
39.14 | Cabo de aluminio nu com alma de aco
39.14.010 | Cabo de alumínio nu com alma de aço CAA, 1/0 AWG - Raven | M | 10.26 | 6.05 | 16.31
39.14.050 | Cabo de alumínio nu com alma de aço CAA, 4 AWG - Swan | M | 4.05 | 6.05 | 10.1
39.15 | Cabo de aluminio nu sem alma de aco
39.15.040 | Cabo de alumínio nu sem alma de aço CA, 2 AWG - Iris | M | 4.18 | 6.05 | 10.23
39.15.070 | Cabo de alumínio nu sem alma de aço CA, 2/0 AWG - Aster | M | 8.38 | 6.05 | 14.43
39.18 | Cabo para transmissao de dados
39.18.100 | Cabo coaxial tipo RG 6 | M | 2.75 | 4.62 | 7.37
39.18.104 | Cabo coaxial tipo RG 11 | M | 12.31 | 4.62 | 16.93
39.18.106 | Cabo coaxial tipo RG 59 | M | 5.47 | 3.57 | 9.04
39.18.110 | Cabo coaxial tipo RGC 06 | M | 3.05 | 4.62 | 7.67
39.18.114 | Cabo coaxial tipo RGC 59 | M | 2.88 | 3.57 | 6.45
39.18.120 | Cabo para rede U/UTP 23 AWG com 4 pares - categoria 6A | M | 20.44 | 4.62 | 25.06
39.18.126 | Cabo para rede 24 AWG com 4 pares, categoria 6 | M | 4.03 | 4.62 | 8.65
39.20 | Reparos, conservacoes e complementos - GRUPO 39
39.20.005 | Conector prensa-cabo de 3/4´ | UN | 9.95 | 7 | 16.95
39.20.010 | Recolocação de condutor aparente com diâmetro externo até 6,5 mm | M |  | 6.05 | 6.05
39.20.030 | Recolocação de condutor aparente com diâmetro externo acima de 6,5 mm | M |  | 12.08 | 12.08
39.21 | Cabo de cobre flexivel, isolamento 0,6/1 kV, isolacao em HEPR 90°C
39.21.010 | Cabo de cobre flexível de 1,5 mm², isolamento 0,6/1kV - isolação HEPR 90°C | M | 1.71 | 0.84 | 2.55
39.21.020 | Cabo de cobre flexível de 2,5 mm², isolamento 0,6/1kV - isolação HEPR 90°C | M | 2.56 | 0.84 | 3.4
39.21.030 | Cabo de cobre flexível de 4 mm², isolamento 0,6/1kV - isolação HEPR 90°C | M | 4.05 | 0.84 | 4.89
39.21.040 | Cabo de cobre flexível de 6 mm², isolamento 0,6/1kV - isolação HEPR 90°C | M | 5.63 | 0.84 | 6.47
39.21.050 | Cabo de cobre flexível de 10 mm², isolamento 0,6/1kV - isolação HEPR 90°C | M | 9.42 | 3.36 | 12.78
39.21.060 | Cabo de cobre flexível de 16 mm², isolamento 0,6/1kV - isolação HEPR 90°C | M | 14.46 | 3.78 | 18.24
39.21.070 | Cabo de cobre flexível de 25 mm², isolamento 0,6/1kV - isolação HEPR 90°C | M | 22.15 | 4.2 | 26.35
39.21.080 | Cabo de cobre flexível de 35 mm², isolamento 0,6/1kV - isolação HEPR 90°C | M | 31.44 | 6.3 | 37.74
39.21.090 | Cabo de cobre flexível de 50 mm², isolamento 0,6/1kV - isolação HEPR 90°C | M | 44.21 | 8.4 | 52.61
39.21.100 | Cabo de cobre flexível de 70 mm², isolamento 0,6/1kV - isolação HEPR 90°C | M | 56.76 | 10.5 | 67.26
39.21.110 | Cabo de cobre flexível de 95 mm², isolamento 0,6/1kV - isolação HEPR 90°C | M | 75.04 | 12.6 | 87.64
39.21.120 | Cabo de cobre flexível de 120 mm², isolamento 0,6/1kV - isolação HEPR 90°C | M | 102.5 | 14.69 | 117.19
39.21.125 | Cabo de cobre flexível de 150 mm², isolamento 0,6/1 kV - isolação HEPR 90°C | M | 129.18 | 14.69 | 143.87
39.21.130 | Cabo de cobre flexível de 185 mm², isolamento 0,6/1kV - isolação HEPR 90°C | M | 158.87 | 16.8 | 175.67
39.21.140 | Cabo de cobre flexível de 240 mm², isolamento 0,6/1kV - isolação HEPR 90°C | M | 206.13 | 18.9 | 225.03
39.21.201 | Cabo de cobre flexível de 2 x 2,5 mm², isolamento 0,6/1 kV - isolação HEPR 90°C | M | 6.09 | 1.68 | 7.77
39.21.230 | Cabo de cobre flexível de 3 x 1,5 mm², isolamento 0,6/1 kV - isolação HEPR 90°C | M | 5.55 | 0.84 | 6.39
39.21.231 | Cabo de cobre flexível de 3 x 2,5 mm², isolamento 0,6/1 kV - isolação HEPR 90°C | M | 8.32 | 2.1 | 10.42
39.21.234 | Cabo de cobre flexível de 3 x 10 mm², isolamento 0,6/1 kV - isolação HEPR 90°C | M | 31.97 | 4.2 | 36.17
39.21.236 | Cabo de cobre flexível de 3 x 25 mm², isolamento 0,6/1 kV - isolação HEPR 90°C | M | 74.3 | 12.6 | 86.9
39.21.237 | Cabo de cobre flexível de 3 x 35 mm², isolamento 0,6/1 kV - isolação HEPR 90°C | M | 107.59 | 16.8 | 124.39
39.21.254 | Cabo de cobre flexível de 4 x 10 mm², isolamento 0,6/1 kV - isolação HEPR 90°C | M | 42.79 | 5.46 | 48.25
39.24 | Cabo de cobre flexivel, isolamento 500 V, isolacao PP 70°C
39.24.151 | Cabo de cobre flexível de 3 x 1,5 mm², isolamento 500 V - isolação PP 70°C | M | 5.57 | 5.04 | 10.61
39.24.152 | Cabo de cobre flexível de 3 x 2,5 mm², isolamento 500 V - isolação PP 70°C | M | 8.87 | 6.3 | 15.17
39.24.153 | Cabo de cobre flexível de 3 x 4 mm², isolamento 500 V - isolação PP 70°C | M | 13.99 | 7.56 | 21.55
39.24.154 | Cabo de cobre flexível de 3 x 6 mm², isolamento 500 V - isolação PP 70°C | M | 20.38 | 8.82 | 29.2
39.24.173 | Cabo de cobre flexível de 4 x 4 mm², isolamento 500 V - isolação PP 70°C | M | 17.58 | 5.04 | 22.62
39.24.174 | Cabo de cobre flexível de 4 x 6 mm², isolamento 500 V - isolação PP 70°C | M | 26.24 | 11.76 | 38
39.25 | Cabo de cobre unipolar, isolamento 15/25 kV, isolacao EPR 90 °C / 105 °C
39.25.020 | Cabo de cobre de 35 mm², isolamento 15/25 kV - isolação EPR 105°C | M | 58.74 | 1.26 | 60
39.25.030 | Cabo de cobre de 50 mm², isolamento 15/25 kV - isolação EPR 105°C | M | 104.86 | 1.26 | 106.12
39.26 | Cabo de cobre flexivel, isolamento 0,6/1kV - isolacao HEPR 90° C - baixa emissao fumaca e gases
39.26.010 | Cabo de cobre flexível de 1,5 mm², isolamento 0,6/1 kV - isolação HEPR 90°C - baixa emissão de fumaça e gases | M | 2.81 | 1.68 | 4.49
39.26.020 | Cabo de cobre flexível de 2,5 mm², isolamento 0,6/1 kV - isolação HEPR 90°C - baixa emissão de fumaça e gases | M | 3.64 | 2.1 | 5.74
39.26.030 | Cabo de cobre flexível de 4 mm², isolamento 0,6/1 kV - isolação HEPR 90°C - baixa emissão de fumaça e gases | M | 5.5 | 2.52 | 8.02
39.26.040 | Cabo de cobre flexível de 6 mm², isolamento 0,6/1 kV - isolação HEPR 90°C - baixa emissão de fumaça e gases | M | 7.13 | 2.94 | 10.07
39.26.050 | Cabo de cobre flexível de 10 mm², isolamento 0,6/1 kV - isolação HEPR 90°C - baixa emissão de fumaça e gases | M | 12.26 | 3.36 | 15.62
39.26.060 | Cabo de cobre flexível de 16 mm², isolamento 0,6/1 kV - isolação HEPR 90°C - baixa emissão de fumaça e gases | M | 18.14 | 3.78 | 21.92
39.26.070 | Cabo de cobre flexível de 25 mm², isolamento 0,6/1 kV - isolação HEPR 90°C - baixa emissão de fumaça e gases | M | 28.09 | 4.2 | 32.29
39.26.080 | Cabo de cobre flexível de 35 mm², isolamento 0,6/1 kV - isolação HEPR 90°C - baixa emissão de fumaça e gases | M | 36.59 | 6.3 | 42.89
39.26.090 | Cabo de cobre flexível de 50 mm², isolamento 0,6/1 kV - isolação HEPR 90°C - baixa emissão de fumaça e gases | M | 55.95 | 8.4 | 64.35
39.26.100 | Cabo de cobre flexível de 70 mm², isolamento 0,6/1 kV - isolação HEPR 90°C - baixa emissão de fumaça e gases | M | 78.63 | 10.5 | 89.13
39.26.110 | Cabo de cobre flexível de 95 mm², isolamento 0,6/1 kV - isolação HEPR 90°C - baixa emissão de fumaça e gases | M | 96.87 | 12.6 | 109.47
39.26.120 | Cabo de cobre flexível de 120 mm², isolamento 0,6/1 kV - isolação HEPR 90°C - baixa emissão de fumaça e gases | M | 126.17 | 14.69 | 140.86
39.26.130 | Cabo de cobre flexível de 150 mm², isolamento 0,6/1 kV - isolação HEPR 90°C - baixa emissão de fumaça e gases | M | 154.07 | 16.8 | 170.87
39.26.140 | Cabo de cobre flexível de 185 mm², isolamento 0,6/1 kV - isolação HEPR 90°C - baixa emissão de fumaça e gases | M | 196.72 | 18.9 | 215.62
39.26.150 | Cabo de cobre flexível de 240 mm², isolamento 0,6/1 kV - isolação HEPR 90°C - baixa emissão de fumaça e gases | M | 258.35 | 21 | 279.35
39.27 | Cabo optico
39.27.010 | Cabo óptico de terminação, 2 fibras, 50/125 µm - uso interno/externo | M | 5.48 | 2.1 | 7.58
39.27.020 | Cabo óptico multimodo, 4 fibras, 50/125 µm - uso interno/externo | M | 8.83 | 4.2 | 13.03
39.27.030 | Cabo óptico multimodo, 6 fibras, 50/125 µm - uso interno/externo | M | 11.71 | 4.2 | 15.91
39.27.110 | Cabo óptico multimodo, núcleo geleado, 4 fibras, 50/125 µm - uso externo | M | 14.72 | 4.2 | 18.92
39.27.120 | Cabo óptico multimodo, núcleo geleado, 6 fibras, 50/125 µm - uso externo | M | 23.47 | 4.2 | 27.67
39.29 | Cabo de cobre flexivel, isolamento 750 V - isolacao 70°C, baixa emissao de fumaca e gases
39.29.110 | Cabo de cobre flexível de 1,5 mm², isolamento 750 V - isolação LSHF/A 70°C - baixa emissão de fumaça e gases | M | 1.77 | 1.68 | 3.45
39.29.111 | Cabo de cobre flexível de 2,5 mm², isolamento 750 V - isolação LSHF/A 70°C - baixa emissão de fumaça e gases | M | 2.72 | 2.1 | 4.82
39.29.112 | Cabo de cobre flexível de 4 mm², isolamento 750 V - isolação LSHF/A 70°C - baixa emissão de fumaça e gases | M | 4.02 | 2.52 | 6.54
39.29.113 | Cabo de cobre flexível de 6 mm², isolamento 750 V - isolação LSHF/A 70°C - baixa emissão de fumaça e gases | M | 5.78 | 2.94 | 8.72
39.29.114 | Cabo de cobre flexível de 10 mm², isolamento 750 V - isolação LSHF/A 70°C - baixa emissão de fumaça e gases | M | 10.39 | 3.36 | 13.75
39.30 | Fios e cabos - audio e video
39.30.010 | Cabo torcido flexível de 2 x 2,5 mm², isolação em PVC antichama | M | 4.8 | 10.5 | 15.3
40 | DISTRIBUICAO DE FORCA E COMANDO DE ENERGIA ELETRICA E TELEFONIA
40.01 | Caixa de passagem estampada
40.01.020 | Caixa de ferro estampada 4´ x 2´ | UN | 2.35 | 10.5 | 12.85
40.01.040 | Caixa de ferro estampada 4´ x 4´ | UN | 5.88 | 10.5 | 16.38
40.01.080 | Caixa de ferro estampada octogonal fundo móvel 4´ x 4´ | UN | 4.48 | 12.6 | 17.08
40.01.090 | Caixa de ferro estampada octogonal de 3´ x 3´ | UN | 3.06 | 10.5 | 13.56
40.02 | Caixa de passagem com tampa
40.02.010 | Caixa de tomada em alumínio para piso 4´ x 4´ | UN | 31.62 | 33.59 | 65.21
40.02.020 | Caixa de passagem em chapa, com tampa parafusada, 100 x 100 x 80 mm | UN | 12.39 | 12.6 | 24.99
40.02.040 | Caixa de passagem em chapa, com tampa parafusada, 150 x 150 x 80 mm | UN | 19.71 | 12.6 | 32.31
40.02.060 | Caixa de passagem em chapa, com tampa parafusada, 200 x 200 x 100 mm | UN | 24.84 | 12.6 | 37.44
40.02.080 | Caixa de passagem em chapa, com tampa parafusada, 300 x 300 x 120 mm | UN | 57.72 | 16.8 | 74.52
40.02.100 | Caixa de passagem em chapa, com tampa parafusada, 400 x 400 x 150 mm | UN | 156.2 | 16.8 | 173
40.02.120 | Caixa de passagem em chapa, com tampa parafusada, 500 x 500 x 150 mm | UN | 206.49 | 21 | 227.49
40.02.440 | Caixa em alumínio fundido à prova de tempo, umidade, gases, vapores e pó, 150 x 150 x 150 mm | UN | 242.71 | 12.6 | 255.31
40.02.450 | Caixa em alumínio fundido à prova de tempo, umidade, gases, vapores e pó, 200 x 200 x 200 mm | UN | 423.96 | 12.6 | 436.56
40.02.460 | Caixa em alumínio fundido à prova de tempo, umidade, gases, vapores e pó, 240 x 240 x 150 mm | UN | 440.86 | 12.6 | 453.46
40.02.470 | Caixa em alumínio fundido à prova de tempo, umidade, gases, vapores e pó, 445 x 350 x 220 mm | UN | 1512.5 | 16.8 | 1529.3
40.02.600 | Caixa de passagem em alumínio fundido à prova de tempo, 100 x 100 mm | UN | 30.4 | 12.6 | 43
40.02.610 | Caixa de passagem em alumínio fundido à prova de tempo, 200 x 200 mm | UN | 78.29 | 12.6 | 90.89
40.02.620 | Caixa de passagem em alumínio fundido à prova de tempo, 300 x 300 mm | UN | 190.49 | 16.8 | 207.29
40.04 | Tomadas
40.04.080 | Tomada para telefone 4P, padrão TELEBRÁS, com placa | CJ | 12.32 | 12.6 | 24.92
40.04.090 | Tomada RJ 11 para telefone, sem placa | UN | 21.71 | 12.6 | 34.31
40.04.096 | Tomada RJ 45 para rede de dados, com placa | UN | 57.68 | 12.6 | 70.28
40.04.140 | Tomada 3P+T de 32 A, blindada industrial de sobrepor negativa | CJ | 253.82 | 12.6 | 266.42
40.04.146 | Tomada 3P+T de 63 A, blindada industrial de embutir | CJ | 227.82 | 12.6 | 240.42
40.04.230 | Tomada de canaleta/perfilado universal 2P+T, com caixa e tampa | CJ | 16.41 | 12.6 | 29.01
40.04.340 | Plugue e tomada 2P+T de 16 A de sobrepor - 380 / 440 V | CJ | 332.71 | 12.6 | 345.31
40.04.390 | Tomada de energia quadrada com rabicho de 10 A - 250 V , para instalação em painel / rodapé / caixa de tomadas | UN | 10.67 | 12.6 | 23.27
40.04.450 | Tomada 2P+T de 10 A - 250 V, completa | CJ | 11.24 | 12.6 | 23.84
40.04.460 | Tomada 2P+T de 20 A - 250 V, completa | CJ | 16.14 | 12.6 | 28.74
40.04.470 | Conjunto 2 tomadas 2P+T de 10 A, completo | CJ | 22.82 | 12.6 | 35.42
40.04.480 | Conjunto 1 interruptor simples e 1 tomada 2P+T de 10 A, completo | CJ | 21.93 | 12.6 | 34.53
40.04.490 | Conjunto 2 interruptores simples e 1 tomada 2P+T de 10 A, completo | CJ | 30.36 | 12.6 | 42.96
40.05 | Interruptores e minuterias
40.05.020 | Interruptor com 1 tecla simples e placa | CJ | 9.17 | 14.28 | 23.45
40.05.040 | Interruptor com 2 teclas simples e placa | CJ | 18.59 | 14.69 | 33.28
40.05.060 | Interruptor com 3 teclas simples e placa | CJ | 27.54 | 21 | 48.54
40.05.080 | Interruptor com 1 tecla paralelo e placa | CJ | 12.92 | 11.33 | 24.25
40.05.100 | Interruptor com 2 teclas paralelo e placa | CJ | 13.92 | 18.9 | 32.82
40.05.120 | Interruptor com 2 teclas, 1 simples, 1 paralelo e placa | CJ | 12.97 | 15.96 | 28.93
40.05.140 | Interruptor com 3 teclas, 2 simples, 1 paralelo e placa | CJ | 15.9 | 18.9 | 34.8
40.05.160 | Interruptor com 3 teclas, 1 simples, 2 paralelo e placa | CJ | 24.7 | 21 | 45.7
40.05.170 | Interruptor bipolar paralelo, 1 tecla dupla e placa | CJ | 42.66 | 14.69 | 57.35
40.05.180 | Interruptor bipolar simples, 1 tecla dupla e placa | CJ | 30.64 | 14.69 | 45.33
40.05.320 | Pulsador 2 A - 250 V, para minuteria com placa | CJ | 13.7 | 10.5 | 24.2
40.05.330 | Variador de luminosidade rotativo até 1000 W, 127/220 V, com placa | CJ | 80.66 | 15.96 | 96.62
40.05.340 | Sensor de presença para teto, com fotocélula, para lâmpada qualquer | UN | 34.75 | 12.6 | 47.35
40.05.350 | Sensor de presença infravermelho passivo e microondas, alcance de 12 m - sem fio | UN | 89.57 | 21 | 110.57
40.06 | Conduletes
40.06.040 | Condulete metálico de 3/4´ | CJ | 13.94 | 21 | 34.94
40.06.060 | Condulete metálico de 1´ | CJ | 20.07 | 21 | 41.07
40.06.080 | Condulete metálico de 1 1/4´ | CJ | 35.03 | 21 | 56.03
40.06.100 | Condulete metálico de 1 1/2´ | CJ | 34.49 | 21 | 55.49
40.06.120 | Condulete metálico de 2´ | CJ | 84.34 | 21 | 105.34
40.06.140 | Condulete metálico de 2 1/2´ | CJ | 182.09 | 21 | 203.09
40.06.160 | Condulete metálico de 3´ | CJ | 194.27 | 21 | 215.27
40.06.170 | Condulete metálico de 4´ | CJ | 310.67 | 21 | 331.67
40.06.510 | Condulete em PVC de 1´ - com tampa | CJ | 19.5 | 21 | 40.5
40.07 | Caixa de passagem em PVC
40.07.010 | Caixa em PVC de 4´ x 2´ | UN | 3.45 | 10.5 | 13.95
40.07.020 | Caixa em PVC de 4´ x 4´ | UN | 7.62 | 10.5 | 18.12
40.07.040 | Caixa em PVC octogonal de 4´ x 4´ | UN | 8.21 | 10.5 | 18.71
40.10 | Contator
40.10.016 | Contator de potência 12 A - 1na+1nf | UN | 232.27 | 21 | 253.27
40.10.020 | Contator de potência 9 A - 2na+2nf | UN | 258.19 | 21 | 279.19
40.10.040 | Contator de potência 12 A - 2na+2nf | UN | 288.32 | 21 | 309.32
40.10.060 | Contator de potência 16 A - 2na+2nf | UN | 292.18 | 21 | 313.18
40.10.080 | Contator de potência 22 A/25 A - 2na+2nf | UN | 344.41 | 21 | 365.41
40.10.100 | Contator de potência 32 A - 2na+2nf | UN | 515.88 | 21 | 536.88
40.10.106 | Contator de potência 38 A/40 A - 2na+2nf | UN | 779.23 | 21 | 800.23
40.10.110 | Contator de potência 50 A - 2na+2nf | UN | 959.99 | 21 | 980.99
40.10.132 | Contator de potência 65 A - 2na+2nf | UN | 1199.84 | 21 | 1220.84
40.10.136 | Contator de potência 110 A - 2na+2nf | UN | 2626.12 | 21 | 2647.12
40.10.140 | Contator de potência 150 A - 2na+2nf | UN | 3031.28 | 21 | 3052.28
40.10.150 | Contator de potência 220 A - 2na+2nf | UN | 6443.48 | 21 | 6464.48
40.10.500 | Minicontator auxiliar - 4na | UN | 100.38 | 21 | 121.38
40.10.510 | Contator auxiliar - 2na+2nf | UN | 127.08 | 21 | 148.08
40.10.520 | Contator auxiliar - 4na+4nf | UN | 155.59 | 21 | 176.59
40.11 | Rele
40.11.010 | Relé fotoelétrico 50/60 Hz, 110/220 V, 1200 VA, completo | UN | 70.25 | 18.9 | 89.15
40.11.020 | Relé bimetálico de sobrecarga para acoplamento direto, faixas de ajuste de 9/12 A | UN | 237.55 | 21 | 258.55
40.11.030 | Relé bimetálico de sobrecarga para acoplamento direto, faixas de ajuste de 20/32 A até 50/63 A | UN | 404.09 | 21 | 425.09
40.11.050 | Relé bimetálico de sobrecarga para acoplamento direto, faixas de ajuste 0,4/0,63 A até 16/25 A | UN | 302 | 21 | 323
40.11.060 | Relé de tempo eletrônico de 0,6 até 6 s - 220V - 50/60 Hz | UN | 85.02 | 41.99 | 127.01
40.11.070 | Relé supervisor trifásico contra falta de fase, inversão de fase e mínima tensão | UN | 2223.1 | 41.99 | 2265.09
40.11.120 | Relé de tempo eletrônico de 1,5 até 15 minutos - 110V - 50/60Hz | UN | 76.43 | 41.99 | 118.42
40.11.230 | Relé de sobrecarga eletrônico para acoplamento direto, faixa de ajuste de 55 A até 250 A | UN | 2964.21 | 21 | 2985.21
40.11.240 | Relé de tempo eletrônico de 3 até 30s - 220V - 50/60Hz | UN | 86.64 | 41.99 | 128.63
40.11.250 | Relé de impulso bipolar, 16 A, 250 V CA | UN | 214.18 | 25.19 | 239.37
40.12 | Chave comutadora e seletora
40.12.020 | Chave comutadora/seletora com 1 polo e 3 posições para 63 A | UN | 560.01 | 16.8 | 576.81
40.12.030 | Chave comutadora/seletora com 1 polo e 3 posições para 25 A | UN | 268.63 | 16.8 | 285.43
40.12.200 | Chave comutadora/seletora com 1 polo e 2 posições para 25 A | UN | 149.59 | 16.8 | 166.39
40.12.210 | Chave comutadora/seletora com 3 polos e 3 posições para 25 A | UN | 343.43 | 16.8 | 360.23
40.13 | Amperimetro
40.13.010 | Chave comutadora para amperímetro | UN | 137.08 | 16.8 | 153.88
40.13.040 | Amperímetro de ferro móvel de 96 x 96 mm, para ligação em transformador de corrente, escala fixa de 0A/50 A até 0A/2 kA | UN | 381.73 | 10.5 | 392.23
40.14 | Voltimetro
40.14.010 | Chave comutadora para voltímetro | UN | 105.82 | 16.8 | 122.62
40.14.030 | Voltímetro de ferro móvel de 96 x 96 mm, escalas variáveis de 0/150 V, 0/250 V, 0/300 V, 0/500 V e 0/600 V | UN | 126.27 | 21 | 147.27
40.20 | Reparos, conservacoes e complementos - GRUPO 40
40.20.050 | Sinalizador com lâmpada | UN | 97.86 | 33.59 | 131.45
40.20.060 | Botão de comando duplo sem sinalizador | UN | 60.74 | 33.59 | 94.33
40.20.090 | Botoeira com retenção para quadro/painel | UN | 33.65 | 12.6 | 46.25
40.20.100 | Botoeira de comando liga-desliga, sem sinalização | UN | 172.01 | 12.6 | 184.61
40.20.110 | Alarme sonoro bitonal 220 V para painel de comando | UN | 424.47 | 12.6 | 437.07
40.20.120 | Placa de 4´ x 2´ | UN | 2.98 | 1.34 | 4.32
40.20.140 | Placa de 4´ x 4´ | UN | 8.77 | 1.34 | 10.11
40.20.200 | Chave de boia normalmente fechada ou aberta | UN | 47.56 | 16.8 | 64.36
40.20.240 | Plugue com 2P+T de 10A, 250V | UN | 7.03 | 8.4 | 15.43
40.20.250 | Plugue prolongador com 2P+T de 10A, 250V | UN | 8.84 | 8.4 | 17.24
40.20.300 | Chave de nível tipo boia pendular (pera), com contato micro switch | UN | 369.28 | 41.99 | 411.27
40.20.310 | Placa/espelho em latão escovado 4´ x 4´, para 02 tomadas elétrica | UN | 30.24 | 18.77 | 49.01
40.20.320 | Placa/espelho em latão escovado 4´ x 4´, para 01 tomada elétrica | UN | 26.35 | 18.77 | 45.12
41 | ILUMINACAO
41.02 | Lampadas
41.02.541 | Lâmpada LED tubular T8 com base G13, de 900 até 1050 Im - 9 a 10 W | UN | 21.72 | 3.35 | 25.07
41.02.551 | Lâmpada LED tubular T8 com base G13, de 1850 até 2000 Im - 18 a 20 W | UN | 37.23 | 3.35 | 40.58
41.02.562 | Lâmpada LED tubular T8 com base G13, de 3400 até 4000 Im - 36 a 40 W | UN | 84.03 | 3.35 | 87.38
41.02.580 | Lâmpada LED 13,5W, com base E-27, 1400 até 1510lm | UN | 33.84 | 3.35 | 37.19
41.04 | Acessorios para iluminacao
41.04.020 | Receptáculo de porcelana com parafuso de fixação com rosca E-27 | UN | 5.41 | 3.36 | 8.77
41.04.050 | Trilho eletrificado de alimentação com 1 circuito, em alumínio com pintura na cor branco, inclusive acessórios | M | 121.88 | 16.8 | 138.68
41.05 | Lampada de descarga de alta potencia
41.05.710 | Lâmpada de vapor metálico tubular, base G12 de 70 W | UN | 127.24 | 3.35 | 130.59
41.05.720 | Lâmpada de vapor metálico tubular, base G12 de 150 W | UN | 125.43 | 3.35 | 128.78
41.05.800 | Lâmpada de vapor metálico tubular, base RX7s bilateral de 70 W | UN | 93.08 | 3.35 | 96.43
41.06 | Lampada halogena
41.06.100 | Lâmpada halógena refletora PAR20, base E27 de 50 W - 220 V | UN | 31.35 | 3.35 | 34.7
41.06.130 | Lâmpada halógena com refletor dicroico de 50 W - 12 V | UN | 21.18 | 3.35 | 24.53
41.06.410 | Lâmpada halógena tubular, base R7s bilateral de 300 W - 110 ou 220 V | UN | 15.62 | 3.35 | 18.97
41.07 | Lampada fluorescente
41.07.020 | Lâmpada fluorescente tubular, base bipino bilateral de 15 W | UN | 23.26 | 3.35 | 26.61
41.07.030 | Lâmpada fluorescente tubular, base bipino bilateral de 16 W | UN | 10.08 | 3.35 | 13.43
41.07.050 | Lâmpada fluorescente tubular, base bipino bilateral de 20 W | UN | 11.05 | 3.35 | 14.4
41.07.060 | Lâmpada fluorescente tubular, base bipino bilateral de 28 W | UN | 13.18 | 3.35 | 16.53
41.07.070 | Lâmpada fluorescente tubular, base bipino bilateral de 32 W | UN | 10.79 | 3.35 | 14.14
41.07.200 | Lâmpada fluorescente tubular, base bipino bilateral de 32 W, com camada trifósforo | UN | 13.56 | 3.35 | 16.91
41.07.420 | Lâmpada fluorescente compacta eletrônica "3U", base E27 de 15 W - 110 ou 220 V | UN | 16.95 | 3.35 | 20.3
41.07.430 | Lâmpada fluorescente compacta eletrônica "3U", base E27 de 20 W - 110 ou 220 V | UN | 14.54 | 3.35 | 17.89
41.07.440 | Lâmpada fluorescente compacta eletrônica "3U", base E27 de 23 W - 110 ou 220 V | UN | 18.52 | 3.35 | 21.87
41.07.450 | Lâmpada fluorescente compacta eletrônica "3U", base E27 de 25 W - 110 ou 220 V | UN | 14.34 | 3.35 | 17.69
41.07.800 | Lâmpada fluorescente compacta "1U", base G-23 de 9 W | UN | 11.57 | 3.35 | 14.92
41.07.810 | Lâmpada fluorescente compacta "2U", base G-24D-2 de 18 W | UN | 15.43 | 3.35 | 18.78
41.07.820 | Lâmpada fluorescente compacta "2U", base G-24D-3 de 26 W | UN | 16.39 | 3.35 | 19.74
41.07.830 | Lâmpada fluorescente compacta longa "1U", base 2G-11 de 36 W | UN | 39.26 | 3.35 | 42.61
41.07.860 | Lâmpada fluorescente compacta "2U", base G24q-3 de 26 W | UN | 19.48 | 3.35 | 22.83
41.08 | Reator e equipamentos para lampada de descarga de alta potencia
41.08.010 | Transformador eletrônico para lâmpada halógena dicroica de 50 W - 220 V | UN | 24.56 | 8.4 | 32.96
41.08.230 | Reator eletromagnético de alto fator de potência, para lâmpada vapor de sódio 150 W / 220 V | UN | 102.75 | 8.4 | 111.15
41.08.250 | Reator eletromagnético de alto fator de potência, para lâmpada vapor de sódio 250 W / 220 V | UN | 144.54 | 8.4 | 152.94
41.08.270 | Reator eletromagnético de alto fator de potência, para lâmpada vapor de sódio 400 W / 220 V | UN | 176.63 | 8.4 | 185.03
41.08.280 | Reator eletromagnético de alto fator de potência, para lâmpada vapor de sódio 1000 W / 220 V | UN | 481.44 | 8.4 | 489.84
41.08.420 | Reator eletromagnético de alto fator de potência, para lâmpada vapor metálico 70 W / 220 V | UN | 93.4 | 8.4 | 101.8
41.08.440 | Reator eletromagnético de alto fator de potência, para lâmpada vapor metálico 150 W / 220 V | UN | 105.66 | 8.4 | 114.06
41.08.450 | Reator eletromagnético de alto fator de potência, para lâmpada vapor metálico 250 W / 220 V | UN | 129.3 | 8.4 | 137.7
41.08.460 | Reator eletromagnético de alto fator de potência, para lâmpada vapor metálico 400 W / 220 V | UN | 136.53 | 8.4 | 144.93
41.09 | Reator e equipamentos para lampada fluorescente
41.09.720 | Reator eletrônico de alto fator de potência com partida instantânea, para duas lâmpadas fluorescentes tubulares, base bipino bilateral, 16 W - 127 V / 220 V | UN | 36.39 | 16.8 | 53.19
41.09.740 | Reator eletrônico de alto fator de potência com partida instantânea, para duas lâmpadas fluorescentes tubulares, base bipino bilateral, 28 W - 127 V / 220 V | UN | 78.45 | 8.4 | 86.85
41.09.750 | Reator eletrônico de alto fator de potência com partida instantânea, para duas lâmpadas fluorescentes tubulares, base bipino bilateral, 32 W - 127 V / 220 V | UN | 45.07 | 16.8 | 61.87
41.09.830 | Reator eletrônico de alto fator de potência com partida instantânea, para duas lâmpadas fluorescentes tubulares "HO", base bipino bilateral, 110 W - 220 V | UN | 105.96 | 16.8 | 122.76
41.09.870 | Reator eletrônico de alto fator de potência com partida instantânea, para uma lâmpada fluorescente compacta "2U", base G24q-3, 26 W - 220 V | UN | 31.36 | 8.4 | 39.76
41.09.890 | Reator eletrônico de alto fator de potência com partida instantânea, para duas lâmpadas fluorescentes compactas "2U", base G24q-3, 26 W - 220 V | UN | 44.31 | 16.8 | 61.11
41.10 | Postes e acessorios
41.10.060 | Braço em tubo de ferro galvanizado de 1" x 1,00 m para fixação de uma luminária | UN | 68.26 | 58.74 | 127
41.10.070 | Cruzeta reforçada em ferro galvanizado para fixação de quatro luminárias | UN | 727.01 | 58.74 | 785.75
41.10.080 | Cruzeta reforçada em ferro galvanizado para fixação de duas luminárias | UN | 470.06 | 58.74 | 528.8
41.10.260 | Poste telecônico curvo em aço SAE 1010/1020 galvanizado a fogo, altura de 8,00 m | UN | 2087.52 | 251.77 | 2339.29
41.10.330 | Poste telecônico reto em aço SAE 1010/1020 galvanizado a fogo, altura de 10,00 m | UN | 2676.1 | 93.41 | 2769.51
41.10.340 | Poste telecônico reto em aço SAE 1010/1020 galvanizado a fogo, altura de 8,00 m | UN | 2111.8 | 93.41 | 2205.21
41.10.400 | Poste telecônico em aço SAE 1010/1020 galvanizado a fogo, com espera para uma luminária, altura de 3,00 m | UN | 681.36 | 60.17 | 741.53
41.10.410 | Poste telecônico em aço SAE 1010/1020 galvanizado a fogo, com espera para duas luminárias, altura de 3,00 m | UN | 800.83 | 60.17 | 861
41.10.430 | Poste telecônico reto em aço SAE 1010/1020 galvanizado a fogo, altura de 6,00 m | UN | 1496.15 | 93.41 | 1589.56
41.10.490 | Poste telecônico reto em aço SAE 1010/1020 galvanizado a fogo, com base, altura de 7,00 m | UN | 1597.18 | 423.92 | 2021.1
41.10.500 | Poste telecônico reto em aço SAE 1010/1020 galvanizado a fogo, altura de 4,00 m | UN | 1062.27 | 93.41 | 1155.68
41.11 | Aparelho de iluminacao publica e decorativa
41.11.060 | Luminária fechada para iluminação pública tipo pétala pequena | UN | 645.68 | 29.37 | 675.05
41.11.094 | Luminária LED de embutir para caixa de luz 4 x 2cm, para uso externo, tipo balizador de 3 W | UN | 39.62 | 12.6 | 52.22
41.11.100 | Luminária retangular fechada para iluminação externa em poste, tipo pétala grande | UN | 502.5 | 29.37 | 531.87
41.11.110 | Luminária retangular fechada para iluminação externa em poste, tipo pétala pequena | UN | 445.07 | 29.37 | 474.44
41.11.115 | Luminária retangular tipo arandela externa para 2 lâmpadas, com difusor em polietileno ou vidro leitoso | UN | 107.51 | 21 | 128.51
41.11.440 | Suporte tubular de fixação em poste para 1 luminária tipo pétala | UN | 87.58 | 12.6 | 100.18
41.11.450 | Suporte tubular de fixação em poste para 2 luminárias tipo pétala | UN | 111.56 | 12.6 | 124.16
41.11.702 | Luminária LED solar integrada para poste, fluxo luminoso de 8000 lm, eficiência mínima de 130,5 lm/W - potência de 80 W | UN | 6900.18 | 29.37 | 6929.55
41.11.703 | Luminária LED retangular para poste, fluxo luminoso de 14160 a 17475 lm, eficiência mínima de 118 lm/W - potência de 80 W/120 W | UN | 1283.56 | 29.37 | 1312.93
41.11.704 | Luminária LED retangular para poste, fluxo luminoso de 14083 lm, eficiência mínima 135 lm/W - potência de 104 W | UN | 1007.64 | 29.37 | 1037.01
41.11.707 | Luminária LED retangular para poste, fluxo luminoso de 27624 lm, eficiência mínima 135 lm/W - potência de 204 W | UN | 1300.9 | 29.37 | 1330.27
41.11.711 | Luminária LED retangular para parede ou piso, fluxo luminoso de 11838 a 12150 lm, eficiência mínima 107 lm/W - potência de 86 W/120 W | UN | 793.5 | 29.37 | 822.87
41.11.712 | Luminária LED redonda de embutir para parede ou piso, fluxo luminoso de 500 lm, bivolt - potência 6 W | UN | 112.6 | 29.37 | 141.97
41.11.721 | Luminária LED retangular para poste, fluxo luminoso de 6250 a 6674 lm, eficiência mínima 113 lm/W - potência 40 W/59 W | UN | 956.74 | 29.37 | 986.11
41.12 | Aparelho de iluminacao de longo alcance e especifica
41.12.050 | Projetor retangular fechado, com alojamento para reator, para lâmpada vapor metálico ou vapor de sódio de 150 W a 400 W | UN | 1274.39 | 21 | 1295.39
41.12.060 | Projetor retangular fechado, para lâmpada vapor de sódio de 1.000 W ou vapor metálico de 2.000 W | UN | 786.41 | 21 | 807.41
41.12.070 | Projetor retangular fechado, para lâmpada vapor metálico de 70 W/150 W ou halógena de 300 W/500 W | UN | 710.5 | 21 | 731.5
41.12.080 | Projetor retangular fechado, para lâmpada vapor metálico ou vapor de sódio de 250 W/400 W | UN | 376.33 | 21 | 397.33
41.12.090 | Projetor cônico fechado, para lâmpadas vapor metálico, vapor de sódio de 250 W/400 W ou mista de 250 W/500 W | UN | 808.68 | 21 | 829.68
41.12.210 | Projetor LED modular, fluxo luminoso de 26294 lm, eficiência mínima de 125 l/W - 150 W/200 W | UN | 956.5 | 21 | 977.5
41.13 | Aparelho de iluminacao a prova de tempo, gases e vapores
41.13.030 | Luminária blindada retangular de embutir, para lâmpada de 160 W | UN | 278.53 | 16.8 | 295.33
41.13.040 | Luminária blindada de sobrepor ou pendente em calha fechada, para 1 lâmpada fluorescente de 32 W/36 W/40 W | UN | 272.88 | 16.8 | 289.68
41.13.050 | Luminária blindada de sobrepor ou pendente em calha fechada, para 2 lâmpadas fluorescentes de 32 W/36 W/40 W | UN | 231.95 | 16.8 | 248.75
41.13.102 | Luminária blindada tipo arandela de 45º e 90º, para lâmpada LED | UN | 226.12 | 16.8 | 242.92
41.13.200 | Luminária blindada oval de sobrepor ou arandela, para lâmpada fluorescentes compacta | UN | 98.53 | 16.8 | 115.33
41.14 | Aparelho de iluminacao comercial e industrial
41.14.020 | Luminária retangular de embutir tipo calha fechada, com difusor plano, para 2 lâmpadas fluorescentes tubulares de 28 W/32 W/36 W/54 W | UN | 166.56 | 16.8 | 183.36
41.14.070 | Luminária retangular de sobrepor tipo calha aberta, para 2 lâmpadas fluorescentes tubulares de 32 W | UN | 59.63 | 16.8 | 76.43
41.14.090 | Luminária retangular de sobrepor tipo calha fechada, com difusor translúcido, para 2 lâmpadas fluorescentes de 28 W/32 W/36 W/54 W | UN | 165.1 | 16.8 | 181.9
41.14.210 | Luminária quadrada de embutir tipo calha aberta com aletas planas, para 2 lâmpadas fluorescentes compactas de 18 W/26 W | UN | 58.84 | 21 | 79.84
41.14.310 | Luminária redonda de embutir com difusor recuado, para 1 ou 2 lâmpadas fluorescentes compactas de 15 W/18 W/20 W/23 W/26 W | UN | 90.75 | 16.8 | 107.55
41.14.390 | Luminária retangular de sobrepor tipo calha aberta, com refletor em alumínio de alto brilho, para 2 lâmpadas fluorescentes tubulares 32 W/36 W | UN | 114.77 | 16.8 | 131.57
41.14.430 | Luminária quadrada de embutir tipo calha aberta, com refletor e aleta parabólicas em alumínio de alto brilho, para 4 lâmpadas fluorescentes de 14 W/16 W/18 W | UN | 195.25 | 16.8 | 212.05
41.14.510 | Luminária industrial pendente com refletor prismático sem alojamento para reator, para lâmpadas vapor de sódio/metálico ou mista de 150 W/250 W/400 W | UN | 152.66 | 12.6 | 165.26
41.14.530 | Luminária redonda de sobrepor com difusor em vidro temperado jateado para 1 ou 2 lâmpadas fluorescentes compactas de 18 W/26 W | UN | 56.93 | 12.6 | 69.53
41.14.560 | Luminária retangular de embutir tipo calha aberta com aletas parabólicas para 2 lâmpadas fluorescentes tubulares de 28 W/54 W | UN | 128.67 | 16.8 | 145.47
41.14.590 | Luminária industrial pendente tipo calha aberta instalação em perfilado para 1 ou 2 lâmpadas fluorescentes tubulares 14 W | UN | 75.61 | 21 | 96.61
41.14.600 | Luminária industrial pendente tipo calha aberta instalação em perfilado para 1 ou 2 lâmpadas fluorescentes tubulares 28 W/54 W | UN | 95.1 | 21 | 116.1
41.14.620 | Luminária retangular de sobrepor tipo calha aberta com refletor e aletas parabólicas para 2 lâmpadas fluorescentes tubulares 28 W/54 W | UN | 165.01 | 21 | 186.01
41.14.640 | Luminária retangular de embutir tipo calha aberta com refletor em alumínio de alto brilho para 2 lâmpadas fluorescentes tubulares de 28 W/54 W | UN | 91.23 | 21 | 112.23
41.14.670 | Luminária triangular de sobrepor tipo arandela para fluorescente compacta de 15 W/20 W/23 W | UN | 72.11 | 21 | 93.11
41.14.730 | Luminária redonda de embutir com refletor em alumínio jateado e difusor em vidro para 2 lâmpadas fluorescentes compactas duplas de 18 W/26 W | UN | 60.67 | 16.8 | 77.47
41.14.740 | Luminária retangular de embutir assimétrica para 1 lâmpada fluorescente tubular de 14 W | UN | 113.17 | 16.8 | 129.97
41.14.750 | Luminária redonda de sobrepor ou pendente com refletor em alumínio anodizado facho concentrado para 1 lâmpada vapor metálico elipsoidal de 250 W ou 400 W | UN | 400.78 | 16.8 | 417.58
41.14.780 | Luminária retangular de sobrepor tipo calha fechada, com difusor plano, para 4 lâmpadas fluorescentes tubulares de 14 W/16 W/18 W | UN | 196.54 | 16.8 | 213.34
41.14.790 | Luminária retangular de embutir tipo calha aberta com refletor assimétrico em alumínio de alto brilho para 2 lâmpadas fluorescentes tubulares de 28 W/54 W | UN | 166.53 | 16.8 | 183.33
41.15 | Aparelho de iluminacao interna decorativa
41.15.170 | Luminária redonda de embutir, com foco orientável e acessório antiofuscante, para 1 lâmpada dicroica de 50 W | UN | 36.14 | 12.6 | 48.74
41.20 | Reparos, conservacoes e complementos - GRUPO 41
41.20.020 | Recolocação de aparelhos de iluminação ou projetores fixos em teto, piso ou parede | UN | 0.37 | 16.8 | 17.17
41.20.080 | Plafon plástico e/ou PVC para acabamento de ponto de luz, com soquete E-27 para lâmpada fluorescente compacta | UN | 6.58 | 3.35 | 9.93
41.20.120 | Recolocação de reator | UN |  | 16.8 | 16.8
41.20.130 | Recolocação de lâmpada | UN |  | 3.35 | 3.35
41.31 | Iluminacao LED
41.31.040 | Luminária LED retangular de sobrepor com difusor translúcido, 4000 K, fluxo luminoso de 3690 a 4800 lm, potência de 38 W a 41 W | UN | 352.12 | 16.8 | 368.92
41.31.070 | Luminária LED quadrada de sobrepor com difusor prismático translúcido, 4000 K, fluxo luminoso de 1363 a 1800 lm, potência de 15 W a 24 W | UN | 266.67 | 12.6 | 279.27
41.31.080 | Luminária LED redonda de embutir com difusor translúcido, 4000 K, fluxo luminoso de 800 a 1060 lm, potência de 9 W a 12 W | UN | 144.47 | 16.8 | 161.27
41.31.087 | Luminária LED redonda de sobrepor com difusor recuado translucido, 4000 K, fluxo luminoso de 1900 a 2000 lm, potência de 17 W a 19 W | UN | 248.18 | 12.6 | 260.78
41.31.100 | Projetor LED verde retangular, foco orientável, para fixação em parede ou piso, potência de 7,5 W | UN | 39.34 | 12.6 | 51.94
41.31.101 | Projetor LED retangular, potência de 30 W, fluxo luminoso de 2250 a 2400 lm, temperatura cor 6.500 K, bivolt | UN | 69.24 | 21 | 90.24
42 | PARA-RAIOS PARA EDIFICACAO
42.01 | Complementos para para-raios
42.01.020 | Captor tipo Franklin, h= 300 mm, 4 pontos, 1 descida, acabamento cromado | UN | 82.32 | 10.5 | 92.82
42.01.040 | Captor tipo Franklin, h= 300 mm, 4 pontos, 2 descidas, acabamento cromado | UN | 131.16 | 10.5 | 141.66
42.01.060 | Luva de redução galvanizada de 2´ x 3/4´ | UN | 73.66 | 10.5 | 84.16
42.01.080 | Niple duplo galvanizado de 2´ | UN | 49.93 | 10.5 | 60.43
42.01.086 | Captor tipo terminal aéreo, h= 300 mm em alumínio | UN | 5.31 | 10.5 | 15.81
42.01.090 | Captor tipo terminal aéreo, h= 300 mm, diâmetro de 1/4´ em cobre | UN | 10.76 | 10.5 | 21.26
42.01.096 | Captor tipo terminal aéreo, h= 250 mm, diâmetro de 3/8´ galvanizado a fogo | UN | 11.92 | 10.5 | 22.42
42.01.098 | Captor tipo terminal aéreo, h= 600 mm, diâmetro de 3/8´ galvanizado a fogo | UN | 15.18 | 10.5 | 25.68
42.02 | Isolador galvanizado uso geral
42.02.010 | Isolador galvanizado uso geral, simples com rosca mecânica | UN | 5.88 | 10.5 | 16.38
42.02.020 | Isolador galvanizado uso geral, reforçado para fixação a 90° | UN | 15.75 | 10.5 | 26.25
42.02.040 | Isolador galvanizado uso geral, simples com chapa de encosto | UN | 5.43 | 10.5 | 15.93
42.02.060 | Isolador galvanizado uso geral, reforçado com chapa de encosto | UN | 8.15 | 10.5 | 18.65
42.02.080 | Isolador galvanizado uso geral, simples com calha para telha ondulada | UN | 14 | 10.5 | 24.5
42.02.100 | Isolador galvanizado uso geral, reforçado com calha para telha ondulada | UN | 16.42 | 10.5 | 26.92
42.03 | Isolador galvanizado para mastro
42.03.020 | Isolador galvanizado para mastro de diâmetro 2´, simples com 1 descida | UN | 13.69 | 10.5 | 24.19
42.03.040 | Isolador galvanizado para mastro de diâmetro 2´, simples com 2 descidas | UN | 14.97 | 10.5 | 25.47
42.03.060 | Isolador galvanizado para mastro de diâmetro 2´, reforçado com 1 descida | UN | 13.78 | 10.5 | 24.28
42.03.080 | Isolador galvanizado para mastro de diâmetro 2´, reforçado com 2 descidas | UN | 19.99 | 10.5 | 30.49
42.04 | Componentes de sustentacao para mastro galvanizado
42.04.020 | Braçadeira de contraventagem para mastro de diâmetro 2´ | UN | 13.12 | 10.5 | 23.62
42.04.040 | Apoio para mastro de diâmetro 2´ | UN | 13.14 | 10.5 | 23.64
42.04.060 | Base para mastro de diâmetro 2´ | UN | 78.44 | 10.5 | 88.94
42.04.080 | Contraventagem com cabo para mastro de diâmetro 2´ | UN | 189.25 | 12.6 | 201.85
42.04.120 | Mastro simples galvanizado de diâmetro 2´ | M | 86.01 | 12.6 | 98.61
42.04.140 | Suporte porta bandeira simples para mastro de diâmetro 2´ | UN | 17.62 | 10.5 | 28.12
42.04.160 | Suporte porta bandeira reforçado para mastro de diâmetro 2´ | UN | 35.44 | 10.5 | 45.94
42.05 | Componentes para cabo de descida
42.05.010 | Sinalizador de obstáculo simples, sem célula fotoelétrica | UN | 40.72 | 10.5 | 51.22
42.05.020 | Braçadeira para fixação do aparelho sinalizador para mastro de diâmetro 2´ | UN | 17.02 | 10.5 | 27.52
42.05.030 | Sinalizador de obstáculo duplo, sem célula fotoelétrica | UN | 77.94 | 10.5 | 88.44
42.05.050 | Sinalizador de obstáculo simples, com célula fotoelétrica | UN | 60.99 | 10.5 | 71.49
42.05.070 | Sinalizador de obstáculo duplo, com célula fotoelétrica | UN | 128.12 | 10.5 | 138.62
42.05.100 | Caixa de inspeção suspensa | UN | 19.22 | 41.99 | 61.21
42.05.110 | Conector cabo/haste de 3/4´ | UN | 21.73 | 4.2 | 25.93
42.05.120 | Conector de emenda em latão para cabo de até 50 mm² com 4 parafusos | UN | 27.09 | 4.2 | 31.29
42.05.140 | Conector olhal cabo/haste de 3/4´ | UN | 16.23 | 4.2 | 20.43
42.05.160 | Conector olhal cabo/haste de 5/8´ | UN | 5.84 | 4.2 | 10.04
42.05.170 | Vergalhão liso de aço galvanizado, diâmetro de 3/8´ | M | 15.4 | 16.8 | 32.2
42.05.180 | Esticador em latão para cabo de cobre | UN | 19.32 | 10.5 | 29.82
42.05.190 | Haste de aterramento de 3/4'' x 3 m | UN | 228.43 | 21 | 249.43
42.05.200 | Haste de aterramento de 5/8'' x 2,4 m | UN | 128.32 | 21 | 149.32
42.05.210 | Haste de aterramento de 5/8'' x 3 m | UN | 153.52 | 21 | 174.52
42.05.220 | Mastro para sinalizador de obstáculo, de 1,5 m x 3/4'' | UN | 51.43 | 10.5 | 61.93
42.05.230 | Clips de fixação para vergalhão em aço galvanizado de 3/8´ | UN | 3.69 | 8.4 | 12.09
42.05.240 | Suporte para tubo de proteção com chapa de encosto, diâmetro 2´ | UN | 10.57 | 10.5 | 21.07
42.05.250 | Barra condutora chata em alumínio de 3/4´ x 1/4´, inclusive acessórios de fixação | M | 17.18 | 21 | 38.18
42.05.260 | Suporte para tubo de proteção com grapa para chumbar, diâmetro 2´ | UN | 11.92 | 10.5 | 22.42
42.05.270 | Conector em latão estanhado para cabos de 16 a 50 mm² e vergalhões até 3/8" | UN | 36.74 | 8.4 | 45.14
42.05.290 | Suporte para fixação de terminal aéreo e/ou de cabo de cobre nu, com base plana | UN | 4.98 | 10.5 | 15.48
42.05.300 | Tampa para caixa de inspeção cilíndrica, aço galvanizado | UN | 50.71 | 2.1 | 52.81
42.05.310 | Caixa de inspeção do terra cilíndrica em PVC rígido, diâmetro de 300 mm - h= 250 mm | UN | 22.35 | 10.5 | 32.85
42.05.320 | Caixa de inspeção do terra cilíndrica em PVC rígido, diâmetro de 300 mm - h= 400 mm | UN | 39.39 | 10.5 | 49.89
42.05.330 | Caixa de inspeção do terra cilíndrica em PVC rígido, diâmetro de 300 mm - h= 600 mm | UN | 53.11 | 10.5 | 63.61
42.05.340 | Barra condutora chata em cobre de 3/4´ x 3/16´, inclusive acessórios de fixação | M | 188.79 | 21 | 209.79
42.05.370 | Caixa de equalização, de embutir, em aço com barramento, de 400 x 400 mm e tampa | UN | 574.75 | 41.99 | 616.74
42.05.380 | Caixa de equalização, de embutir, em aço com barramento, de 200 x 200 mm e tampa | UN | 401.71 | 41.99 | 443.7
42.05.390 | Presilha em latão para cabos de 16 até 50 mm² | UN | 1.61 | 1.68 | 3.29
42.05.410 | Suporte para fixação de terminal aéreo e/ou de cabo de cobre nu, com base ondulada | UN | 6.53 | 10.5 | 17.03
42.05.440 | Barra condutora chata em alumínio de 7/8´ x 1/8´, inclusive acessórios de fixação | M | 10.31 | 21 | 31.31
42.05.450 | Conector com rabicho e porca em latão para cabo de 16 a 35 mm² | UN | 17.82 | 4.2 | 22.02
42.05.510 | Suporte para fixação de fita de alumínio 7/8" x 1/8" e/ou cabo de cobre nu, com base ondulada | UN | 6.54 | 10.5 | 17.04
42.05.520 | Suporte para fixação de fita de alumínio 7/8" x 1/8", com base plana | UN | 5.25 | 10.5 | 15.75
42.05.542 | Tela equipotencial em aço inoxidável, largura de 200 mm, espessura de 1,4 mm | M | 64.14 | 10.5 | 74.64
42.05.550 | Cordoalha flexível "Jumpers" de 25 x 235 mm, com 4 furos de 11 mm | UN | 58.06 | 10.5 | 68.56
42.05.560 | Cordoalha flexível "Jumpers" de 25 x 300 mm, com 4 furos de 11 mm | UN | 67.45 | 10.5 | 77.95
42.05.570 | Terminal estanhado com 1 furo e 1 compressão - 16 mm² | UN | 5.85 | 10.5 | 16.35
42.05.580 | Terminal estanhado com 1 furo e 1 compressão - 35 mm² | UN | 8.3 | 10.5 | 18.8
42.05.590 | Terminal estanhado com 1 furo e 1 compressão - 50 mm² | UN | 12.09 | 10.5 | 22.59
42.05.620 | Terminal estanhado com 2 furos e 1 compressão - 50 mm² | UN | 19.37 | 10.5 | 29.87
42.05.630 | Conector tipo ´X´ para aterramento de telas, acabamento estanhado, para cabo de 16 - 50 mm² | UN | 90.39 | 10.5 | 100.89
42.05.650 | Malha fechada pré-fabricada em fio de cobre de 16mm e mesch 30 x 30cm para aterramento | M2 | 205.7 | 4.19 | 209.89
42.20 | Reparos, conservacoes e complementos - GRUPO 42
42.20.080 | Solda exotérmica conexão cabo-cabo horizontal em X, bitola do cabo de 16-16mm² a 35-35mm² | UN | 8.63 | 21 | 29.63
42.20.090 | Solda exotérmica conexão cabo-cabo horizontal em X, bitola do cabo de 50-25mm² a 95-50mm² | UN | 17.3 | 21 | 38.3
42.20.120 | Solda exotérmica conexão cabo-cabo horizontal em X sobreposto, bitola do cabo de 35-35mm² a 50-35mm² | UN | 17.31 | 21 | 38.31
42.20.130 | Solda exotérmica conexão cabo-cabo horizontal em X sobreposto, bitola do cabo de 50-50mm² a 95-50mm² | UN | 30.93 | 21 | 51.93
42.20.150 | Solda exotérmica conexão cabo-cabo horizontal em T, bitola do cabo de 16-16mm² a 50-35mm², 70-35mm² e 95-35mm² | UN | 8.81 | 21 | 29.81
42.20.160 | Solda exotérmica conexão cabo-cabo horizontal em T, bitola do cabo de 50-50mm² a 95-50mm² | UN | 17.17 | 21 | 38.17
42.20.170 | Solda exotérmica conexão cabo-cabo horizontal reto, bitola do cabo de 16mm² a 70mm² | UN | 8.63 | 21 | 29.63
42.20.190 | Solda exotérmica conexão cabo-haste em X sobreposto, bitola do cabo de 35mm² a 50mm² para haste de 5/8" e 3/4" | UN | 30.97 | 21 | 51.97
42.20.210 | Solda exotérmica conexão cabo-haste em T, bitola do cabo de 35mm² para haste de 5/8" e 3/4" | UN | 17.27 | 21 | 38.27
42.20.220 | Solda exotérmica conexão cabo-haste em T, bitola do cabo de 50mm² a 95mm² para haste de 5/8" e 3/4" | UN | 30.85 | 21 | 51.85
42.20.230 | Solda exotérmica conexão cabo-haste na lateral, bitola do cabo de 25mm² a 70mm² para haste de 5/8" e 3/4" | UN | 17.75 | 21 | 38.75
42.20.240 | Solda exotérmica conexão cabo-haste no topo, bitola do cabo de 25mm² a 35mm² para haste de 5/8" | UN | 16.62 | 21 | 37.62
42.20.250 | Solda exotérmica conexão cabo-haste no topo, bitola do cabo de 50mm² a 95mm² para haste de 5/8" e 3/4" | UN | 17.25 | 21 | 38.25
42.20.260 | Solda exotérmica conexão cabo-ferro de construção com cabo paralelo, bitola do cabo de 35mm² para haste de 5/8" e 3/4" | UN | 8.8 | 21 | 29.8
42.20.270 | Solda exotérmica conexão cabo-ferro de construção com cabo paralelo, bitola do cabo de 50mm² a 70mm² para haste de 5/8" e 3/4" | UN | 18.91 | 21 | 39.91
42.20.280 | Solda exotérmica conexão cabo-ferro de construção com cabo em X sobreposto, bitola do cabo de 35mm² a 70mm² para haste de 5/8" | UN | 17.11 | 21 | 38.11
42.20.290 | Solda exotérmica conexão cabo-ferro de construção com cabo em X sobreposto, bitola do cabo de 35mm² a 70mm² para haste de 3/8" | UN | 17.13 | 21 | 38.13
42.20.300 | Solda exotérmica conexão cabo-terminal com duas fixações, bitola do cabo de 25mm² a 50mm² para terminal 3x25 | UN | 8.57 | 21 | 29.57
42.20.310 | Solda exotérmica conexão cabo-superfície de aço, bitola do cabo de 16mm² a 35mm² | UN | 9.1 | 21 | 30.1
42.20.320 | Solda exotérmica conexão cabo-superfície de aço, bitola do cabo de 50mm² a 95mm² | UN | 17.37 | 21 | 38.37
43 | APARELHOS ELETRICOS, HIDRAULICOS E A GAS.
43.01 | Bebedouros
43.01.012 | Purificador de pressão elétrico em chapa eletrozincado pré-pintada e tampo em aço inoxidável, tipo coluna, capacidade de refrigeração de 2 l/h - simples | UN | 1246.13 | 58.74 | 1304.87
43.01.032 | Purificador de pressão elétrico em chapa eletrozincado pré-pintada e tampo em aço inoxidável, tipo coluna, capacidade de refrigeração de 2 l/h - conjugado | UN | 1460.65 | 58.74 | 1519.39
43.02 | Chuveiros
43.02.010 | Chuveiro frio em PVC, diâmetro de 10 cm | UN | 9.39 | 21 | 30.39
43.02.070 | Chuveiro com válvula de acionamento antivandalismo, DN= 3/4´ | UN | 657.4 | 39.89 | 697.29
43.02.080 | Chuveiro elétrico de 6.500W / 220V com resistência blindada | UN | 414.68 | 33.62 | 448.3
43.02.100 | Chuveiro com jato regulável em metal com acabamento cromado | UN | 161.97 | 21 | 182.97
43.02.122 | Chuveiro frio em PVC, com registro e tubo de ligação acoplados | UN | 10.9 | 25.18 | 36.08
43.02.140 | Chuveiro elétrico de 5.500 W / 220 V em PVC | UN | 77.76 | 33.62 | 111.38
43.02.160 | Chuveiro lava-olhos, acionamento manual, tubulação em ferro galvanizado com pintura epóxi cor verde | UN | 2119.75 | 83.98 | 2203.73
43.02.170 | Chuveiro elétrico de 7.500W / 220 V, com resistência blindada | UN | 449.92 | 33.62 | 483.54
43.02.180 | Ducha eletrônica de 6.800W até 7.900 W / 220 V | UN | 143.55 | 33.62 | 177.17
43.03 | Aquecedores
43.03.050 | Aquecedor a gás de acumulação, capacidade 300 l | UN | 16316.08 | 167.96 | 16484.04
43.03.130 | Aquecedor a gás de acumulação, capacidade 500 l | UN | 13480.09 | 188.96 | 13669.05
43.03.212 | Aquecedor de passagem elétrico individual, baixa pressão - 5.000 W / 6.400 W | UN | 508.54 | 209.95 | 718.49
43.03.220 | Sistema de aquecimento de passagem a gás com sistema misturador para abastecimento de até 08 duchas | CJ | 11712.82 | 4431.2 | 16144.02
43.03.230 | Sistema de aquecimento de passagem a gás com sistema misturador para abastecimento de até 16 duchas | CJ | 24143.47 | 4985.1 | 29128.57
43.03.240 | Sistema de aquecimento de passagem a gás com sistema misturador para abastecimento de até 24 duchas | CJ | 27306.48 | 5862.22 | 33168.7
43.03.500 | Coletor em alumínio para sistema de aquecimento solar com área coletora até 1,60 m² | UN | 1084.19 | 43.69 | 1127.88
43.03.510 | Coletor em alumínio para sistema de aquecimento solar com área coletora até 2,00 m² | UN | 1578.94 | 54.61 | 1633.55
43.03.550 | Reservatório térmico horizontal em aço inoxidável AISI 304, capacidade de 500 litros | UN | 2757.98 | 58.74 | 2816.72
43.04 | Torneiras eletricas
43.04.020 | Torneira elétrica | UN | 204.14 | 33.62 | 237.76
43.05 | Exaustor, ventilador e circulador de ar
43.05.030 | Exaustor elétrico em plástico, vazão de 150 a 190m³/h | UN | 378.91 | 41.99 | 420.9
43.05.100 | Insuflador de ar compacto, para renovação de ar em ambientes, vazão máxima 93 m³/h | UN | 289.48 | 41.99 | 331.47
43.06 | Emissores de som
43.06.010 | Cigarra de embutir 50/60HZ até 127V, com placa | UN | 33.63 | 21 | 54.63
43.07 | Aparelho condicionador de ar
43.07.070 | Ar condicionado a frio, tipo split piso teto com capacidade de 48.000 BTU/h | CJ | 7085.86 | 343.51 | 7429.37
43.07.300 | Ar condicionado a frio, tipo split cassete com capacidade de 18.000 BTU/h | CJ | 6776.48 | 332.81 | 7109.29
43.07.310 | Ar condicionado a frio, tipo split cassete com capacidade de 24.000 BTU/h | CJ | 7601.81 | 343.51 | 7945.32
43.07.320 | Ar condicionado a frio, tipo split cassete com capacidade de 36.000 BTU/h | CJ | 11452.83 | 343.51 | 11796.34
43.07.330 | Ar condicionado a frio, tipo split parede com capacidade de 12.000 BTU/h | CJ | 2835.93 | 332.81 | 3168.74
43.07.340 | Ar condicionado a frio, tipo split parede com capacidade de 18.000 BTU/h | CJ | 3927.27 | 332.81 | 4260.08
43.07.350 | Ar condicionado a frio, tipo split parede com capacidade de 24.000 BTU/h | CJ | 5544.93 | 343.51 | 5888.44
43.07.360 | Ar condicionado a frio, tipo split parede com capacidade de 30.000 BTU/h | CJ | 6487.1 | 343.51 | 6830.61
43.07.380 | Ar condicionado a frio, tipo split piso teto com capacidade de 24.000 BTU/h | CJ | 6568.41 | 343.51 | 6911.92
43.07.390 | Ar condicionado a frio, tipo split piso teto com capacidade de 36.000 BTU/h | CJ | 9564.97 | 343.51 | 9908.48
43.08 | Equipamentos para sistema VRF ar condicionado
43.08.001 | Condensador para sistema VRF de ar condicionado, capacidade até 6 TR | UN | 36238.23 | 779.44 | 37017.67
43.08.002 | Condensador para sistema VRF de ar condicionado, capacidade de 8 TR a 10 TR | UN | 41889.77 | 779.44 | 42669.21
43.08.003 | Condensador para sistema VRF de ar condicionado, capacidade de 11 TR a 13 TR | UN | 48400.55 | 779.44 | 49179.99
43.08.004 | Condensador para sistema VRF de ar condicionado, capacidade de 14 TR a 16 TR | UN | 53936.94 | 779.44 | 54716.38
43.08.020 | Evaporador para sistema VRF de ar condicionado, tipo parede, capacidade de 1 TR | UN | 3484.32 | 682.01 | 4166.33
43.08.021 | Evaporador para sistema VRF de ar condicionado, tipo parede, capacidade de 2 TR | UN | 4504.61 | 682.01 | 5186.62
43.08.022 | Evaporador para sistema VRF de ar condicionado, tipo parede, capacidade de 3 TR | UN | 6056.92 | 682.01 | 6738.93
43.08.030 | Evaporador para sistema VRF de ar condicionado, tipo piso teto, capacidade de 1 TR | UN | 3878.83 | 682.01 | 4560.84
43.08.031 | Evaporador para sistema VRF de ar condicionado, tipo piso teto, capacidade de 2 TR | UN | 4466.35 | 682.01 | 5148.36
43.08.032 | Evaporador para sistema VRF de ar condicionado, tipo piso teto, capacidade de 3 TR | UN | 5302.67 | 682.01 | 5984.68
43.08.033 | Evaporador para sistema VRF de ar condicionado, tipo piso teto, capacidade de 4 TR | UN | 6141.67 | 682.01 | 6823.68
43.08.040 | Evaporador para sistema VRF de ar condicionado, tipo cassete, capacidade de 1 TR | UN | 3579.83 | 682.01 | 4261.84
43.08.041 | Evaporador para sistema VRF de ar condicionado, tipo cassete, capacidade de 2 TR | UN | 4067.14 | 682.01 | 4749.15
43.08.042 | Evaporador para sistema VRF de ar condicionado, tipo cassete, capacidade de 3 TR | UN | 4414.43 | 682.01 | 5096.44
43.08.043 | Evaporador para sistema VRF de ar condicionado, tipo cassete, capacidade de 4 TR | UN | 4559.24 | 682.01 | 5241.25
43.10 | Bombas centrifugas, uso geral
43.10.050 | Conjunto motor-bomba (centrífuga) 10 cv, monoestágio, Hman= 24 a 36 mca, Q= 53 a 45 m³/h | UN | 8239.42 | 234.96 | 8474.38
43.10.090 | Conjunto motor-bomba (centrífuga) 20 cv, monoestágio, Hman= 40 a 70 mca, Q= 76 a 28 m³/h | UN | 14202.49 | 234.96 | 14437.45
43.10.110 | Conjunto motor-bomba (centrífuga) 5 cv, monoestágio, Hmam= 14 a 26 mca, Q= 56 a 30 m³/h | UN | 3943.85 | 234.96 | 4178.81
43.10.130 | Conjunto motor-bomba (centrífuga) 3/4 cv, monoestágio, Hman= 10 a 16 mca, Q= 12,7 a 8 m³/h | UN | 2086 | 234.96 | 2320.96
43.10.210 | Conjunto motor-bomba (centrífuga) 60 cv, monoestágio, Hman= 90 a 125 mca, Q= 115 a 50 m³/h | UN | 35501.99 | 234.96 | 35736.95
43.10.230 | Conjunto motor-bomba (centrífuga) 2 cv, monoestágio, Hman= 12 a 27 mca, Q= 25 a 8 m³/h | UN | 2660.66 | 234.96 | 2895.62
43.10.250 | Conjunto motor-bomba (centrífuga) 15 cv, monoestágio, Hman= 30 a 60 mca, Q= 82 a 20 m³/h | UN | 8408.02 | 234.96 | 8642.98
43.10.290 | Conjunto motor-bomba (centrífuga) 5 cv, monoestágio, Hman= 24 a 33 mca, Q= 41,6 a 35,2 m³/h | UN | 3830.58 | 234.96 | 4065.54
43.10.450 | Conjunto motor-bomba (centrífuga) 30 cv, monoestágio, Hman= 20 a 50 mca, Q= 197 a 112 m³/h | UN | 14927.61 | 234.96 | 15162.57
43.10.452 | Conjunto motor-bomba (centrífuga) 1,5 cv, multiestágio, Hman= 20 a 35 mca, Q= 7,1 a 4,5 m³/h | UN | 3253.72 | 234.96 | 3488.68
43.10.454 | Conjunto motor-bomba (centrífuga) 3 cv, multiestágio, Hman= 30 a 45 mca, Q= 12,4 a 8,4 m³/h | UN | 4400.25 | 234.96 | 4635.21
43.10.456 | Conjunto motor-bomba (centrífuga) 3 cv, multiestágio, Hman= 35 a 60 mca, Q= 7,8 a 5,8 m³/h | UN | 4881.84 | 234.96 | 5116.8
43.10.480 | Conjunto motor-bomba (centrífuga) 7,5 cv, multiestágio, Hman= 30 a 80 mca, Q= 21,6 a 12,0 m³/h | UN | 6821.1 | 234.96 | 7056.06
43.10.490 | Conjunto motor-bomba (centrífuga) 5 cv, multiestágio, Hman= 25 a 50 mca, Q= 21,0 a 13,3 m³/h | UN | 5206.37 | 234.96 | 5441.33
43.10.620 | Conjunto motor-bomba (centrífuga), 0,5 cv, monoestágio, Hman= 10 a 20 mca, Q= 7,5 a 1,5 m³/h | UN | 1347.8 | 234.96 | 1582.76
43.10.670 | Conjunto motor-bomba (centrífuga) 0,5 cv, monoestágio, trifásico, Hman= 9 a 21 mca, Q= 8,3 a 2,0 m³/h | UN | 1077.23 | 234.96 | 1312.19
43.10.730 | Conjunto motor-bomba (centrífuga) 30 cv, monoestágio trifásico, Hman= 70 a 94 mca, Q= 34,80 a 61,7 m³/h | UN | 14525.92 | 234.96 | 14760.88
43.10.740 | Conjunto motor-bomba (centrífuga) 20 cv, monoestágio trifásico, Hman= 62 a 90 mca, Q= 21,1 a 43,8 m³/h | UN | 10776.55 | 234.96 | 11011.51
43.10.750 | Conjunto motor-bomba (centrífuga) 1 cv, monoestágio trifásico, Hman= 8 a 25 mca e Q= 11 a 1,50 m³/h | UN | 1332.83 | 234.96 | 1567.79
43.10.770 | Conjunto motor-bomba (centrífuga) 40 cv, monoestágio trifásico, Hman= 45 a 75 mca e Q= 120 a 75 m³/h | UN | 24075.15 | 234.96 | 24310.11
43.10.780 | Conjunto motor-bomba (centrífuga) 50 cv, monoestágio trifásico, Hman= 61 a 81 mca e Q= 170 a 80 m³/h | UN | 29904.42 | 234.96 | 30139.38
43.10.790 | Conjunto motor-bomba (centrífuga) 1 cv, multiestágio trifásico, Hman= 15 a 30 mca, Q= 6,5 a 4,2 m³/h | UN | 1640.22 | 234.96 | 1875.18
43.10.794 | Conjunto motor-bomba (centrífuga) 1 cv, multiestágio trifásico, Hman= 70 a 115 mca e Q= 1,0 a 1,6 m³/h | UN | 2905.66 | 234.96 | 3140.62
43.11 | Bombas submersiveis
43.11.050 | Conjunto motor-bomba submersível para poço profundo de 6´, Q= 10 a 20m³/h, Hman= 80 a 48 mca, até 6 HP | UN | 7034.85 | 503.88 | 7538.73
43.11.060 | Conjunto motor-bomba submersível para poço profundo de 6´, Q= 10 a 20m³/h, Hman= 108 a 64,5 mca, 8 HP | UN | 8158.81 | 503.88 | 8662.69
43.11.100 | Conjunto motor-bomba submersível para poço profundo de 6´, Q= 10 a 20m³/h, Hman= 274 a 170 mca, 20 HP | UN | 17054.99 | 503.88 | 17558.87
43.11.110 | Conjunto motor-bomba submersível para poço profundo de 6´, Q= 20 a 34m³/h, Hman= 56,5 a 32 mca, até 8 HP | UN | 7553.07 | 503.88 | 8056.95
43.11.130 | Conjunto motor-bomba submersível para poço profundo de 6´, Q= 20 a 34m³/h, Hman= 92,5 a 53 mca, 12,5 HP | UN | 8900.03 | 503.88 | 9403.91
43.11.150 | Conjunto motor-bomba submersível para poço profundo de 6´, Q= 20 a 34m³/h, Hman= 152 a 88 mca, 20 HP | UN | 15279.25 | 503.88 | 15783.13
43.11.320 | Conjunto motor-bomba submersível vertical para esgoto, Q= 4,8 a 25,8 m³/h, Hmam= 19 a 5 mca, potência 1 cv, diâmetro de sólidos até 20mm | UN | 5200.5 | 335.92 | 5536.42
43.11.330 | Conjunto motor-bomba submersível vertical para esgoto, Q= 4,6 a 57,2 m³/h, Hman= 13 a 4 mca, potência 2 a 3,5 cv, diâmetro de sólidos até 50mm | UN | 6994.2 | 335.92 | 7330.12
43.11.360 | Conjunto motor-bomba submersível vertical para águas residuais, Q= 2 a16 m³/h, Hman= 12 a 2 mca, potência de 0,5 cv | UN | 2124.96 | 335.92 | 2460.88
43.11.370 | Conjunto motor-bomba submersível vertical para águas residuais, Q= 3 a 20 m³/h, Hman= 13 a 5 mca, potência de 1 cv | UN | 2672.55 | 335.92 | 3008.47
43.11.380 | Conjunto motor-bomba submersível vertical para águas residuais, Q= 10 a 50 m³/h, Hman= 22 a 4 mca, potência 4 cv | UN | 5610.83 | 335.92 | 5946.75
43.11.390 | Conjunto motor-bomba submersível vertical para águas residuais, Q= 8 a 45 m³/h, Hman= 10,5 a 3,5 mca, potência 1,5 cv | UN | 3644.5 | 335.92 | 3980.42
43.11.400 | Conjunto motor-bomba submersível vertical para esgoto, Q= 3,4 a 86,3 m³/h, Hman= 14 a 5 mca, potência 5 cv | UN | 13589.58 | 335.92 | 13925.5
43.11.410 | Conjunto motor-bomba submersível vertical para esgoto, Q= 9,1 a 113,6m³/h, Hman= 20 a 15 mca, potência 10 cv | UN | 20782.78 | 335.92 | 21118.7
43.11.420 | Conjunto motor-bomba submersível vertical para esgoto, Q=9,3 a 69,0 m³/h, Hman=15 a 7 mca, potência 3cv, diâmetro de sólidos 50/65mm | UN | 6657.5 | 335.92 | 6993.42
43.11.460 | Conjunto motor-bomba submersível vertical para esgoto, Q= 40 m³/h, Hman= 40 mca, diâmetro de sólidos até 50 mm | UN | 24189.82 | 335.92 | 24525.74
43.12 | Bombas especiais, uso industrial
43.12.500 | Filtro de areia com carga de areia filtrante, vazão de 16,9 m³/h | UN | 3235.72 | 117.48 | 3353.2
43.20 | Reparos, conservacoes e complementos - GRUPO 43
43.20.130 | Caixa de passagem para condicionamento de ar tipo Split, com saída de dreno único na vertical - 39 x 22 x 6 cm | UN | 27.04 | 11.14 | 38.18
43.20.140 | Bomba de remoção de condensados para condicionadores de ar | UN | 697.4 | 41.99 | 739.39
43.20.200 | Controlador de temperatura analógico | UN | 325.76 | 21 | 346.76
43.20.210 | Bomba de circulação para água quente | UN | 615.87 | 21 | 636.87
43.20.250 | Poço termométrico em alumínio, com haste de 30mm e rosca 1/2" npt | UN | 55.99 | 8.4 | 64.39
43.20.260 | Termostato para aquecimento ou refrigeração com programação horária | UN | 534.8 | 21 | 555.8
44 | APARELHOS E METAIS HIDRAULICOS
44.01 | Aparelhos e loucas
44.01.030 | Bacia turca de louça - 6 litros | UN | 555.05 | 50.37 | 605.42
44.01.040 | Bacia sifonada com caixa de descarga acoplada e tampa - infantil | UN | 793.64 | 58.74 | 852.38
44.01.050 | Bacia sifonada de louça sem tampa - 6 litros | UN | 238.38 | 50.37 | 288.75
44.01.070 | Bacia sifonada de louça sem tampa com saída horizontal - 6 litros | UN | 422.45 | 50.37 | 472.82
44.01.100 | Lavatório de louça sem coluna | UN | 77.65 | 58.74 | 136.39
44.01.110 | Lavatório de louça com coluna | UN | 209.11 | 58.74 | 267.85
44.01.160 | Lavatório de louça pequeno com coluna suspensa - linha especial | UN | 626.5 | 58.74 | 685.24
44.01.170 | Lavatório em polipropileno | UN | 37.22 | 21 | 58.22
44.01.200 | Mictório de louça sifonado auto aspirante | UN | 391.73 | 58.74 | 450.47
44.01.240 | Lavatório em louça com coluna suspensa | UN | 415.38 | 58.74 | 474.12
44.01.270 | Cuba de louça de embutir oval | UN | 94 | 21 | 115
44.01.310 | Tanque de louça com coluna de 30 litros | UN | 629.56 | 125.97 | 755.53
44.01.360 | Tanque de louça com coluna de 18 a 20 litros | UN | 495.91 | 125.97 | 621.88
44.01.370 | Tanque em granito sintético, linha comercial - sem pertences | UN | 214.35 | 41.99 | 256.34
44.01.610 | Lavatório de louça para canto, sem coluna - sem pertences | UN | 197.29 | 21 | 218.29
44.01.680 | Caixa de descarga em plástico, de sobrepor, capacidade 9 litros com engate flexível | UN | 49.57 | 13.86 | 63.43
44.01.690 | Tanque de louça sem coluna de 30 litros | UN | 490.03 | 125.97 | 616
44.01.800 | Bacia sifonada com caixa de descarga acoplada sem tampa - 6 litros | CJ | 618.01 | 50.37 | 668.38
44.01.850 | Cuba de louça de embutir redonda | UN | 100.12 | 21 | 121.12
44.02 | Bancadas e tampos
44.02.062 | Tampo/bancada em granito, com frontão, espessura de 2 cm, acabamento polido | M2 | 618.52 | 69.57 | 688.09
44.02.100 | Tampo/bancada em mármore nacional espessura de 3 cm | M2 | 1002.68 | 74.22 | 1076.9
44.02.200 | Tampo/bancada em concreto armado, revestido em aço inoxidável fosco polido | M2 | 1159.23 | 150.36 | 1309.59
44.02.300 | Superfície sólido mineral para bancadas, saias, frontões e/ou cubas | M2 | 2622.1 |  | 2622.1
44.03 | Acessorios e metais
44.03.010 | Dispenser toalheiro em ABS e policarbonato para bobina de 20 cm x 200 m, com alavanca | UN | 246.44 | 5.09 | 251.53
44.03.020 | Meia saboneteira de louça de embutir | UN | 36.97 | 12.25 | 49.22
44.03.030 | Dispenser toalheiro metálico esmaltado para bobina de 25cm x 50m, sem alavanca | UN | 60.66 | 5.09 | 65.75
44.03.040 | Saboneteira de louça de embutir | UN | 46.84 | 12.25 | 59.09
44.03.050 | Dispenser papel higiênico em ABS para rolão 300 / 600 m, com visor | UN | 92.01 | 5.09 | 97.1
44.03.080 | Porta-papel de louça de embutir | UN | 47.34 | 12.25 | 59.59
44.03.090 | Cabide cromado para banheiro | UN | 34.59 | 5.09 | 39.68
44.03.130 | Saboneteira tipo dispenser, para refil de 800 ml | UN | 42.07 | 5.09 | 47.16
44.03.180 | Dispenser toalheiro em ABS, para folhas | UN | 58.77 | 5.09 | 63.86
44.03.210 | Ducha cromada simples | UN | 62.55 | 21 | 83.55
44.03.260 | Armário de plástico de embutir, para lavatório | UN | 119.06 | 37.11 | 156.17
44.03.300 | Torneira volante tipo alavanca | UN | 184.54 | 15.95 | 200.49
44.03.315 | Torneira de mesa com bica móvel e alavanca | UN | 99.53 | 15.95 | 115.48
44.03.316 | Torneira misturador clínica de mesa com arejador articulado, acionamento cotovelo | UN | 416.75 | 58.79 | 475.54
44.03.360 | Ducha higiênica cromada | UN | 493.36 | 21 | 514.36
44.03.370 | Torneira curta com rosca para uso geral, em latão fundido sem acabamento, DN= 1/2´ | UN | 30 | 14.69 | 44.69
44.03.380 | Torneira curta com rosca para uso geral, em latão fundido sem acabamento, DN= 3/4´ | UN | 29.86 | 14.69 | 44.55
44.03.400 | Torneira curta com rosca para uso geral, em latão fundido cromado, DN= 3/4´ | UN | 37.02 | 14.69 | 51.71
44.03.420 | Torneira curta sem rosca para uso geral, em latão fundido sem acabamento, DN= 3/4´ | UN | 20.01 | 14.69 | 34.7
44.03.430 | Torneira curta sem rosca para uso geral, em latão fundido cromado, DN= 1/2´ | UN | 26.98 | 14.69 | 41.67
44.03.440 | Torneira curta sem rosca para uso geral, em latão fundido cromado, DN= 3/4´ | UN | 28.34 | 14.69 | 43.03
44.03.450 | Torneira longa sem rosca para uso geral, em latão fundido cromado | UN | 47.33 | 14.69 | 62.02
44.03.470 | Torneira de parede para pia com bica móvel e arejador, em latão fundido cromado | UN | 74.72 | 14.69 | 89.41
44.03.500 | Aparelho misturador de parede, para pia, com bica móvel, acabamento cromado | UN | 531.95 | 58.79 | 590.74
44.03.510 | Torneira de parede antivandalismo, DN= 3/4´ | UN | 441.59 | 33.58 | 475.17
44.03.590 | Torneira de mesa para pia com bica móvel e arejador em latão fundido cromado | UN | 181.37 | 15.95 | 197.32
44.03.630 | Torneira de acionamento restrito em latão cromado, DN= 1/2´ com adaptador para 3/4´ | UN | 56.45 | 14.69 | 71.14
44.03.640 | Torneira de parede acionamento hidromecânico, em latão cromado, DN= 1/2´ ou 3/4´ | UN | 386.3 | 14.69 | 400.99
44.03.645 | Torneira para bancada automática, acionamento hidromecânico, em latão cromado, DN= 1/2´ou 3/4´ | UN | 124.24 | 15.95 | 140.19
44.03.670 | Caixa de descarga de embutir, acionamento frontal, completa | CJ | 780.86 | 58.11 | 838.97
44.03.690 | Torneira de parede em ABS, DN 1/2´ ou 3/4´, 10cm | UN | 3.83 | 14.69 | 18.52
44.03.700 | Torneira de parede em ABS, DN 1/2´ ou 3/4´, 15cm | UN | 4.45 | 14.69 | 19.14
44.03.720 | Torneira de mesa para lavatório, acionamento hidromecânico com alavanca, registro integrado regulador de vazão, em latão cromado, DN= 1/2´ | UN | 680.32 | 15.95 | 696.27
44.03.810 | Aparelho misturador de mesa para pia com bica móvel, acabamento cromado | UN | 727.68 | 58.79 | 786.47
44.03.825 | Misturador termostato para chuveiro ou ducha, acabamento cromado | UN | 1491.45 | 58.79 | 1550.24
44.03.900 | Secador de mãos em ABS | UN | 1101.4 | 5.09 | 1106.49
44.03.920 | Ducha higiênica com registro | UN | 424.74 | 21 | 445.74
44.03.931 | Desviador para duchas e chuveiros | UN | 46.24 | 25.24 | 71.48
44.03.940 | Válvula dupla para bancada de laboratório, uso em GLP, com bico para mangueira - diâmetro de 1/4´ a 1/2´ | UN | 260.69 | 21 | 281.69
44.03.950 | Válvula para cuba de laboratório, com nuca giratória e bico escalonado para mangueira | UN | 454.42 | 21 | 475.42
44.04 | Prateleiras
44.04.030 | Prateleira em granito com espessura de 2 cm | M2 | 426.8 | 24.12 | 450.92
44.04.040 | Prateleira em granilite | M2 | 214.84 | 74.22 | 289.06
44.04.050 | Prateleira em granito com espessura de 3 cm | M2 | 754.48 | 24.12 | 778.6
44.06 | Aparelhos de aco inoxidavel
44.06.010 | Lavatório coletivo em aço inoxidável | M | 1176.39 | 58.74 | 1235.13
44.06.100 | Mictório coletivo em aço inoxidável | M | 733.9 | 58.74 | 792.64
44.06.200 | Tanque em aço inoxidável | UN | 937.28 | 125.97 | 1063.25
44.06.250 | Cuba em aço inoxidável simples de 300 x 140mm | UN | 163.63 | 21 | 184.63
44.06.300 | Cuba em aço inoxidável simples de 400x340x140mm | UN | 234.96 | 21 | 255.96
44.06.310 | Cuba em aço inoxidável simples de 465x300x140mm | UN | 247.97 | 21 | 268.97
44.06.320 | Cuba em aço inoxidável simples de 560x330x140mm | UN | 320.36 | 21 | 341.36
44.06.330 | Cuba em aço inoxidável simples de 500x400x400mm | UN | 631.21 | 21 | 652.21
44.06.360 | Cuba em aço inoxidável simples de 500x400x200mm | UN | 390.86 | 21 | 411.86
44.06.370 | Cuba em aço inoxidável simples de 500x400x250mm | UN | 504.99 | 21 | 525.99
44.06.400 | Cuba em aço inoxidável simples de 500x400x300mm | UN | 570.25 | 21 | 591.25
44.06.410 | Cuba em aço inoxidável simples de 600x500x300mm | UN | 777.12 | 21 | 798.12
44.06.470 | Cuba em aço inoxidável simples de 600x500x350mm | UN | 1089.53 | 21 | 1110.53
44.06.520 | Cuba em aço inoxidável simples de 600x500x400mm | UN | 940.39 | 21 | 961.39
44.06.570 | Cuba em aço inoxidável simples de 700x600x450mm | UN | 1502.13 | 21 | 1523.13
44.06.600 | Cuba em aço inoxidável simples de 1400x900x500mm | UN | 4602.54 | 21 | 4623.54
44.06.610 | Cuba em aço inoxidável simples de 1100x600x400mm | UN | 1879.78 | 21 | 1900.78
44.06.700 | Cuba em aço inoxidável dupla de 715x400x140mm | UN | 710.38 | 21 | 731.38
44.06.710 | Cuba em aço inoxidável dupla de 835x340x140mm | UN | 753.31 | 21 | 774.31
44.06.750 | Cuba em aço inoxidável dupla de 1020x400x250mm | UN | 1041.69 | 21 | 1062.69
44.20 | Reparos, conservacoes e complementos - GRUPO 44
44.20.010 | Sifão plástico sanfonado universal de 1´ | UN | 14.75 | 16.8 | 31.55
44.20.020 | Recolocação de torneiras | UN | 0.06 | 21 | 21.06
44.20.040 | Recolocação de sifões | UN | 0.07 | 21 | 21.07
44.20.060 | Recolocação de aparelhos sanitários, incluindo acessórios | UN | 0.8 | 58.74 | 59.54
44.20.080 | Recolocação de caixas de descarga de sobrepor | UN |  | 104.98 | 104.98
44.20.100 | Engate flexível metálico DN= 1/2´ | UN | 37.77 | 5.03 | 42.8
44.20.110 | Engate flexível de PVC DN= 1/2´ | UN | 8.35 | 5.03 | 13.38
44.20.120 | Canopla para válvula de descarga | UN | 122.67 | 2.85 | 125.52
44.20.121 | Arejador com articulador em ABS cromado para torneira padrão, completo | UN | 36.91 | 1.68 | 38.59
44.20.130 | Tubo de ligação para mictório, DN= 1/2´ | UN | 66.07 | 5.03 | 71.1
44.20.150 | Acabamento cromado para registro | UN | 54.55 | 2.85 | 57.4
44.20.160 | Botão para válvula de descarga | UN | 58.71 | 2.85 | 61.56
44.20.180 | Reparo para válvula de descarga | UN | 64.52 | 37.8 | 102.32
44.20.200 | Sifão de metal cromado de 1 1/2´ x 2´ | UN | 142.54 | 21 | 163.54
44.20.220 | Sifão de metal cromado de 1´ x 1 1/2´ | UN | 154.3 | 21 | 175.3
44.20.230 | Tubo de ligação para sanitário | UN | 50.47 | 5.03 | 55.5
44.20.240 | Sifão plástico com copo, rígido, de 1´ x 1 1/2´ | UN | 26.94 | 16.8 | 43.74
44.20.260 | Sifão plástico com copo, rígido, de 1 1/4´ x 2´ | UN | 14.99 | 16.8 | 31.79
44.20.280 | Tampa de plástico para bacia sanitária | UN | 39.92 | 2.51 | 42.43
44.20.300 | Bolsa para bacia sanitária | UN | 7.32 | 7.14 | 14.46
44.20.310 | Filtro de pressão em ABS, para 360 l/h | UN | 291.58 | 29.37 | 320.95
44.20.390 | Válvula de PVC para lavatório | UN | 5.17 | 1.68 | 6.85
44.20.620 | Válvula americana | UN | 54.17 | 1.68 | 55.85
44.20.640 | Válvula de metal cromado de 1 1/2´ | UN | 104.31 | 8.4 | 112.71
44.20.650 | Válvula de metal cromado de 1´ | UN | 36.22 | 8.4 | 44.62
45 | ENTRADA DE AGUA, INCÊNDIO E GAS
45.01 | Entrada de agua
45.01.020 | Entrada completa de água com abrigo e registro de gaveta, DN= 3/4´ | UN | 867.61 | 509.72 | 1377.33
45.01.040 | Entrada completa de água com abrigo e registro de gaveta, DN= 1´ | UN | 915.72 | 509.72 | 1425.44
45.01.060 | Entrada completa de água com abrigo e registro de gaveta, DN= 1 1/2´ | UN | 2608.61 | 896.31 | 3504.92
45.01.066 | Entrada completa de água com abrigo e registro de gaveta, DN= 2´ | UN | 2809.53 | 896.31 | 3705.84
45.01.080 | Entrada completa de água com abrigo e registro de gaveta, DN= 2 1/2´ | UN | 3120.6 | 896.31 | 4016.91
45.01.082 | Entrada completa de água com abrigo e registro de gaveta, DN= 3´ | UN | 3420.35 | 896.31 | 4316.66
45.02 | Entrada de gas
45.02.020 | Entrada completa de gás GLP domiciliar com 2 bujões de 13 kg | UN | 2057.16 | 645.49 | 2702.65
45.02.040 | Entrada completa de gás GLP com 2 cilindros de 45 kg | UN | 4371.26 | 1381.04 | 5752.3
45.02.060 | Entrada completa de gás GLP com 4 cilindros de 45 kg | UN | 7302.43 | 1820.49 | 9122.92
45.02.080 | Entrada completa de gás GLP com 6 cilindros de 45 kg | UN | 10213.88 | 2207.29 | 12421.17
45.02.200 | Abrigo padronizado de gás GLP encanado | UN | 649.01 | 440.9 | 1089.91
45.03 | Hidrômetro
45.03.010 | Hidrômetro em ferro fundido, diâmetro 50 mm (2´) | UN | 2352.2 | 31.49 | 2383.69
45.03.030 | Hidrômetro em ferro fundido, diâmetro 100 mm (4´) | UN | 3281.71 | 31.49 | 3313.2
45.03.100 | Hidrômetro em bronze, diâmetro de 25 mm (1´) | UN | 609.67 | 50.39 | 660.06
45.03.110 | Hidrômetro em bronze, diâmetro de 40 mm (1 1/2´) | UN | 824.98 | 50.39 | 875.37
45.03.200 | Filtro tipo cesto para hidrômetro de 50 mm (2´) | UN | 2289.23 | 31.49 | 2320.72
45.20 | Reparos, conservacoes e complementos - GRUPO 45
45.20.020 | Cilindro de gás (GLP) de 45 kg, com carga | UN | 892.75 |  | 892.75
46 | TUBULACAO E CONDUTORES PARA LIQUIDOS E GASES.
46.01 | Tubulacao em PVC rigido marrom para sistemas prediais de agua fria
46.01.010 | Tubo de PVC rígido soldável marrom, DN= 20 mm, (1/2´), inclusive conexões | M | 6.51 | 21 | 27.51
46.01.020 | Tubo de PVC rígido soldável marrom, DN= 25 mm, (3/4´), inclusive conexões | M | 7.7 | 21 | 28.7
46.01.030 | Tubo de PVC rígido soldável marrom, DN= 32 mm, (1´), inclusive conexões | M | 17.29 | 21 | 38.29
46.01.040 | Tubo de PVC rígido soldável marrom, DN= 40 mm, (1 1/4´), inclusive conexões | M | 24.89 | 21 | 45.89
46.01.050 | Tubo de PVC rígido soldável marrom, DN= 50 mm, (1 1/2´), inclusive conexões | M | 26.68 | 25.19 | 51.87
46.01.060 | Tubo de PVC rígido soldável marrom, DN= 60 mm, (2´), inclusive conexões | M | 46.45 | 29.4 | 75.85
46.01.070 | Tubo de PVC rígido soldável marrom, DN= 75 mm, (2 1/2´), inclusive conexões | M | 74.04 | 37.8 | 111.84
46.01.080 | Tubo de PVC rígido soldável marrom, DN= 85 mm, (3´), inclusive conexões | M | 91.71 | 41.99 | 133.7
46.01.090 | Tubo de PVC rígido soldável marrom, DN= 110 mm, (4´), inclusive conexões | M | 155.15 | 46.19 | 201.34
46.02 | Tubulacao em PVC rigido branco para esgoto domiciliar
46.02.010 | Tubo de PVC rígido branco, pontas lisas, soldável, linha esgoto série normal, DN= 40 mm, inclusive conexões | M | 12.75 | 21 | 33.75
46.02.050 | Tubo de PVC rígido branco PxB com virola e anel de borracha, linha esgoto série normal, DN= 50 mm, inclusive conexões | M | 18.08 | 25.19 | 43.27
46.02.060 | Tubo de PVC rígido branco PxB com virola e anel de borracha, linha esgoto série normal, DN= 75 mm, inclusive conexões | M | 29.32 | 37.8 | 67.12
46.02.070 | Tubo de PVC rígido branco PxB com virola e anel de borracha, linha esgoto série normal, DN= 100 mm, inclusive conexões | M | 26.79 | 46.19 | 72.98
46.03 | Tubulacao em PVC rigido branco serie R - A.P e esgoto domiciliar
46.03.038 | Tubo de PVC rígido PxB com virola e anel de borracha, linha esgoto série reforçada ´R´, DN= 50 mm, inclusive conexões | M | 23.76 | 25.19 | 48.95
46.03.040 | Tubo de PVC rígido PxB com virola e anel de borracha, linha esgoto série reforçada ´R´, DN= 75 mm, inclusive conexões | M | 38.29 | 37.8 | 76.09
46.03.050 | Tubo de PVC rígido PxB com virola e anel de borracha, linha esgoto série reforçada ´R´, DN= 100 mm, inclusive conexões | M | 54.1 | 46.19 | 100.29
46.03.060 | Tubo de PVC rígido PxB com virola e anel de borracha, linha esgoto série reforçada ´R´. DN= 150 mm, inclusive conexões | M | 107.71 | 46.19 | 153.9
46.03.080 | Tubo de PVC rígido, pontas lisas, soldável, linha esgoto série reforçada ´R´, DN= 40 mm, inclusive conexões | M | 20.25 | 21 | 41.25
46.04 | Tubulacao em PVC rigido com junta elastica - aducao e distribuicao de agua
46.04.010 | Tubo de PVC rígido tipo PBA classe 15, DN= 50mm, (DE= 60mm), inclusive conexões | M | 26.87 | 14.69 | 41.56
46.04.020 | Tubo de PVC rígido tipo PBA classe 15, DN= 75mm, (DE= 85mm), inclusive conexões | M | 50.26 | 14.69 | 64.95
46.04.030 | Tubo de PVC rígido tipo PBA classe 15, DN= 100mm, (DE= 110mm), inclusive conexões | M | 92.48 | 14.69 | 107.17
46.04.040 | Tubo de PVC rígido DEFoFo, DN= 100mm (DE= 118mm), inclusive conexões | M | 76.98 | 14.69 | 91.67
46.04.050 | Tubo de PVC rígido DEFoFo, DN= 150mm (DE= 170mm), inclusive conexões | M | 172.49 | 14.69 | 187.18
46.04.070 | Tubo de PVC rígido DEFoFo, DN= 200mm (DE= 222mm), inclusive conexões | M | 231.51 | 29.37 | 260.88
46.04.080 | Tubo de PVC rígido DEFoFo, DN= 250mm (DE= 274mm), inclusive conexões | M | 363.27 | 29.37 | 392.64
46.04.090 | Tubo de PVC rígido DEFoFo, DN= 300mm (DE= 326mm), inclusive conexões | M | 534.93 | 29.37 | 564.3
46.05 | Tubulacao em PVC rigido com junta elastica - rede de esgoto
46.05.020 | Tubo PVC rígido, tipo Coletor Esgoto, junta elástica, DN= 100 mm, inclusive conexões | M | 34.38 | 14.69 | 49.07
46.05.040 | Tubo PVC rígido, tipo Coletor Esgoto, junta elástica, DN= 150 mm, inclusive conexões | M | 71.12 | 14.69 | 85.81
46.05.050 | Tubo PVC rígido, tipo Coletor Esgoto, junta elástica, DN= 200 mm, inclusive conexões | M | 112.32 | 29.37 | 141.69
46.05.060 | Tubo PVC rígido, tipo Coletor Esgoto, junta elástica, DN= 250 mm, inclusive conexões | M | 189.46 | 29.37 | 218.83
46.05.070 | Tubo PVC rígido, tipo Coletor Esgoto, junta elástica, DN= 300 mm, inclusive conexões | M | 315.76 | 29.37 | 345.13
46.05.090 | Tubo PVC rígido, tipo Coletor Esgoto, junta elástica, DN= 400 mm, inclusive conexões | M | 497 | 29.37 | 526.37
46.07 | Tubulacao galvanizado
46.07.010 | Tubo galvanizado DN= 1/2´, inclusive conexões | M | 41.48 | 41.99 | 83.47
46.07.020 | Tubo galvanizado DN= 3/4´, inclusive conexões | M | 56.16 | 46.19 | 102.35
46.07.030 | Tubo galvanizado DN= 1´, inclusive conexões | M | 77.36 | 54.59 | 131.95
46.07.040 | Tubo galvanizado DN= 1 1/4´, inclusive conexões | M | 99.9 | 58.79 | 158.69
46.07.050 | Tubo galvanizado DN= 1 1/2´, inclusive conexões | M | 94.21 | 67.18 | 161.39
46.07.060 | Tubo galvanizado DN= 2´, inclusive conexões | M | 148.88 | 75.58 | 224.46
46.07.070 | Tubo galvanizado DN= 2 1/2´, inclusive conexões | M | 193.02 | 83.98 | 277
46.07.080 | Tubo galvanizado DN= 3´, inclusive conexões | M | 220.59 | 94.48 | 315.07
46.07.090 | Tubo galvanizado DN= 4´, inclusive conexões | M | 320.81 | 104.98 | 425.79
46.07.100 | Tubo galvanizado DN= 6´, inclusive conexões | M | 480.57 | 115.47 | 596.04
46.08 | Tubulacao em aco carbono galvanizado classe schedule
46.08.006 | Tubo galvanizado sem costura schedule 40, DN= 1/2´, inclusive conexões | M | 69.43 | 41.99 | 111.42
46.08.010 | Tubo galvanizado sem costura schedule 40, DN= 3/4´, inclusive conexões | M | 88.24 | 46.19 | 134.43
46.08.020 | Tubo galvanizado sem costura schedule 40, DN= 1´, inclusive conexões | M | 96.56 | 54.59 | 151.15
46.08.030 | Tubo galvanizado sem costura schedule 40, DN= 1 1/4´, inclusive conexões | M | 138.22 | 58.79 | 197.01
46.08.040 | Tubo galvanizado sem costura schedule 40, DN= 1 1/2´, inclusive conexões | M | 151.28 | 67.18 | 218.46
46.08.050 | Tubo galvanizado sem costura schedule 40, DN= 2´, inclusive conexões | M | 171.84 | 75.58 | 247.42
46.08.070 | Tubo galvanizado sem costura schedule 40, DN= 2 1/2´, inclusive conexões | M | 272.05 | 83.98 | 356.03
46.08.080 | Tubo galvanizado sem costura schedule 40, DN= 3´, inclusive conexões | M | 333.38 | 94.48 | 427.86
46.08.100 | Tubo galvanizado sem costura schedule 40, DN= 4´, inclusive conexões | M | 464.63 | 104.98 | 569.61
46.08.110 | Tubo galvanizado sem costura schedule 40, DN= 6´, inclusive conexões | M | 787.5 | 115.47 | 902.97
46.09 | Conexoes e acessorios em ferro fundido, predial e tradicional, esgoto e pluvial
46.09.050 | Joelho 45° em ferro fundido, linha predial tradicional, DN= 50 mm | UN | 66.27 | 12.6 | 78.87
46.09.060 | Joelho 45° em ferro fundido, linha predial tradicional, DN= 75 mm | UN | 88.93 | 12.6 | 101.53
46.09.070 | Joelho 45° em ferro fundido, linha predial tradicional, DN= 100 mm | UN | 109.78 | 16.8 | 126.58
46.09.080 | Joelho 45° em ferro fundido, linha predial tradicional, DN= 150 mm | UN | 181.35 | 16.8 | 198.15
46.09.100 | Joelho 87° 30´ em ferro fundido, linha predial tradicional, DN= 50 mm | UN | 94.17 | 12.6 | 106.77
46.09.110 | Joelho 87° 30´ em ferro fundido, linha predial tradicional, DN= 75 mm | UN | 128.14 | 12.6 | 140.74
46.09.120 | Joelho 87° 30´ em ferro fundido, linha predial tradicional, DN= 100 mm | UN | 160.09 | 16.8 | 176.89
46.09.130 | Joelho 87° 30´ em ferro fundido, linha predial tradicional, DN= 150 mm | UN | 280.83 | 16.8 | 297.63
46.09.150 | Luva bolsa e bolsa em ferro fundido, linha predial tradicional, DN= 50 mm | UN | 59.12 | 12.6 | 71.72
46.09.160 | Luva bolsa e bolsa em ferro fundido, linha predial tradicional, DN= 75 mm | UN | 77.69 | 12.6 | 90.29
46.09.170 | Luva bolsa e bolsa em ferro fundido, linha predial tradicional, DN= 100 mm | UN | 88.62 | 16.8 | 105.42
46.09.180 | Luva bolsa e bolsa em ferro fundido, linha predial tradicional, DN= 150 mm | UN | 128.33 | 16.8 | 145.13
46.09.200 | Placa cega em ferro fundido, linha predial tradicional, DN= 75 mm | UN | 60.15 | 12.6 | 72.75
46.09.210 | Placa cega em ferro fundido, linha predial tradicional, DN= 100 mm | UN | 69.82 | 16.8 | 86.62
46.09.230 | Junção 45° em ferro fundido, linha predial tradicional, DN= 50 x 50 mm | UN | 116.33 | 12.6 | 128.93
46.09.240 | Junção 45° em ferro fundido, linha predial tradicional, DN= 75 x 50 mm | UN | 141.34 | 16.8 | 158.14
46.09.250 | Junção 45° em ferro fundido, linha predial tradicional, DN= 75 x 75 mm | UN | 200.42 | 16.8 | 217.22
46.09.260 | Junção 45° em ferro fundido, linha predial tradicional, DN= 100 x 50 mm | UN | 152.59 | 16.8 | 169.39
46.09.270 | Junção 45° em ferro fundido, linha predial tradicional, DN= 100 x 75 mm | UN | 182.91 | 16.8 | 199.71
46.09.280 | Junção 45° em ferro fundido, linha predial tradicional, DN= 100 x 100 mm | UN | 212.88 | 16.8 | 229.68
46.09.290 | Junção 45° em ferro fundido, linha predial tradicional, DN= 150 x 100 mm | UN | 255.25 | 21 | 276.25
46.09.300 | Junção dupla 45° em ferro fundido, linha predial tradicional, DN= 100 mm | UN | 319.47 | 16.8 | 336.27
46.09.320 | Te sanitário 87° 30´ em ferro fundido, linha predial tradicional, DN= 50 x 50 mm | UN | 109.26 | 12.6 | 121.86
46.09.330 | Te sanitário 87° 30´ em ferro fundido, linha predial tradicional, DN= 75 x 50 mm | UN | 134.74 | 16.8 | 151.54
46.09.340 | Te sanitário 87° 30´ em ferro fundido, linha predial tradicional, DN= 75 x 75 mm | UN | 162.03 | 16.8 | 178.83
46.09.350 | Te sanitário 87° 30´ em ferro fundido, linha predial tradicional, DN= 100 x 50 mm | UN | 145.95 | 16.8 | 162.75
46.09.360 | Te sanitário 87° 30´ em ferro fundido, linha predial tradicional, DN= 100 x 75 mm | UN | 160.66 | 16.8 | 177.46
46.09.370 | Te sanitário 87° 30´ em ferro fundido, linha predial tradicional, DN= 100 x 100 mm | UN | 219.27 | 16.8 | 236.07
46.09.400 | Bucha de redução em ferro fundido, linha predial tradicional, DN= 75 x 50 mm | UN | 41 | 16.8 | 57.8
46.09.410 | Bucha de redução em ferro fundido, linha predial tradicional, DN= 100 x 75 mm | UN | 52.21 | 16.8 | 69.01
46.09.420 | Bucha de redução em ferro fundido, linha predial tradicional, DN= 150 x 100 mm | UN | 131.31 | 21 | 152.31
46.10 | Tubulacao em cobre para agua quente, gas e vapor
46.10.010 | Tubo de cobre classe A, DN= 15mm (1/2´), inclusive conexões | M | 77.39 | 13.86 | 91.25
46.10.020 | Tubo de cobre classe A, DN= 22mm (3/4´), inclusive conexões | M | 105.61 | 15.12 | 120.73
46.10.030 | Tubo de cobre classe A, DN= 28mm (1´), inclusive conexões | M | 139.78 | 18.9 | 158.68
46.10.040 | Tubo de cobre classe A, DN= 35mm (1 1/4´), inclusive conexões | M | 227.73 | 21.41 | 249.14
46.10.050 | Tubo de cobre classe A, DN= 42mm (1 1/2´), inclusive conexões | M | 266.38 | 21.41 | 287.79
46.10.060 | Tubo de cobre classe A, DN= 54mm (2´), inclusive conexões | M | 346.26 | 28.98 | 375.24
46.10.070 | Tubo de cobre classe A, DN= 66mm (2 1/2´), inclusive conexões | M | 446.89 | 34.01 | 480.9
46.10.080 | Tubo de cobre classe A, DN= 79mm (3´), inclusive conexões | M | 589.76 | 36.53 | 626.29
46.10.090 | Tubo de cobre classe A, DN= 104mm (4´), inclusive conexões | M | 726.92 | 41.57 | 768.49
46.10.200 | Tubo de cobre classe E, DN= 22mm (3/4´), inclusive conexões | M | 88.75 | 15.12 | 103.87
46.10.210 | Tubo de cobre classe E, DN= 28mm (1´), inclusive conexões | M | 99.13 | 18.9 | 118.03
46.10.220 | Tubo de cobre classe E, DN= 35mm (1 1/4´), inclusive conexões | M | 171.06 | 21.41 | 192.47
46.10.230 | Tubo de cobre classe E, DN= 42mm (1 1/2´), inclusive conexões | M | 185.15 | 21.41 | 206.56
46.10.240 | Tubo de cobre classe E, DN= 54mm (2´), inclusive conexões | M | 266.44 | 28.98 | 295.42
46.10.250 | Tubo de cobre classe E, DN= 66mm (2 1/2´), inclusive conexões | M | 360.89 | 34.01 | 394.9
46.12 | Tubulacao em concreto para rede de aguas pluviais
46.12.010 | Tubo de concreto (PS-1), DN= 300mm | M | 54.5 | 27.23 | 81.73
46.12.020 | Tubo de concreto (PS-1), DN= 400mm | M | 66.89 | 31.59 | 98.48
46.12.050 | Tubo de concreto (PS-2), DN= 300mm | M | 56.63 | 27.23 | 83.86
46.12.060 | Tubo de concreto (PS-2), DN= 400mm | M | 70.45 | 31.59 | 102.04
46.12.070 | Tubo de concreto (PS-2), DN= 500mm | M | 98.87 | 39.02 | 137.89
46.12.080 | Tubo de concreto (PA-1), DN= 600mm | M | 152.63 | 44.4 | 197.03
46.12.100 | Tubo de concreto (PA-1), DN= 800mm | M | 265.48 | 57.21 | 322.69
46.12.120 | Tubo de concreto (PA-1), DN= 1000mm | M | 389.28 | 72.05 | 461.33
46.12.140 | Tubo de concreto (PA-1), DN= 1200mm | M | 596.41 | 107.72 | 704.13
46.12.150 | Tubo de concreto (PA-2), DN= 600mm | M | 152.39 | 44.4 | 196.79
46.12.160 | Tubo de concreto (PA-2), DN= 800mm | M | 313.77 | 57.21 | 370.98
46.12.170 | Tubo de concreto (PA-2), DN= 1000mm | M | 435.97 | 72.05 | 508.02
46.12.180 | Tubo de concreto (PA-3), DN= 600mm | M | 210.99 | 44.4 | 255.39
46.12.190 | Tubo de concreto (PA-3), DN= 800mm | M | 351.69 | 57.21 | 408.9
46.12.200 | Tubo de concreto (PA-3), DN= 1000mm | M | 514.91 | 72.05 | 586.96
46.12.210 | Meio tubo de concreto, DN= 300mm | M | 31.74 | 26.38 | 58.12
46.12.220 | Meio tubo de concreto, DN= 400mm | M | 36.41 | 33.6 | 70.01
46.12.240 | Meio tubo de concreto, DN= 600mm | M | 66.72 | 56.8 | 123.52
46.12.250 | Tubo de concreto (PA-2), DN= 1500mm | M | 925.91 | 161.58 | 1087.49
46.12.260 | Tubo de concreto (PA-1), DN= 400mm | M | 93.49 | 31.59 | 125.08
46.12.270 | Tubo de concreto (PA-2), DN= 400mm | M | 87.9 | 31.59 | 119.49
46.12.280 | Tubo de concreto (PA-3), DN= 400mm | M | 120.7 | 31.59 | 152.29
46.12.290 | Tubo de concreto (PA-2), DN= 700mm | M | 207.15 | 49.79 | 256.94
46.12.300 | Tubo de concreto (PA-2), DN= 500mm | M | 123.85 | 39.02 | 162.87
46.12.310 | Tubo de concreto (PA-2), DN= 900mm | M | 353.54 | 64.63 | 418.17
46.12.320 | Tubo de concreto (PA-1), DN= 300mm | M | 86.17 | 27.23 | 113.4
46.12.330 | Tubo de concreto (PA-2), DN= 300mm | M | 83.78 | 27.23 | 111.01
46.12.340 | Meio tubo de concreto, DN= 200mm | M | 19.84 | 9.61 | 29.45
46.13 | Tubulacao em PEAD corrugado perfurado para rede drenagem
46.13.006 | Tubo em polietileno de alta densidade corrugado perfurado, DN= 2 1/2´, inclusive conexões | M | 11.36 | 1.4 | 12.76
46.13.010 | Tubo em polietileno de alta densidade corrugado perfurado, DN= 3´, inclusive conexões | M | 14.31 | 1.4 | 15.71
46.13.020 | Tubo em polietileno de alta densidade corrugado perfurado, DN= 4´, inclusive conexões | M | 19.91 | 1.4 | 21.31
46.13.026 | Tubo em polietileno de alta densidade corrugado perfurado, DN= 6´, inclusive conexões | M | 51.8 | 1.4 | 53.2
46.13.030 | Tubo em polietileno de alta densidade corrugado perfurado, DN= 8´, inclusive conexões | M | 44.64 | 1.4 | 46.04
46.13.100 | Tubo em polietileno de alta densidade corrugado, DN/DI= 250 mm | M | 110.57 | 2.1 | 112.67
46.13.101 | Tubo em polietileno de alta densidade corrugado, DN/DI= 300 mm | M | 137.66 | 2.1 | 139.76
46.13.102 | Tubo em polietileno de alta densidade corrugado, DN/DI= 400 mm | M | 215.31 | 2.1 | 217.41
46.13.103 | Tubo em polietileno de alta densidade corrugado, DN/DI= 500 mm | M | 334.79 | 2.1 | 336.89
46.13.104 | Tubo em polietileno de alta densidade corrugado, DN/DI= 600 mm | M | 487.1 | 2.1 | 489.2
46.13.105 | Tubo em polietileno de alta densidade corrugado, DN/DI= 800 mm | M | 769.08 | 2.1 | 771.18
46.13.106 | Tubo em polietileno de alta densidade corrugado, DN/DI= 1000 mm | M | 1184.04 | 2.1 | 1186.14
46.13.107 | Tubo em polietileno de alta densidade corrugado, DN/DI= 1200 mm | M | 1622.2 | 2.1 | 1624.3
46.14 | Tubulacao em ferro ductil para redes de saneamento
46.14.020 | Tubo de ferro fundido classe K-7 com junta elástica, DN= 150mm, inclusive conexões | M | 563.99 | 29.37 | 593.36
46.14.030 | Tubo de ferro fundido classe K-7 com junta elástica, DN= 200mm, inclusive conexões | M | 666.46 | 29.37 | 695.83
46.14.040 | Tubo de ferro fundido classe K-7 com junta elástica, DN= 250mm, inclusive conexões | M | 822.12 | 29.37 | 851.49
46.14.050 | Tubo de ferro fundido classe K-7 com junta elástica, DN= 350mm, inclusive conexões | M | 1271.68 | 29.37 | 1301.05
46.14.060 | Tubo de ferro fundido classe K-7 com junta elástica, DN= 300mm, inclusive conexões | M | 971.71 | 29.37 | 1001.08
46.14.490 | Tubo de ferro fundido classe k-9 com junta elástica, DN= 80mm, inclusive conexões | M | 499.25 | 29.37 | 528.62
46.14.510 | Tubo de ferro fundido classe K-9 com junta elástica, DN= 100mm, inclusive conexões | M | 502.84 | 29.37 | 532.21
46.14.520 | Tubo de ferro fundido classe K-9 com junta elástica, DN= 150mm, inclusive conexões | M | 686.38 | 29.37 | 715.75
46.14.530 | Tubo de ferro fundido classe K-9 com junta elástica, DN= 200mm, inclusive conexões | M | 835.86 | 29.37 | 865.23
46.14.540 | Tubo de ferro fundido classe k-9 com junta elástica, DN= 250mm, inclusive conexões | M | 889.26 | 29.37 | 918.63
46.14.550 | Tubo de ferro fundido classe K-9 com junta elástica, DN= 300mm, inclusive conexões | M | 1012.88 | 29.37 | 1042.25
46.14.560 | Tubo de ferro fundido classe k-9 com junta elástica, DN= 350mm, inclusive conexões | M | 1330.95 | 29.37 | 1360.32
46.15 | Tubulacao em PEAD - recalque de tratamento de esgoto
46.15.111 | Tubo em polietileno de alta densidade DE=160 mm - PN-10, inclusive conexões | M | 173.62 | 17.62 | 191.24
46.15.112 | Tubo em polietileno de alta densidade DE=200 mm - PN-10, inclusive conexões | M | 292.03 | 23.5 | 315.53
46.15.113 | Tubo em polietileno de alta densidade DE=225 mm - PN-10, inclusive conexões | M | 285.22 | 23.5 | 308.72
46.18 | Tubulacao flangeada em ferro ductil para redes de saneamento
46.18.010 | Tubo em ferro fundido com ponta e ponta TCLA - DN= 80mm, sem juntas e conexões | M | 466.72 | 33.57 | 500.29
46.18.020 | Tubo em ferro fundido com ponta e ponta TCLA - DN= 100mm, sem juntas e conexões | M | 602.51 | 33.57 | 636.08
46.18.030 | Tubo em ferro fundido com ponta e ponta TCLA - DN= 150mm, sem juntas e conexões | M | 706.67 | 33.57 | 740.24
46.18.040 | Tubo em ferro fundido com ponta e ponta TCLA - DN= 200mm, sem juntas e conexões | M | 833.85 | 33.57 | 867.42
46.18.050 | Tubo em ferro fundido com ponta e ponta TCLA - DN= 250mm, sem juntas e conexões | M | 933.78 | 36.09 | 969.87
46.18.060 | Tubo em ferro fundido com ponta e ponta TCLA - DN= 300mm, sem juntas e conexões | M | 1208.81 | 36.09 | 1244.9
46.18.089 | Flange avulso em ferro fundido, classe PN-10, DN= 50mm | UN | 119.16 | 18.48 | 137.64
46.18.090 | Flange avulso em ferro fundido, classe PN-10, DN= 80mm | UN | 157.53 | 18.48 | 176.01
46.18.100 | Flange avulso em ferro fundido, classe PN-10, DN= 100mm | UN | 210.87 | 20.16 | 231.03
46.18.110 | Flange avulso em ferro fundido, classe PN-10, DN= 150mm | UN | 326.18 | 21.83 | 348.01
46.18.120 | Flange avulso em ferro fundido, classe PN-10, DN= 200mm | UN | 385.98 | 23.51 | 409.49
46.18.130 | Flange avulso em ferro fundido, classe PN-10, DN= 250mm | UN | 507.02 | 25.19 | 532.21
46.18.140 | Flange avulso em ferro fundido, classe PN-10, DN= 300mm | UN | 649.41 | 26.87 | 676.28
46.18.168 | Curva de 90° em ferro fundido com flanges, classe PN-10, DN= 50mm | UN | 300.64 | 23.51 | 324.15
46.18.170 | Curva de 90° em ferro fundido, com flanges, classe PN-10, DN= 80mm | UN | 365.37 | 18.48 | 383.85
46.18.180 | Curva de 90° em ferro fundido, com flanges, classe PN-10, DN= 100mm | UN | 397.57 | 23.51 | 421.08
46.18.190 | Curva de 90° em ferro fundido, com flanges, classe PN-10, DN= 150mm | UN | 694.13 | 26.87 | 721
46.18.410 | Te em ferro fundido, com flanges, classe PN-10, DN= 80mm, com derivação de 80mm | UN | 527.51 | 20.16 | 547.67
46.18.420 | Te em ferro fundido, com flanges, classe PN-10, DN= 100mm, com derivações de 80 até 100mm | UN | 651.53 | 23.51 | 675.04
46.18.430 | Te em ferro fundido, com flanges, classe PN-10, DN= 150mm, com derivações de 80 até 150mm | UN | 1072.39 | 26.87 | 1099.26
46.18.560 | Junta Gibault em ferro fundido, DN= 80mm, completa | UN | 254.02 | 18.48 | 272.5
46.18.570 | Junta Gibault em ferro fundido, DN= 100 mm, completa | UN | 301.32 | 20.16 | 321.48
46.19 | Tubulacao flangeada em ferro ductil para redes de saneamento.
46.19.500 | Redução excêntrica em ferro fundido, com flanges, classe PN-10, DN= 100mm x 80mm | UN | 508.98 | 23.51 | 532.49
46.19.510 | Redução excêntrica em ferro fundido, com flanges, classe PN-10, DN= 150mm x 80/100mm | UN | 618.19 | 26.87 | 645.06
46.19.520 | Redução excêntrica em ferro fundido, com flanges, classe PN-10, DN= 200mm x 100/150mm | UN | 920.32 | 30.23 | 950.55
46.19.530 | Redução excêntrica em ferro fundido, com flanges, classe PN-10, DN= 250mm x 150/200mm | UN | 1389.34 | 33.59 | 1422.93
46.19.590 | Redução concêntrica em ferro fundido, com flanges, classe PN-10, DN= 80 x 50mm | UN | 395.14 | 23.51 | 418.65
46.19.600 | Redução concêntrica em ferro fundido, com flanges, classe PN-10, DN= 100mm x 80mm | UN | 352.73 | 23.51 | 376.24
46.19.610 | Redução concêntrica em ferro fundido, com flanges, classe PN-10, DN= 150mm x 80/100mm | UN | 790.44 | 26.87 | 817.31
46.19.620 | Redução concêntrica em ferro fundido, com flanges, classe PN-10, DN= 200mm x 100/150mm | UN | 870.07 | 30.23 | 900.3
46.19.630 | Redução concêntrica em ferro fundido, com flanges, classe PN-10, DN= 250mm x 150/200mm | UN | 1288.12 | 33.59 | 1321.71
46.20 | Reparos, conservacoes e complementos - GRUPO 46
46.20.010 | Assentamento de tubo de concreto com diâmetro até 600 mm | M | 1.56 | 56.8 | 58.36
46.20.020 | Assentamento de tubo de concreto com diâmetro de 700 até 1500 mm | M | 57.35 | 33.04 | 90.39
46.21 | Tubulacao em aco preto schedule
46.21.012 | Tubo de aço carbono preto sem costura Schedule 40, DN= 1´ - inclusive conexões | M | 69.65 | 58.79 | 128.44
46.21.036 | Tubo de aço carbono preto sem costura Schedule 40, DN= 1 1/4´ - inclusive conexões | M | 78.73 | 67.18 | 145.91
46.21.040 | Tubo de aço carbono preto sem costura Schedule 40, DN= 1 1/2´ - inclusive conexões | M | 90.48 | 67.18 | 157.66
46.21.046 | Tubo de aço carbono preto sem costura Schedule 40, DN= 2´ - inclusive conexões | M | 118.24 | 75.58 | 193.82
46.21.056 | Tubo de aço carbono preto sem costura Schedule 40, DN= 2 1/2´ - inclusive conexões | M | 191.9 | 83.98 | 275.88
46.21.060 | Tubo de aço carbono preto sem costura Schedule 40, DN= 3´ - inclusive conexões | M | 218.87 | 94.48 | 313.35
46.21.066 | Tubo de aço carbono preto sem costura Schedule 40, DN= 3 1/2´ - inclusive conexões | M | 293.62 | 100.78 | 394.4
46.21.080 | Tubo de aço carbono preto sem costura Schedule 40, DN= 4´ - inclusive conexões | M | 303.28 | 104.98 | 408.26
46.21.090 | Tubo de aço carbono preto sem costura Schedule 40, DN= 5´ - inclusive conexões | M | 432.54 | 111.28 | 543.82
46.21.100 | Tubo de aço carbono preto sem costura Schedule 40, DN= 6´ - inclusive conexões | M | 592.54 | 115.47 | 708.01
46.21.110 | Tubo de aço carbono preto sem costura Schedule 40, DN= 8´ - inclusive conexões | M | 849.74 | 125.97 | 975.71
46.21.140 | Tubo de aço carbono preto com costura Schedule 40, DN= 10´ - inclusive conexões | M | 930.47 | 138.57 | 1069.04
46.21.150 | Tubo de aço carbono preto com costura Schedule 40, DN= 12´ - inclusive conexões | M | 1252.12 | 146.97 | 1399.09
46.23 | Tubulacao em concreto para rede de esgoto sanitario
46.23.110 | Tubo de concreto classe EA-3, DN= 400 mm | M | 132.02 | 13.4 | 145.42
46.23.120 | Tubo de concreto classe EA-3, DN= 500 mm | M | 171.33 | 20.1 | 191.43
46.23.130 | Tubo de concreto classe EA-3, DN= 600 mm | M | 215 | 23.45 | 238.45
46.23.140 | Tubo de concreto classe EA-3, DN= 700 mm | M | 310.78 | 26.8 | 337.58
46.23.150 | Tubo de concreto classe EA-3, DN= 800 mm | M | 458.92 | 33.5 | 492.42
46.23.160 | Tubo de concreto classe EA-3, DN= 900 mm | M | 579.88 | 40.2 | 620.08
46.23.170 | Tubo de concreto classe EA-3, DN= 1000 mm | M | 544.78 | 50.25 | 595.03
46.23.180 | Tubo de concreto classe EA-3, DN= 1200 mm | M | 761.83 | 100.5 | 862.33
46.25 | Tubulação em CPVC
46.25.050 | Condutor em PVC 88mm, inclusive conexões - AP | M | 72.14 | 34.85 | 106.99
46.26 | Tubulacao em ferro fundido predial SMU - esgoto e pluvial
46.26.010 | Tubo em ferro fundido com ponta e ponta, predial SMU, DN= 50 mm | M | 159.26 | 21 | 180.26
46.26.020 | Tubo em ferro fundido com ponta e ponta, predial SMU, DN= 75 mm | M | 153.15 | 21 | 174.15
46.26.030 | Tubo em ferro fundido com ponta e ponta, predial SMU, DN= 100 mm | M | 187.79 | 29.37 | 217.16
46.26.040 | Tubo em ferro fundido com ponta e ponta, predial SMU, DN= 150 mm | M | 260.93 | 29.37 | 290.3
46.26.050 | Tubo em ferro fundido com ponta e ponta, predial SMU, DN= 200 mm | M | 585.64 | 29.37 | 615.01
46.26.060 | Junta de união em aço inoxidável para tubo em ferro fundido predial SMU, DN= 50 mm | UN | 96.55 | 16.8 | 113.35
46.26.070 | Junta de união em aço inoxidável para tubo em ferro fundido predial SMU, DN= 75 mm | UN | 115.48 | 16.8 | 132.28
46.26.080 | Junta de união em aço inoxidável para tubo em ferro fundido predial SMU, DN= 100 mm | UN | 135.69 | 21 | 156.69
46.26.090 | Junta de união em aço inoxidável para tubo em ferro fundido predial SMU, DN= 150 mm | UN | 250.77 | 21 | 271.77
46.26.100 | Junta de união em aço inoxidável para tubo em ferro fundido predial SMU, DN= 200 mm | UN | 411.98 | 21 | 432.98
46.26.110 | Conjunto de ancoragem para tubo em ferro fundido predial SMU, DN= 50 mm | CJ | 1298.31 | 16.8 | 1315.11
46.26.120 | Conjunto de ancoragem para tubo em ferro fundido predial SMU, DN= 75 mm | CJ | 1374.53 | 16.8 | 1391.33
46.26.130 | Conjunto de ancoragem para tubo em ferro fundido predial SMU, DN= 100 mm | CJ | 1348.92 | 21 | 1369.92
46.26.136 | Conjunto de ancoragem para tubo em ferro fundido predial SMU, DN= 125 mm | CJ | 1404.24 | 21 | 1425.24
46.26.140 | Conjunto de ancoragem para tubo em ferro fundido predial SMU, DN= 150 mm | CJ | 2141.06 | 21 | 2162.06
46.26.150 | Conjunto de ancoragem para tubo em ferro fundido predial SMU, DN= 200 mm | CJ | 3028.43 | 21 | 3049.43
46.26.200 | Tubo em ferro fundido com ponta e ponta, predial SMU, DN= 125 mm | M | 311.71 | 29.37 | 341.08
46.26.210 | Tubo em ferro fundido com ponta e ponta, predial SMU, DN= 250 mm | M | 814.93 | 29.37 | 844.3
46.26.400 | Joelho 45° em ferro fundido, predial SMU, DN= 50 mm | UN | 154.52 | 16.8 | 171.32
46.26.410 | Joelho 45° em ferro fundido, predial SMU, DN= 75 mm | UN | 211.14 | 16.8 | 227.94
46.26.420 | Joelho 45° em ferro fundido, predial SMU, DN= 100 mm | UN | 216.21 | 21 | 237.21
46.26.426 | Joelho 45° em ferro fundido, predial SMU, DN= 125 mm | UN | 309.66 | 21 | 330.66
46.26.430 | Joelho 45° em ferro fundido, predial SMU, DN= 150 mm | UN | 351.38 | 21 | 372.38
46.26.440 | Joelho 45° em ferro fundido, predial SMU, DN= 200 mm | UN | 822.2 | 21 | 843.2
46.26.460 | Joelho 88° em ferro fundido, predial SMU, DN= 50 mm | UN | 176.76 | 16.8 | 193.56
46.26.470 | Joelho 88° em ferro fundido, predial SMU, DN= 75 mm | UN | 179.96 | 16.8 | 196.76
46.26.480 | Joelho 88° em ferro fundido, predial SMU, DN= 100 mm | UN | 219.01 | 21 | 240.01
46.26.490 | Joelho 88° em ferro fundido, predial SMU, DN= 150 mm | UN | 525.64 | 21 | 546.64
46.26.500 | Joelho 88° em ferro fundido, predial SMU, DN= 200 mm | UN | 741.58 | 21 | 762.58
46.26.510 | Junção 45° em ferro fundido, predial SMU, DN= 50 x 50 mm | UN | 243.85 | 16.8 | 260.65
46.26.516 | Junção 45° em ferro fundido, predial SMU, DN= 75 x 50 mm | UN | 302.17 | 16.8 | 318.97
46.26.520 | Junção 45° em ferro fundido, predial SMU, DN= 75 x 75 mm | UN | 296.84 | 16.8 | 313.64
46.26.540 | Junção 45° em ferro fundido, predial SMU, DN= 100 x 75 mm | UN | 355.8 | 21 | 376.8
46.26.550 | Junção 45° em ferro fundido, predial SMU, DN= 100 x 100 mm | UN | 394.44 | 21 | 415.44
46.26.560 | Junção 45° em ferro fundido, predial SMU, DN= 150 x 150 mm | UN | 804.34 | 21 | 825.34
46.26.580 | Junta de união em aço inoxidável para tubo em ferro fundido predial SMU, DN= 125 mm | UN | 234.37 | 21 | 255.37
46.26.590 | Junta de união em aço inoxidável para tubo em ferro fundido predial SMU, DN= 250 mm | UN | 535.02 | 21 | 556.02
46.26.600 | Redução excêntrica em ferro fundido, predial SMU, DN= 75 x 50 mm | UN | 175.71 | 16.8 | 192.51
46.26.610 | Redução excêntrica em ferro fundido, predial SMU, DN= 100 x 75 mm | UN | 219.56 | 21 | 240.56
46.26.612 | Redução excêntrica em ferro fundido, predial SMU, DN= 125 x 75 mm | UN | 238.76 | 21 | 259.76
46.26.614 | Redução excêntrica em ferro fundido, predial SMU, DN= 125 x 100 mm | UN | 263.06 | 21 | 284.06
46.26.616 | Redução excêntrica em ferro fundido, predial SMU, DN= 150 x 75 mm | UN | 707.03 | 21 | 728.03
46.26.632 | Redução excêntrica em ferro fundido, predial SMU, DN= 150 x 100 mm | UN | 564.09 | 21 | 585.09
46.26.634 | Redução excêntrica em ferro fundido, predial SMU, DN= 150 x 125 mm | UN | 173 | 21 | 194
46.26.636 | Redução excêntrica em ferro fundido, predial SMU, DN= 200 x 125 mm | UN | 683.67 | 21 | 704.67
46.26.640 | Redução excêntrica em ferro fundido, predial SMU, DN= 200 x 150 mm | UN | 605.12 | 21 | 626.12
46.26.690 | Redução excêntrica em ferro fundido, predial SMU, DN= 250 x 200 mm | UN | 1192.37 | 21 | 1213.37
46.26.700 | Te de visita em ferro fundido, predial SMU, DN= 75 mm | UN | 645.09 | 16.8 | 661.89
46.26.710 | Te de visita em ferro fundido, predial SMU, DN= 100 mm | UN | 764.77 | 21 | 785.77
46.26.720 | Te de visita em ferro fundido, predial SMU, DN= 125 mm | UN | 1087.46 | 21 | 1108.46
46.26.730 | Te de visita em ferro fundido, predial SMU, DN= 150 mm | UN | 1522.04 | 21 | 1543.04
46.26.740 | Te de visita em ferro fundido, predial SMU, DN= 200 mm | UN | 2751.45 | 21 | 2772.45
46.26.800 | Abraçadeira dentada para travamento em aço inoxidável, com parafuso de aço zincado, para tubo em ferro fundido predial SMU, DN= 50 mm | UN | 477.89 | 16.8 | 494.69
46.26.810 | Abraçadeira dentada para travamento em aço inoxidável, com parafuso de aço zincado, para tubo em ferro fundido predial SMU, DN= 75 mm | UN | 408.69 | 16.8 | 425.49
46.26.820 | Abraçadeira dentada para travamento em aço inoxidável, com parafuso de aço zincado, para tubo em ferro fundido predial SMU, DN= 100 mm | UN | 508.61 | 21 | 529.61
46.26.825 | Abraçadeira dentada para travamento em aço inoxidável, com parafuso de aço zincado, para tubo em ferro fundido predial SMU, DN= 125 mm | UN | 446.69 | 21 | 467.69
46.26.830 | Abraçadeira dentada para travamento em aço inoxidável, com parafuso de aço zincado, para tubo em ferro fundido predial SMU, DN= 150 mm | UN | 746.18 | 21 | 767.18
46.26.840 | Tampão simples em ferro fundido, predial SMU, DN= 150 mm | UN | 362.08 | 21 | 383.08
46.26.843 | Tampão simples em ferro fundido, predial SMU, DN= 200 mm | UN | 799.75 | 21 | 820.75
46.26.900 | Junção 45° em ferro fundido, predial SMU, DN= 125 x 100 mm | UN | 726.73 | 21 | 747.73
46.26.910 | Junção 45° em ferro fundido, predial SMU, DN= 150 x 100 mm | UN | 1073.89 | 21 | 1094.89
46.26.920 | Junção 45° em ferro fundido, predial SMU, DN= 200 x 100 mm | UN | 2270.53 | 21 | 2291.53
46.26.930 | Junção 45° em ferro fundido, predial SMU, DN= 200 x 200 mm | UN | 4138.36 | 21 | 4159.36
46.27 | Tubulacao em cobre, para sistema de ar condicionado
46.27.050 | Tubo de cobre flexível, espessura 1/32" - diâmetro 3/16", inclusive conexões | M | 9.88 | 6.92 | 16.8
46.27.060 | Tubo de cobre flexível, espessura 1/32" - diâmetro 1/4", inclusive conexões | M | 13.58 | 6.92 | 20.5
46.27.070 | Tubo de cobre flexível, espessura 1/32" - diâmetro 5/16", inclusive conexões | M | 16.84 | 6.92 | 23.76
46.27.080 | Tubo de cobre flexível, espessura 1/32" - diâmetro 3/8", inclusive conexões | M | 21.14 | 10.5 | 31.64
46.27.090 | Tubo de cobre flexível, espessura 1/32" - diâmetro 1/2", inclusive conexões | M | 28.91 | 10.5 | 39.41
46.27.100 | Tubo de cobre flexível, espessura 1/32" - diâmetro 5/8", inclusive conexões | M | 37.62 | 10.5 | 48.12
46.27.110 | Tubo de cobre flexível, espessura 1/32" - diâmetro 3/4", inclusive conexões | M | 43.95 | 10.5 | 54.45
46.32 | Tubulacao em cobre rigido, para sistema VRF de ar condicionado
46.32.001 | Tubo de cobre sem costura, rígido, espessura 1/16" - diâmetro 3/8", inclusive conexões | M | 54.89 | 15.12 | 70.01
46.32.002 | Tubo de cobre sem costura, rígido, espessura 1/16" - diâmetro 1/2", inclusive conexões | M | 72.59 | 15.12 | 87.71
46.32.003 | Tubo de cobre sem costura, rígido, espessura 1/16" - diâmetro 5/8", inclusive conexões | M | 94.68 | 15.12 | 109.8
46.32.004 | Tubo de cobre sem costura, rígido, espessura 1/16" - diâmetro 3/4", inclusive conexões | M | 112.11 | 15.12 | 127.23
46.32.005 | Tubo de cobre sem costura, rígido, espessura 1/16" - diâmetro 7/8", inclusive conexões | M | 138.42 | 15.12 | 153.54
46.32.006 | Tubo de cobre sem costura, rígido, espessura 1/16" - diâmetro 1", inclusive conexões | M | 160.26 | 15.12 | 175.38
46.32.007 | Tubo de cobre sem costura, rígido, espessura 1/16" - diâmetro 1.1/8", inclusive conexões | M | 183.47 | 15.12 | 198.59
46.32.008 | Tubo de cobre sem costura, rígido, espessura 1/16" - diâmetro 1.1/4", inclusive conexões | M | 195.27 | 15.12 | 210.39
46.32.009 | Tubo de cobre sem costura, rígido, espessura 1/16" - diâmetro 1.3/8", inclusive conexões | M | 224.95 | 15.12 | 240.07
46.32.010 | Tubo de cobre sem costura, rígido, espessura 1/16" - diâmetro 1.1/2", inclusive conexões | M | 244.83 | 15.12 | 259.95
46.32.011 | Tubo de cobre sem costura, rígido, espessura 1/16" - diâmetro 1.5/8", inclusive conexões | M | 264.23 | 15.12 | 279.35
46.33 | Tubulacao em PP - aguas pluviais / esgoto
46.33.001 | Tubo de esgoto em polipropileno de alta resistência - PP, DN= 40mm, preto, com união deslizante e guarnição elastomérica de duplo lábio | M | 46.53 | 14.69 | 61.22
46.33.002 | Tubo de esgoto em polipropileno de alta resistência - PP, DN= 50mm, preto, com união deslizante e guarnição elastomérica de duplo lábio | M | 55.5 | 14.69 | 70.19
46.33.003 | Tubo de esgoto em polipropileno de alta resistência - PP, DN= 63mm, preto, com união deslizante e guarnição elastomérica de duplo lábio | M | 61.72 | 14.69 | 76.41
46.33.004 | Tubo de esgoto em polipropileno de alta resistência - PP, DN= 110mm, preto, com união deslizante e guarnição elastomérica de duplo lábio | M | 131.41 | 22.03 | 153.44
46.33.020 | Joelho 45° em polipropileno de alta resistência, preto, tipo PB, DN= 40mm | UN | 14.7 | 9.66 | 24.36
46.33.021 | Joelho 45° em polipropileno de alta resistência - PP, preto, tipo PB, DN= 50mm | UN | 19.91 | 9.66 | 29.57
46.33.022 | Joelho 45° em polipropileno de alta resistência - PP, preto, tipo PB, DN= 63mm | UN | 21.93 | 14.69 | 36.62
46.33.023 | Joelho 45° em polipropileno de alta resistência - PP, preto, tipo PB, DN= 110mm | UN | 26.06 | 16.8 | 42.86
46.33.047 | Joelho 87°30' em polipropileno de alta resistência - PP, preto, tipo PB, DN= 40mm | UN | 15.49 | 9.66 | 25.15
46.33.048 | Joelho 87°30' em polipropileno de alta resistência - PP, preto, tipo PB, DN= 50mm | UN | 20.21 | 9.66 | 29.87
46.33.049 | Joelho 87°30' em polipropileno de alta resistência - PP, preto, tipo PB, DN= 63mm | UN | 23.54 | 14.69 | 38.23
46.33.074 | Joelho 87°30' em polipropileno de alta resistência - PP, preto, tipo PB, DN= 110mm, com base de apoio | UN | 59.25 | 16.8 | 76.05
46.33.102 | Luva dupla em polipropileno de alta resistência - PP, preto, DN= 40mm | UN | 17.04 | 9.66 | 26.7
46.33.103 | Luva dupla em polipropileno de alta resistência - PP, preto, DN= 50mm | UN | 19.99 | 9.66 | 29.65
46.33.104 | Luva dupla em polipropileno de alta resistência - PP, preto, DN= 63mm | UN | 25.24 | 14.69 | 39.93
46.33.105 | Luva dupla em polipropileno de alta resistência - PP, preto, DN= 110mm | UN | 41.53 | 16.8 | 58.33
46.33.116 | Luva de Redução em polipropileno de alta resistência - PP, preto, tipo PB, DN= 50x40mm | UN | 12.2 | 9.66 | 21.86
46.33.117 | Luva de Redução em polipropileno de alta resistência - PP, preto, tipo PB, DN= 63x50mm | UN | 19.58 | 14.69 | 34.27
46.33.118 | Luva de Redução em polipropileno de alta resistência - PP, preto, tipo PB, DN= 110x63mm | UN | 32.53 | 16.8 | 49.33
46.33.130 | Tê 87°30' simples em polipropileno de alta resistência - PP, preto, tipo PB, DN= 50x50mm | UN | 42.98 | 9.66 | 52.64
46.33.131 | Tê 87°30' simples em polipropileno de alta resistência - PP, preto, tipo PB, DN= 63x63mm | UN | 55.13 | 14.69 | 69.82
46.33.132 | Tê 87°30' simples em polipropileno de alta resistência - PP, preto, tipo PB, DN= 110x110mm | UN | 95.28 | 16.8 | 112.08
46.33.137 | Tê 87°30' simples de redução em polipropileno de alta resistência - PP, preto, tipo PB, DN= 110x63mm | UN | 77.34 | 16.8 | 94.14
46.33.140 | Tê 87°30' de inspeção em polipropileno de alta resistência - PP, preto (PxB), DN 110mm | UN | 256.19 | 14.69 | 270.88
46.33.149 | Junção 45° simples em polipropileno de alta resistência - PP, preto, tipo PB, DN= 50x50mm | UN | 37.71 | 9.66 | 47.37
46.33.150 | Junção 45° simples em polipropileno de alta resistência - PP, preto, tipo PB, DN= 63x63mm | UN | 40.82 | 14.69 | 55.51
46.33.151 | Junção 45° simples em polipropileno de alta resistência - PP, preto, tipo PB, DN= 110x110mm | UN | 78.32 | 16.8 | 95.12
46.33.159 | Junção 45° simples de redução em polipropileno de alta resistência - PP, preto, tipo PB, DN= 63x50mm | UN | 34.73 | 14.69 | 49.42
46.33.160 | Junção 45° simples de redução em polipropileno de alta resistência - PP, preto, tipo PB, DN= 110x50mm | UN | 66.62 | 16.8 | 83.42
46.33.161 | Junção 45° simples de redução em polipropileno de alta resistência - PP, preto, tipo PB, DN= 110x63mm | UN | 68.59 | 16.8 | 85.39
46.33.170 | Curva 87°30' em polipropileno de alta resistência - PP, preto, tipo PB, DN= 110mm | UN | 72.02 | 16.8 | 88.82
46.33.186 | Caixa sifonada de piso, em polipropileno de alta resistência PP, preto, DN=125mm, uma saída de 63mm | UN | 137.88 | 14.69 | 152.57
46.33.197 | Prolongamento para caixa sifonada em prolipropileno de alta resistência PP, preto, DN= 125mm | UN | 80.9 | 16.8 | 97.7
46.33.201 | Tampa tê de inspeção oval, em polipropileno de alta resistência preto (PxB), DN=110mm | UN | 60.23 | 9.66 | 69.89
46.33.206 | Tampão em polipropileno de alta resistência PP, preto (PxB), DN=63mm | UN | 12.87 | 9.66 | 22.53
46.33.207 | Tampão em polipropileno de alta resistência PP, preto (PxB), DN=110mm | UN | 34.25 | 9.66 | 43.91
46.33.210 | Porta marco para grelha de 12x12 cm, em prolipropileno de alta resistência PP, preto | UN | 39.59 | 14.69 | 54.28
46.33.211 | Marco de bronze com grelha em aço inoxidável de 12x12cm | CJ | 89.18 | 4.2 | 93.38
47 | VALVULAS E APARELHOS DE MEDICAO E CONTROLE PARA LIQUIDOS E GASES
47.01 | Registro e / ou valvula em latao fundido sem acabamento
47.01.010 | Registro de gaveta em latão fundido sem acabamento, DN= 1/2´ | UN | 34.97 | 18.9 | 53.87
47.01.020 | Registro de gaveta em latão fundido sem acabamento, DN= 3/4´ | UN | 45.45 | 25.19 | 70.64
47.01.030 | Registro de gaveta em latão fundido sem acabamento, DN= 1´ | UN | 56.18 | 31.49 | 87.67
47.01.040 | Registro de gaveta em latão fundido sem acabamento, DN= 1 1/4´ | UN | 78.32 | 37.8 | 116.12
47.01.050 | Registro de gaveta em latão fundido sem acabamento, DN= 1 1/2´ | UN | 93.41 | 41.99 | 135.4
47.01.060 | Registro de gaveta em latão fundido sem acabamento, DN= 2´ | UN | 138.46 | 52.49 | 190.95
47.01.070 | Registro de gaveta em latão fundido sem acabamento, DN= 2 1/2´ | UN | 323.7 | 62.99 | 386.69
47.01.080 | Registro de gaveta em latão fundido sem acabamento, DN= 3´ | UN | 496.63 | 83.98 | 580.61
47.01.090 | Registro de gaveta em latão fundido sem acabamento, DN= 4´ | UN | 840.49 | 125.97 | 966.46
47.01.130 | Registro de pressão em latão fundido sem acabamento, DN= 3/4´ | UN | 64.62 | 25.19 | 89.81
47.01.170 | Válvula de esfera monobloco em latão, passagem plena, acionamento com alavanca, DN= 1/2´ | UN | 22.53 | 18.9 | 41.43
47.01.180 | Válvula de esfera monobloco em latão, passagem plena, acionamento com alavanca, DN= 3/4´ | UN | 53.01 | 18.9 | 71.91
47.01.190 | Válvula de esfera monobloco em latão, passagem plena, acionamento com alavanca, DN= 1´ | UN | 56.28 | 18.9 | 75.18
47.01.191 | Válvula de esfera monobloco em latão, passagem plena, acionamento com alavanca, DN= 1.1/4´ | UN | 91.34 | 21 | 112.34
47.01.210 | Válvula de esfera monobloco em latão, passagem plena, acionamento com alavanca, DN= 2´ | UN | 189.26 | 18.9 | 208.16
47.01.220 | Válvula de esfera monobloco em latão, passagem plena, acionamento com alavanca, DN= 4´ | UN | 1090.43 | 41.99 | 1132.42
47.02 | Registro e / ou valvula em latao fundido com acabamento cromado
47.02.010 | Registro de gaveta em latão fundido cromado com canopla, DN= 1/2´ - linha especial | UN | 88.88 | 18.9 | 107.78
47.02.020 | Registro de gaveta em latão fundido cromado com canopla, DN= 3/4´ - linha especial | UN | 82.16 | 18.9 | 101.06
47.02.030 | Registro de gaveta em latão fundido cromado com canopla, DN= 1´ - linha especial | UN | 105.68 | 18.9 | 124.58
47.02.040 | Registro de gaveta em latão fundido cromado com canopla, DN= 1 1/4´ - linha especial | UN | 148.26 | 18.9 | 167.16
47.02.050 | Registro de gaveta em latão fundido cromado com canopla, DN= 1 1/2´ - linha especial | UN | 141.59 | 18.9 | 160.49
47.02.100 | Registro de pressão em latão fundido cromado com canopla, DN= 1/2´ - linha especial | UN | 83.44 | 18.9 | 102.34
47.02.110 | Registro de pressão em latão fundido cromado com canopla, DN= 3/4´ - linha especial | UN | 78.3 | 18.9 | 97.2
47.02.200 | Registro regulador de vazão para chuveiro e ducha em latão cromado com canopla, DN= 1/2´ | UN | 68.43 | 18.9 | 87.33
47.02.210 | Registro regulador de vazão para torneira, misturador e bidê, em latão cromado com canopla, DN= 1/2´ | UN | 63.35 | 18.9 | 82.25
47.04 | Valvula de descarga ou para acionamento de metais sanitarios
47.04.020 | Válvula de descarga com registro próprio, duplo acionamento limitador de fluxo, DN= 1 1/4´ | UN | 332.31 | 62.99 | 395.3
47.04.030 | Válvula de descarga com registro próprio, DN= 1 1/4´ | UN | 264.63 | 62.99 | 327.62
47.04.040 | Válvula de descarga com registro próprio, DN= 1 1/2´ | UN | 261.45 | 62.99 | 324.44
47.04.050 | Válvula de descarga antivandalismo, DN= 1 1/2´ | UN | 389.76 | 62.99 | 452.75
47.04.080 | Válvula de descarga externa, tipo alavanca com registro próprio, DN= 1 1/4´ e DN= 1 1/2´ | UN | 983.92 | 62.99 | 1046.91
47.04.090 | Válvula de mictório antivandalismo, DN= 3/4´ | UN | 426.7 | 25.19 | 451.89
47.04.100 | Válvula de mictório padrão, vazão automática, DN= 3/4´ | UN | 310.46 | 25.19 | 335.65
47.04.110 | Válvula de acionamento hidromecânico para piso | UN | 734.38 | 62.99 | 797.37
47.04.120 | Válvula de acionamento hidromecânico para ducha, em latão cromado, DN= 3/4´ | UN | 412.52 | 18.9 | 431.42
47.04.180 | Válvula de descarga com registro próprio, duplo acionamento limitador de fluxo, DN = 1 1/2´ | UN | 320.6 | 62.99 | 383.59
47.05 | Registro e / ou valvula em bronze
47.05.010 | Válvula de retenção horizontal em bronze, DN= 3/4´ | UN | 92.73 | 18.9 | 111.63
47.05.020 | Válvula de retenção horizontal em bronze, DN= 1´ | UN | 110.71 | 18.9 | 129.61
47.05.030 | Válvula de retenção horizontal em bronze, DN= 1 1/4´ | UN | 158.01 | 18.9 | 176.91
47.05.040 | Válvula de retenção horizontal em bronze, DN= 1 1/2´ | UN | 182.95 | 18.9 | 201.85
47.05.050 | Válvula de retenção horizontal em bronze, DN= 2´ | UN | 249.24 | 18.9 | 268.14
47.05.060 | Válvula de retenção horizontal em bronze, DN= 2 1/2´ | UN | 428.2 | 18.9 | 447.1
47.05.070 | Válvula de retenção horizontal em bronze, DN= 3´ | UN | 518.32 | 18.9 | 537.22
47.05.080 | Válvula de retenção horizontal em bronze, DN= 4´ | UN | 894.14 | 25.19 | 919.33
47.05.100 | Válvula de retenção vertical em bronze, DN= 1´ | UN | 76.64 | 18.9 | 95.54
47.05.110 | Válvula de retenção vertical em bronze, DN= 1 1/4´ | UN | 105.81 | 18.9 | 124.71
47.05.120 | Válvula de retenção vertical em bronze, DN= 1 1/2´ | UN | 132.53 | 18.9 | 151.43
47.05.130 | Válvula de retenção vertical em bronze, DN= 2´ | UN | 187.04 | 18.9 | 205.94
47.05.140 | Válvula de retenção vertical em bronze, DN= 2 1/2´ | UN | 308.73 | 18.9 | 327.63
47.05.150 | Válvula de retenção vertical em bronze, DN= 3´ | UN | 457.33 | 18.9 | 476.23
47.05.160 | Válvula de retenção vertical em bronze, DN= 4´ | UN | 787.62 | 25.19 | 812.81
47.05.170 | Válvula de retenção de pé com crivo em bronze, DN= 1´ | UN | 71.85 | 18.9 | 90.75
47.05.180 | Válvula de retenção de pé com crivo em bronze, DN= 1 1/4´ | UN | 100.33 | 18.9 | 119.23
47.05.190 | Válvula de retenção de pé com crivo em bronze, DN= 1 1/2´ | UN | 123.68 | 18.9 | 142.58
47.05.200 | Válvula de retenção de pé com crivo em bronze, DN= 2´ | UN | 168.46 | 18.9 | 187.36
47.05.210 | Válvula de retenção de pé com crivo em bronze, DN= 2 1/2´ | UN | 271.27 | 18.9 | 290.17
47.05.220 | Válvula de gaveta em bronze, com haste não ascendente, classe 125 libras para vapor e classe 200 libras para água, óleo e gás, DN= 6´ | UN | 5733.77 | 31.49 | 5765.26
47.05.230 | Válvula de gaveta em bronze, com haste não ascendente, classe 125 libras para vapor e classe 200 libras para água, óleo e gás, DN= 2´ | UN | 157.39 | 18.9 | 176.29
47.05.240 | Válvula globo em bronze, classe 125 libras para vapor e classe 200 libras para água, óleo e gás, DN= 2´ | UN | 417.22 | 18.9 | 436.12
47.05.260 | Válvula de retenção de pé com crivo em bronze, DN= 3´ | UN | 403.48 | 18.9 | 422.38
47.05.270 | Válvula de retenção de pé com crivo em bronze, DN= 4´ | UN | 784.74 | 25.19 | 809.93
47.05.280 | Válvula globo angular de 45° em bronze, DN= 2 1/2´ | UN | 324.11 | 18.9 | 343.01
47.05.290 | Válvula de gaveta em bronze, haste ascendente, classe 150 libras para vapor saturado e 300 libras para água, óleo e gás, DN= 1/2´ | UN | 124.05 | 10.5 | 134.55
47.05.296 | Válvula de gaveta em bronze, haste ascendente, classe 150 libras para vapor saturado e 300 libras para água, óleo e gás, DN= 4´ | UN | 4810.57 | 25.19 | 4835.76
47.05.300 | Válvula de gaveta em bronze, haste não ascendente, classe 150 libras para vapor saturado e 300 libras para água, óleo e gás, DN= 4´ | UN | 1783.43 | 25.19 | 1808.62
47.05.310 | Válvula de gaveta em bronze, haste não ascendente, classe 150 libras para vapor saturado e 300 libras para água, óleo e gás, DN= 2´ | UN | 350.22 | 18.9 | 369.12
47.05.340 | Válvula globo em bronze, classe 150 libras para vapor saturado e 300 libras para água, óleo e gás, DN= 3/4´ | UN | 171.09 | 18.9 | 189.99
47.05.350 | Válvula globo em bronze, classe 150 libras para vapor saturado e 300 libras para água, óleo e gás, DN= 1´ | UN | 223.21 | 18.9 | 242.11
47.05.360 | Válvula globo em bronze, classe 150 libras para vapor saturado e 300 libras para água, óleo e gás, DN= 1 1/2´ | UN | 471.08 | 18.9 | 489.98
47.05.370 | Válvula globo em bronze, classe 150 libras para vapor saturado e 300 libras para água, óleo e gás, DN= 2´ | UN | 597.32 | 18.9 | 616.22
47.05.390 | Válvula globo em bronze, classe 150 libras para vapor saturado e 300 libras para água, óleo e gás, DN= 2 1/2´ | UN | 903.19 | 18.9 | 922.09
47.05.392 | Válvula globo em bronze, classe 150 libras para vapor saturado e 300 libras para água, óleo e gás, DN= 3´ | UN | 2090.06 | 25.19 | 2115.25
47.05.394 | Válvula globo em bronze, classe 150 libras para vapor saturado e 300 libras para água, óleo e gás, DN= 4´ | UN | 4994.6 | 25.19 | 5019.79
47.05.398 | Válvula de gaveta em bronze, haste não ascendente, classe 125 libras para vapor e classe 200 libras para água, óleo e gás, DN= 3/4´ | UN | 61.55 | 12.6 | 74.15
47.05.400 | Válvula de gaveta em bronze, haste não ascendente, classe 125 libras para vapor e classe 200 libras para água, óleo e gás, DN= 1´ | UN | 72.12 | 18.9 | 91.02
47.05.406 | Válvula de gaveta em bronze, haste não ascendente, classe 125 libras para vapor e classe 200 libras para água, óleo e gás, DN= 1.1/4´ | UN | 89.77 | 16.8 | 106.57
47.05.410 | Válvula de gaveta em bronze, haste não ascendente, classe 125 libras para vapor e classe 200 libras para água, óleo e gás, DN= 1 1/2´ | UN | 101.37 | 18.9 | 120.27
47.05.420 | Válvula de gaveta em bronze, haste não ascendente, classe 125 libras para vapor e classe 200 libras para água, óleo e gás, DN= 2 1/2´ | UN | 410 | 18.9 | 428.9
47.05.430 | Válvula de gaveta em bronze, haste não ascendente, classe 125 libras para vapor e classe 200 libras para água, óleo e gás, DN= 3´ | UN | 581.94 | 18.9 | 600.84
47.05.450 | Válvula redutora de pressão de ação direta em bronze, extremidade roscada, para água, ar, óleo e gás, PE= 200 psi e PS= 20 à 90 psi, DN= 1 1/4´ | UN | 4340.15 | 83.98 | 4424.13
47.05.460 | Válvula redutora de pressão de ação direta em bronze, extremidade roscada, para água, ar, óleo e gás, PE= 200 psi e PS= 20 à 90 psi, DN= 2´ | UN | 5585.77 | 83.98 | 5669.75
47.05.580 | Válvula de gaveta em bronze com fecho rápido, DN= 1 1/2´ | UN | 429.17 | 41.99 | 471.16
47.06 | Registro e / ou valvula em ferro fundido
47.06.030 | Válvula de gaveta em ferro fundido, haste ascendente com flange, classe 125 libras, DN= 2´ | UN | 1230.27 | 52.49 | 1282.76
47.06.040 | Válvula de retenção de pé com crivo em ferro fundido, flangeada, DN= 6´ | UN | 1710.48 | 146.97 | 1857.45
47.06.041 | Válvula de retenção de pé com crivo em ferro fundido, flangeada, DN= 8´ | UN | 2646.33 | 146.97 | 2793.3
47.06.050 | Válvula de retenção tipo portinhola dupla em ferro fundido, DN= 6´ | UN | 1263.98 | 146.97 | 1410.95
47.06.051 | Válvula de retenção tipo portinhola simples em ferro fundido, flangeada, DN= 6´ | UN | 2736.26 | 146.97 | 2883.23
47.06.060 | Válvula de gaveta em ferro fundido com bolsa, DN= 150 mm | UN | 1719.84 | 83.98 | 1803.82
47.06.070 | Válvula de gaveta em ferro fundido com bolsa, DN= 200 mm | UN | 2963.68 | 83.98 | 3047.66
47.06.080 | Válvula de retenção tipo portinhola simples em ferro fundido, DN= 4´ | UN | 961.29 | 83.98 | 1045.27
47.06.090 | Válvula de retenção tipo portinhola dupla em ferro fundido, DN= 4´ | UN | 772.97 | 83.98 | 856.95
47.06.100 | Válvula de segurança em ferro fundido rosqueada com pressão de ajuste 0,4 até 0,75kgf/cm², DN= 2´ | UN | 6794.62 | 52.49 | 6847.11
47.06.110 | Válvula de segurança em ferro fundido rosqueada com pressão de ajuste 6,1 até 10,0kgf/cm², DN= 3/4´ | UN | 3302.4 | 25.19 | 3327.59
47.06.180 | Válvula de gaveta em ferro fundido com bolsa, DN= 100mm | UN | 967.84 | 83.98 | 1051.82
47.06.310 | Visor de fluxo com janela simples, corpo em ferro fundido ou aço carbono, DN = 1´ | UN | 1111.71 | 31.49 | 1143.2
47.06.320 | Válvula de governo (retenção e alarme) completa, corpo em ferro fundido, classe 125 libras, DN= 4´ | UN | 8829.63 | 125.97 | 8955.6
47.06.330 | Válvula de gaveta em ferro fundido, haste ascendente com flange, classe 125 libras, DN= 4´ | UN | 2009.79 | 83.98 | 2093.77
47.06.340 | Válvula de gaveta em ferro fundido, haste ascendente com flange, classe 125 libras, DN= 6´ | UN | 2996.99 | 83.98 | 3080.97
47.06.350 | Válvula de retenção vertical em ferro fundido com flange, classe 125 libras, DN= 4´ | UN | 1914.6 | 83.98 | 1998.58
47.07 | Registro e / ou valvula em aco carbono fundido
47.07.010 | Válvula de esfera em aço carbono fundido, passagem plena, classe 150 libras para vapor e classe 600 libras para água, óleo e gás, DN= 1/2´ | UN | 86.29 | 18.9 | 105.19
47.07.020 | Válvula de esfera em aço carbono fundido, passagem plena, classe 150 libras para vapor e classe 600 libras para água, óleo e gás, DN= 3/4´ | UN | 122.7 | 25.19 | 147.89
47.07.030 | Válvula de esfera em aço carbono fundido, passagem plena, classe 150 libras para vapor e classe 600 libras para água, óleo e gás, DN= 1´ | UN | 154.09 | 31.49 | 185.58
47.07.031 | Válvula de esfera em aço carbono fundido, passagem plena, classe 150 libras para vapor e classe 600 libras para água, óleo e gás, DN= 1.1/4´ | UN | 212.11 | 33.59 | 245.7
47.07.090 | Válvula de esfera em aço carbono fundido, passagem plena, extremidades rosqueáveis, classe 300 libras para vapor saturado, DN= 2´ | UN | 506.37 | 52.49 | 558.86
47.09 | Registro e / ou valvula em aco carbono forjado
47.09.010 | Válvula globo em aço carbono forjado, classe 800 libras para vapor e classe 2000 libras para água, óleo e gás, DN= 3/4´ | UN | 387.6 | 25.19 | 412.79
47.09.020 | Válvula globo em aço carbono forjado, classe 800 libras para vapor e classe 2000 libras para água, óleo e gás, DN= 1´ | UN | 520.16 | 31.49 | 551.65
47.09.030 | Válvula globo em aço carbono forjado, classe 800 libras para vapor e classe 2000 libras para água, óleo e gás, DN= 1 1/2´ | UN | 943.12 | 41.99 | 985.11
47.09.040 | Válvula globo em aço carbono forjado, classe 800 libras para vapor e classe 2000 libras para água, óleo e gás, DN= 2´ | UN | 1339.8 | 52.49 | 1392.29
47.10 | Registro e / ou valvula em aco inoxidavel forjado
47.10.010 | Purgador termodinâmico com filtro incorporado, em aço inoxidável forjado, pressão de 0,25 a 42 kg/cm², temperatura até 425°C, DN= 1/2´ | UN | 711.69 | 18.9 | 730.59
47.11 | Aparelho de medicao e controle
47.11.021 | Pressostato diferencial ajustável mecânico, montagem inferior com diâmetro de 1/2" e/ou 1/4", faixa de operação até 16 bar | UN | 458.61 | 88.23 | 546.84
47.11.080 | Termômetro bimetálico, mostrador com 4´, saída angular, escala 0-100°C | UN | 164.7 | 8.4 | 173.1
47.11.100 | Manômetro com mostrador de 4´, escalas: 0-4 / 0-7 / 0-10 / 0-17 / 0-21 / 0-28 kg/cm² | UN | 174.65 | 21 | 195.65
47.11.111 | Pressostato diferencial ajustável, caixa à prova de água, unidade sensora em aço inoxidável 316, faixa de operação entre 1,4 a 14 bar, para fluídos corrosivos, DN=1/2´ | UN | 9527.96 | 88.23 | 9616.19
47.12 | Registro e / ou valvula em ferro ductil
47.12.040 | Válvula de gaveta em ferro dúctil com flanges, classe PN-10, DN= 200mm | UN | 3107.25 | 144.79 | 3252.04
47.12.270 | Válvula de gaveta em ferro dúctil com flanges, classe PN-10, DN= 80mm | UN | 1060.38 | 144.79 | 1205.17
47.12.280 | Válvula globo auto-operada hidraulicamente, em ferro dúctil, classe PN-10/16, DN= 50mm | UN | 1225.53 | 52.49 | 1278.02
47.12.290 | Válvula globo auto-operada hidraulicamente, comandada por solenóide, em ferro dúctil, classe PN-10, DN= 50mm | UN | 1624.3 | 94.48 | 1718.78
47.12.300 | Válvula globo auto-operada hidraulicamente, comandada por solenóide, em ferro dúctil, classe PN-10, DN= 100mm | UN | 2397.75 | 94.48 | 2492.23
47.12.310 | Válvula de gaveta em ferro dúctil com flanges, classe PN-10, DN= 300mm | UN | 6161.46 | 144.79 | 6306.25
47.12.320 | Válvula de gaveta em ferro dúctil com flanges, classe PN-10, DN= 100mm | UN | 1176.82 | 144.79 | 1321.61
47.12.330 | Válvula de gaveta em ferro dúctil com flanges, classe PN-10, DN= 150mm | UN | 1725.07 | 144.79 | 1869.86
47.12.340 | Ventosa simples rosqueada em ferro dúctil, classe PN-25, DN= 3/4´ | UN | 860.2 | 12.6 | 872.8
47.12.350 | Ventosa de tríplice função em ferro dúctil flangeada, classe PN-10/16/25, DN= 50mm | UN | 2517.62 | 18.48 | 2536.1
47.14 | Registro e / ou valvula em PVC rigido ou ABS
47.14.020 | Registro de pressão em PVC rígido, soldável, DN= 25mm (3/4´) | UN | 11.81 | 18.9 | 30.71
47.14.200 | Registro regulador de vazão para torneira, misturador e bidê, em ABS com canopla, DN= 1/2´ | UN | 39.59 | 18.9 | 58.49
47.20 | Reparos, conservacoes e complementos - GRUPO 47
47.20.010 | Pigtail em latão para manômetro, DN= 1/2´ | UN | 104.71 | 6.3 | 111.01
47.20.020 | Filtro ´Y´ em bronze para gás combustível, DN= 2´ | UN | 368.76 | 52.49 | 421.25
47.20.030 | Filtro ´Y´ em ferro fundido, classe 125 libras para vapor saturado, com extremidades rosqueáveis, DN= 2´ | UN | 489.36 | 52.49 | 541.85
47.20.070 | Pigtail flexível, revestido com borracha sintética resistente, DN= 7/16´ comprimento até 1,00 m | UN | 34.81 | 8.82 | 43.63
47.20.080 | Regulador de primeiro estágio de alta pressão até 2 kgf/cm², vazão de 90 kg GLP/hora | UN | 758.65 | 29.37 | 788.02
47.20.100 | Regulador de primeiro estágio de alta pressão até 1,3 kgf/cm², vazão de 50 kg GLP/hora | UN | 333.85 | 29.37 | 363.22
47.20.120 | Regulador de segundo estágio para gás, uso industrial, vazão até 12 kg GLP/hora | UN | 87.23 | 21 | 108.23
47.20.181 | Filtro Y em aço carbono, classe 150 libras, conexões flangeadas, DN= 4'' | UN | 4715.52 | 125.97 | 4841.49
47.20.190 | Chave de fluxo tipo palheta para tubulação de líquidos | UN | 205.83 | 16.8 | 222.63
47.20.300 | Chave de fluxo de água com retardo para tubulações com diâmetro nominal de 1" a 6" - conexão BSP | UN | 463.04 | 50.48 | 513.52
47.20.320 | Filtro ´Y´ corpo em bronze, pressão de serviço até 20,7 bar (PN 20), DN= 1 1/2´ | UN | 252.16 | 52.49 | 304.65
47.20.330 | Filtro ´Y´ corpo em bronze, pressão de serviço até 20,7 bar (PN 20), DN= 2´ | UN | 312.85 | 52.49 | 365.34
48 | RESERVATORIO E TANQUE PARA LIQUIDOS E GASES
48.02 | Reservatorio em material sintetico
48.02.008 | Reservatório de fibra de vidro - capacidade de 15.000 litros | UN | 6869.77 | 92.24 | 6962.01
48.02.009 | Reservatório de fibra de vidro - capacidade de 20.000 litros | UN | 11655.59 | 125.74 | 11781.33
48.02.204 | Reservatório em polietileno com tampa de encaixar - capacidade de 2.000 litros | UN | 1262.16 | 50.37 | 1312.53
48.02.205 | Reservatório em polietileno com tampa de encaixar - capacidade de 3.000 litros | UN | 1975.28 | 50.37 | 2025.65
48.02.206 | Reservatório em polietileno com tampa de encaixar - capacidade de 5.000 litros | UN | 3202.92 | 58.74 | 3261.66
48.02.207 | Reservatório em polietileno com tampa de encaixar - capacidade de 10.000 litros | UN | 5559.86 | 75.49 | 5635.35
48.02.300 | Reservatório em polietileno de alta densidade (cisterna) com antioxidante e proteção contra raios ultravioleta (UV) - capacidade de 5.000 litros | UN | 7824.09 | 67.12 | 7891.21
48.02.310 | Reservatório em polietileno de alta densidade (cisterna) com antioxidante e proteção contra raios ultravioleta (UV) - capacidade de 10.000 litros | UN | 13873.34 | 92.24 | 13965.58
48.02.400 | Reservatório em polietileno com tampa de rosca - capacidade de 1.000 litros | UN | 913.49 | 58.74 | 972.23
48.02.401 | Reservatório em polietileno com tampa de rosca - capacidade de 500 litros | UN | 574.06 | 58.74 | 632.8
48.03 | Reservatorio metalico
48.03.010 | Reservatório metálico cilíndrico horizontal - capacidade de 1.000 litros | CJ | 3447.01 | 58.74 | 3505.75
48.03.112 | Reservatório metálico cilíndrico horizontal - capacidade de 3.000 litros | CJ | 6063.41 | 58.74 | 6122.15
48.03.130 | Reservatório metálico cilíndrico horizontal - capacidade de 5.000 litros | CJ | 8827.99 | 58.74 | 8886.73
48.03.138 | Reservatório metálico cilíndrico horizontal - capacidade de 10.000 litros | CJ | 15620.89 | 58.74 | 15679.63
48.04 | Reservatorio em concreto
48.04.381 | Reservatório em concreto armado cilíndrico, vertical, bipartido, método construtivo em formas deslizantes, diâmetro interno de 3,50m a 4,00m, altura de 15,00m a 25,00m | M | 15504.62 | 3114.44 | 18619.06
48.04.391 | Reservatório em concreto armado cilíndrico, vertical, bipartido, método construtivo em formas deslizantes, diâmetro interno de 5,5m a 6,00m, altura de 25,00m a 30,00m | M | 30897.67 | 6638.54 | 37536.21
48.05 | Torneira de boia
48.05.010 | Torneira de boia, DN= 3/4´ | UN | 81.17 | 12.6 | 93.77
48.05.020 | Torneira de boia, DN= 1´ | UN | 102.98 | 16.8 | 119.78
48.05.030 | Torneira de boia, DN= 1 1/4´ | UN | 238.74 | 18.9 | 257.64
48.05.040 | Torneira de boia, DN= 1 1/2´ | UN | 227.34 | 18.9 | 246.24
48.05.050 | Torneira de boia, DN= 2´ | UN | 305.95 | 25.19 | 331.14
48.05.052 | Torneira de boia, DN= 2 1/2´ | UN | 1233.4 | 18.9 | 1252.3
48.05.070 | Torneira de boia, tipo registro automático de entrada, DN= 3´ | UN | 1733.91 | 83.98 | 1817.89
48.20 | Reparos, conservacoes e complementos - GRUPO 48
48.20.020 | Limpeza de caixa d´água até 1.000 litros | UN |  | 50.25 | 50.25
48.20.040 | Limpeza de caixa d´água de 1.001 até 10.000 litros | UN |  | 134 | 134
48.20.060 | Limpeza de caixa d´água acima de 10.000 litros | UN |  | 301.5 | 301.5
49 | CAIXA, RALO, GRELHA E ACESSORIO HIDRAULICO
49.01 | Caixas sifonadas de PVC rigido
49.01.016 | Caixa sifonada de PVC rígido de 100 x 100 x 50 mm, com grelha | UN | 37 | 41.99 | 78.99
49.01.020 | Caixa sifonada de PVC rígido de 100 x 150 x 50 mm, com grelha | UN | 50.65 | 41.99 | 92.64
49.01.030 | Caixa sifonada de PVC rígido de 150 x 150 x 50 mm, com grelha | UN | 60.85 | 41.99 | 102.84
49.01.040 | Caixa sifonada de PVC rígido de 150 x 185 x 75 mm, com grelha | UN | 70.4 | 41.99 | 112.39
49.01.050 | Caixa sifonada de PVC rígido de 250 x 172 x 50 mm, com tampa cega | UN | 86.69 | 41.99 | 128.68
49.01.070 | Caixa sifonada de PVC rígido de 250 x 230 x 75 mm, com tampa cega | UN | 111.66 | 41.99 | 153.65
49.03 | Caixa de gordura
49.03.020 | Caixa de gordura em alvenaria, 600 x 600 x 600 mm | UN | 96.54 | 186.14 | 282.68
49.03.022 | Caixa de gordura premoldada com tampa - capacidade 18 litros | UN | 66.8 | 46.06 | 112.86
49.03.036 | Caixa de gordura em PVC com tampa reforçada - capacidade 19 litros | UN | 451.29 | 41.99 | 493.28
49.04 | Ralo em PVC rigido
49.04.010 | Ralo seco em PVC rígido de 100 x 40 mm, com grelha | UN | 33.55 | 41.99 | 75.54
49.05 | Ralo em ferro fundido
49.05.020 | Ralo seco em ferro fundido, 100 x 165 x 50 mm, com grelha metálica saída vertical | UN | 129.36 | 50.39 | 179.75
49.05.040 | Ralo sifonado em ferro fundido de 150 x 240 x 75 mm, com grelha | UN | 349.73 | 62.99 | 412.72
49.06 | Grelhas e tampas
49.06.010 | Grelha hemisférica em ferro fundido de 4" | UN | 13.64 | 2.52 | 16.16
49.06.020 | Grelha em ferro fundido para caixas e canaletas | M2 | 1288.54 | 26.93 | 1315.47
49.06.030 | Grelha hemisférica em ferro fundido de 3" | UN | 8.68 | 2.52 | 11.2
49.06.072 | Grelha articulada em ferro fundido tipo boca de leão | UN | 335.93 | 21.54 | 357.47
49.06.080 | Grelha hemisférica em ferro fundido de 6" | UN | 36.6 | 2.52 | 39.12
49.06.110 | Grelha hemisférica em ferro fundido de 2" | UN | 10.14 | 2.52 | 12.66
49.06.160 | Grelha quadriculada em ferro fundido para caixas e canaletas | M2 | 1218.77 | 26.93 | 1245.7
49.06.170 | Grelha em alumínio fundido para caixas e canaletas - linha comercial | M2 | 1221.81 | 26.93 | 1248.74
49.06.190 | Grelha pré-moldada em concreto, com furos redondos, 79,5 x 24,5 x 8 cm | UN | 74.85 | 13.47 | 88.32
49.06.200 | Captador pluvial em aço inoxidável e grelha em alumínio, com mecanismo anti-vórtice, DN= 50 mm | UN | 4197.25 | 50.39 | 4247.64
49.06.210 | Captador pluvial em aço inoxidável e grelha em alumínio, com mecanismo anti-vórtice, DN= 75 mm | UN | 5453.02 | 50.39 | 5503.41
49.06.400 | Tampão em ferro fundido, diâmetro de 600 mm, classe B 125 (ruptura > 125 kN) | UN | 388.24 | 55.67 | 443.91
49.06.410 | Tampão em ferro fundido, diâmetro de 600 mm, classe C 250 (ruptura > 250 kN) | UN | 410.54 | 55.67 | 466.21
49.06.420 | Tampão em ferro fundido, diâmetro de 600 mm, classe D 400 (ruptura> 400 kN) | UN | 369.23 | 55.67 | 424.9
49.06.430 | Tampão em ferro fundido de 300 x 300 mm, classe B 125 (ruptura > 125 kN) | UN | 166.72 | 55.67 | 222.39
49.06.440 | Tampão em ferro fundido de 400 x 400 mm, classe B 125 (ruptura > 125 kN) | UN | 212.86 | 55.67 | 268.53
49.06.450 | Tampão em ferro fundido de 500 x 500 mm, classe B 125 (ruptura > 125 kN) | UN | 307.31 | 55.67 | 362.98
49.06.460 | Tampão em ferro fundido de 600 x 600 mm, classe B 125 (ruptura > 125 kN) | UN | 391.85 | 55.67 | 447.52
49.06.480 | Tampão em ferro fundido com tampa articulada, de 400 x 600 mm, classe 15 (ruptura > 1500 kg) | UN | 299.31 | 55.67 | 354.98
49.06.486 | Tampão em ferro fundido com tampa articulada, de 900 mm, classe D 400 (ruptura > 400kN | UN | 1433.59 | 55.67 | 1489.26
49.06.550 | Grelha com calha e cesto coletor para piso em aço inoxidável, largura de 15 cm | M | 947.97 | 17.44 | 965.41
49.06.560 | Grelha com calha e cesto coletor para piso em aço inoxidável, largura de 20 cm | M | 1370.63 | 23.01 | 1393.64
49.08 | Caixa de passagem e inspecao
49.08.250 | Caixa de areia em PVC, diâmetro nominal de 100 mm | UN | 424.54 | 41.99 | 466.53
49.11 | Canaletas e afins
49.11.130 | Canaleta com grelha em alumínio, largura de 80 mm | M | 381.17 | 9.28 | 390.45
49.11.140 | Canaleta com grelha em alumínio, saída central / vertical, largura de 46 mm | M | 257.62 | 9.28 | 266.9
49.11.141 | Canaleta com grelha abre-fecha, em alumínio, saída central ou vertical, largura 46mm | M | 281.83 | 9.28 | 291.11
49.12 | Poco de visita, boca de lobo, caixa de passagem e afins
49.12.010 | Boca de lobo simples tipo PMSP com tampa de concreto | UN | 1715.21 | 1329.46 | 3044.67
49.12.030 | Boca de lobo dupla tipo PMSP com tampa de concreto | UN | 2902.25 | 2066.22 | 4968.47
49.12.050 | Boca de lobo tripla tipo PMSP com tampa de concreto | UN | 4046.68 | 2797.67 | 6844.35
49.12.058 | Boca de leão simples tipo PMSP com grelha | UN | 1138.57 | 1311.64 | 2450.21
49.12.110 | Poço de visita de 1,60 x 1,60 x 1,60 m - tipo PMSP | UN | 3319.14 | 2248.84 | 5567.98
49.12.120 | Chaminé para poço de visita tipo PMSP em alvenaria, diâmetro interno 70 cm - pescoço | M | 251.45 | 326.69 | 578.14
49.12.140 | Poço de visita em alvenaria tipo PMSP - balão | UN | 2012.16 | 2083.11 | 4095.27
49.13 | Filtro anaerobio
49.13.010 | Filtro biológico anaeróbio com anéis pré-moldados de concreto diâmetro de 1,40 m - h= 2,00 m | UN | 3455.84 | 2632 | 6087.84
49.13.020 | Filtro biológico anaeróbio com anéis pré-moldados de concreto diâmetro de 2,00 m - h= 2,00 m | UN | 5666.76 | 4275.54 | 9942.3
49.13.030 | Filtro biológico anaeróbio com anéis pré-moldados de concreto diâmetro de 2,40 m - h= 2,00 m | UN | 8098.8 | 5645.05 | 13743.85
49.13.040 | Filtro biológico anaeróbio com anéis pré-moldados de concreto diâmetro de 2,84 m - h= 2,50 m | UN | 11909.67 | 7037.93 | 18947.6
49.14 | Fossa septica
49.14.010 | Fossa séptica câmara única com anéis pré-moldados em concreto, diâmetro externo de 1,50 m, altura útil de 1,50 m | UN | 2290.11 | 1319.33 | 3609.44
49.14.020 | Fossa séptica câmara única com anéis pré-moldados em concreto, diâmetro externo de 2,50 m, altura útil de 2,50 m | UN | 6368.36 | 1969.66 | 8338.02
49.14.030 | Fossa séptica câmara única com anéis pré-moldados em concreto, diâmetro externo de 2,50 m, altura útil de 4,00 m | UN | 9517.75 | 3939.3 | 13457.05
49.14.061 | SM01 Sumidouro - poço absorvente | M | 1232.36 | 662.08 | 1894.44
49.14.071 | Tampão pré-moldado de concreto armado para sumidouro com diâmetro externo de 2,00 m | UN | 672.85 | 37.11 | 709.96
49.15 | Anel e aduela pre-moldados
49.15.010 | Anel pré-moldado de concreto com diâmetro de 0,60 m | M | 329.66 | 26.93 | 356.59
49.15.030 | Anel pré-moldado de concreto com diâmetro de 0,80 m | M | 473.08 | 40.4 | 513.48
49.15.040 | Anel pré-moldado de concreto com diâmetro de 1,20 m | M | 528.22 | 53.86 | 582.08
49.15.050 | Anel pré-moldado de concreto com diâmetro de 1,50 m | M | 793.75 | 67.33 | 861.08
49.15.060 | Anel pré-moldado de concreto com diâmetro de 1,80 m | M | 1255.47 | 80.79 | 1336.26
49.15.100 | Anel pré-moldado de concreto com diâmetro de 3,00 m | M | 2293.42 | 134.65 | 2428.07
49.16 | Acessorios hidraulicos para agua de reuso
49.16.050 | Realimentador automático, DN= 1' | UN | 843.56 | 16.8 | 860.36
49.16.051 | Sifão ladrão em polietileno para extravasão, diâmetro de 100mm | UN | 323.32 | 21 | 344.32
50 | DETECCAO, COMBATE E PREVENCAO A INCÊNDIO
50.01 | Hidrantes e acessorios
50.01.030 | Abrigo duplo para hidrante/mangueira, com visor e suporte (embutir e externo) | UN | 1096.31 | 146.97 | 1243.28
50.01.060 | Abrigo para hidrante/mangueira (embutir e externo) | UN | 361.54 | 146.97 | 508.51
50.01.080 | Mangueira com união de engate rápido, DN= 1 1/2´ (38 mm) | M | 19.07 | 4.2 | 23.27
50.01.090 | Botoeira para acionamento de bomba de incêndio tipo quebra-vidro | UN | 84.91 | 12.6 | 97.51
50.01.100 | Mangueira com união de engate rápido, DN= 2 1/2´ (63 mm) | M | 30.58 | 4.2 | 34.78
50.01.110 | Esguicho em latão com engate rápido, DN= 2 1/2´, jato regulável | UN | 188.95 | 4.2 | 193.15
50.01.130 | Abrigo simples com suporte, em aço inoxidável escovado, para mangueira de 1 1/2´, porta em vidro temperado jateado - inclusive mangueira de 30 m (2 x 15 m) | UN | 3805.49 | 230.7 | 4036.19
50.01.160 | Adaptador de engate rápido em latão de 2 1/2´ x 1 1/2´ | UN | 65.02 | 4.2 | 69.22
50.01.170 | Adaptador de engate rápido em latão de 2 1/2´ x 2 1/2´ | UN | 95.53 | 4.2 | 99.73
50.01.180 | Hidrante de coluna com duas saídas, 4´x 2 1/2´ - simples | UN | 1742.72 | 53.73 | 1796.45
50.01.190 | Tampão de engate rápido em latão, DN= 2 1/2´, com corrente | UN | 94.03 | 4.2 | 98.23
50.01.200 | Tampão de engate rápido em latão, DN= 1 1/2´, com corrente | UN | 63.55 | 4.2 | 67.75
50.01.210 | Chave para conexão de engate rápido | UN | 18.36 | 0.55 | 18.91
50.01.220 | Esguicho latão com engate rápido, DN= 1 1/2´, jato regulável | UN | 268.46 | 4.2 | 272.66
50.01.320 | Abrigo de hidrante de 1 1/2´ completo - inclusive mangueira de 30 m (2 x 15 m) | UN | 1930.08 | 218.35 | 2148.43
50.01.330 | Abrigo de hidrante de 2 1/2´ completo - inclusive mangueira de 30 m (2 x 15 m) | UN | 2310.3 | 218.35 | 2528.65
50.01.340 | Abrigo para registro de recalque tipo coluna, completo - inclusive tubulações e válvulas | UN | 2510.1 | 674.19 | 3184.29
50.02 | Registro e valvula controladora
50.02.020 | Bico de sprinkler tipo pendente com rompimento da ampola a 68°C | UN | 30.05 | 14.69 | 44.74
50.02.050 | Alarme hidráulico tipo gongo | UN | 1101.34 | 21 | 1122.34
50.02.060 | Bico de sprinkler tipo upright com rompimento da ampola a 68ºC | UN | 30.98 | 14.69 | 45.67
50.02.080 | Válvula de governo completa com alarme VGA, corpo em ferro fundido, extremidades flangeadas e DN = 6´ | UN | 8870.47 | 125.97 | 8996.44
50.05 | Iluminacao e sinalizacao de emergencia
50.05.022 | Destravador magnético (eletroímã) para porta corta-fogo de 24 Vcc | UN | 234.86 | 33.59 | 268.45
50.05.060 | Central de iluminação de emergência, completa, para até 6.000 W | UN | 25450.65 | 13.45 | 25464.1
50.05.070 | Luminária para unidade centralizada pendente completa com lâmpadas fluorescentes compactas de 9 W | UN | 321.31 | 21 | 342.31
50.05.080 | Luminária para unidade centralizada de sobrepor completa com lâmpada fluorescente compacta de 15 W | UN | 88.27 | 21 | 109.27
50.05.160 | Módulo para adaptação de luminária de emergência, autonomia 90 minutos para lâmpada fluorescente de 32 W | UN | 286.34 | 12.6 | 298.94
50.05.170 | Acionador manual tipo quebra vidro, em caixa plástica | UN | 75.36 | 12.6 | 87.96
50.05.210 | Detector termovelocimétrico endereçável com base endereçável | UN | 164.93 | 12.6 | 177.53
50.05.214 | Detector de gás liquefeito (GLP), gás natural (GN) ou derivados de metano | UN | 436.77 | 12.6 | 449.37
50.05.230 | Sirene audiovisual tipo endereçável | UN | 301.45 | 12.6 | 314.05
50.05.250 | Central de iluminação de emergência, completa, autonomia 1 hora, para até 240 W | UN | 875.37 | 13.45 | 888.82
50.05.260 | Bloco autônomo de iluminação de emergência com autonomia mínima de 1 hora, equipado com 2 lâmpadas de 11 W | UN | 270.14 | 13.45 | 283.59
50.05.270 | Central de detecção e alarme de incêndio completa, autonomia de 1 hora para 12 laços, 220 V/12 V | UN | 759.57 | 13.45 | 773.02
50.05.280 | Sirene tipo corneta de 12 V | UN | 48.36 | 12.6 | 60.96
50.05.312 | Bloco autônomo de iluminação de emergência LED, com autonomia mínima de 3 horas, fluxo luminoso de 2.000 até 3.000 lúmens, equipado com 2 faróis | UN | 282.57 | 13.45 | 296.02
50.05.400 | Sirene eletrônica em caixa metálica de 4 x 4 | UN | 117.74 | 46.19 | 163.93
50.05.430 | Detector óptico de fumaça com base endereçável | UN | 201.41 | 41.99 | 243.4
50.05.440 | Painel repetidor de detecção e alarme de incêndio tipo endereçável | UN | 1206.23 | 12.6 | 1218.83
50.05.450 | Acionador manual quebra-vidro endereçável | UN | 189.58 | 12.6 | 202.18
50.05.470 | Módulo isolador, módulo endereçador para audiovisual | UN | 183.34 | 21 | 204.34
50.05.490 | Sinalizador audiovisual endereçável com LED | UN | 519.58 | 12.6 | 532.18
50.05.491 | Sinalizador visual de advertência | UN | 373.03 | 10.5 | 383.53
50.05.492 | Sinalizador audiovisual de advertência | UN | 168.68 | 10.5 | 179.18
50.10 | Extintores
50.10.030 | Extintor sobre rodas de gás carbônico - capacidade de 10 kg | UN | 1300.02 | 17.67 | 1317.69
50.10.050 | Extintor sobre rodas de gás carbônico - capacidade de 25 kg | UN | 5467.71 | 17.67 | 5485.38
50.10.058 | Extintor manual de pó químico seco BC - capacidade de 4 kg | UN | 161.2 | 17.67 | 178.87
50.10.060 | Extintor manual de pó químico seco BC - capacidade de 8 kg | UN | 214.16 | 17.67 | 231.83
50.10.084 | Extintor manual de pó químico seco 20 BC - capacidade de 12 kg | UN | 262.47 | 17.67 | 280.14
50.10.096 | Extintor sobre rodas de pó químico seco BC - capacidade de 20 kg | UN | 1291.58 |  | 1291.58
50.10.100 | Extintor manual de água pressurizada - capacidade de 10 litros | UN | 160.96 | 17.67 | 178.63
50.10.110 | Extintor manual de pó químico seco ABC - capacidade de 4 kg | UN | 191.78 | 17.67 | 209.45
50.10.120 | Extintor manual de pó químico seco ABC - capacidade de 6 kg | UN | 219.28 | 17.67 | 236.95
50.10.140 | Extintor manual de gás carbônico 5 BC - capacidade de 6 kg | UN | 531.44 | 17.67 | 549.11
50.10.210 | Suporte para extintor de piso em fibra de vidro | UN | 193.56 | 1.68 | 195.24
50.10.220 | Suporte para extintor de piso em aço inoxidável | UN | 262.27 | 1.68 | 263.95
50.20 | Reparos, conservacoes e complementos - GRUPO 50
50.20.110 | Recarga de extintor de água pressurizada | L | 3.18 |  | 3.18
50.20.120 | Recarga de extintor de gás carbônico | KG | 12.16 |  | 12.16
50.20.130 | Recarga de extintor de pó químico seco | KG | 9.48 |  | 9.48
50.20.160 | Pintura de extintor de gás carbônico, pó químico seco, ou água pressurizada, com capacidade acima de 12 kg até 20 kg | UN | 40.13 |  | 40.13
50.20.170 | Pintura de extintor de gás carbônico, pó químico seco, ou água pressurizada, com capacidade até 12 kg | UN | 18.78 |  | 18.78
50.20.200 | Recolocação de bico de sprinkler | UN | 0.07 | 14.69 | 14.76
54 | PAVIMENTACAO E PASSEIO
54.01 | Pavimentacao preparo de base
54.01.010 | Regularização e compactação mecanizada de superfície, sem controle do proctor normal | M2 | 3.45 | 0.13 | 3.58
54.01.030 | Abertura e preparo de caixa até 40 cm, compactação do subleito mínimo de 95% do PN e transporte até o raio de 1 km | M2 | 25.25 | 0.27 | 25.52
54.01.050 | Compactação do subleito mínimo de 95% do PN | M3 | 22.64 | 0.54 | 23.18
54.01.200 | Base de macadame hidráulico | M3 | 243.96 | 25.13 | 269.09
54.01.210 | Base de brita graduada | M3 | 182.84 | 16.75 | 199.59
54.01.220 | Base de bica corrida | M3 | 158.08 | 2.58 | 160.66
54.01.230 | Base de macadame betuminoso | M3 | 957.54 | 12.56 | 970.1
54.01.300 | Pavimento de concreto rolado (concreto pobre) para base de pavimento rígido | M3 | 255.49 |  | 255.49
54.01.400 | Abertura de caixa até 25 cm, inclui escavação, compactação, transporte e preparo do sub-leito | M2 | 20.96 | 0.38 | 21.34
54.01.410 | Varrição de pavimento para recapeamento | M2 |  | 0.67 | 0.67
54.02 | Pavimentacao com pedrisco e revestimento primario
54.02.030 | Revestimento primário com pedra britada, compactação mínima de 95% do PN | M3 | 100.19 | 10.72 | 110.91
54.03 | Pavimentacao flexivel
54.03.200 | Concreto asfáltico usinado a quente - Binder | M3 | 1372.61 | 13.96 | 1386.57
54.03.210 | Camada de rolamento em concreto betuminoso usinado quente - CBUQ | M3 | 1543.32 | 13.96 | 1557.28
54.03.221 | Restauração de pavimento asfáltico com concreto betuminoso usinado quente - CBUQ | M3 | 1424.17 | 13.96 | 1438.13
54.03.230 | Imprimação betuminosa ligante | M2 | 7.41 | 0.08 | 7.49
54.03.240 | Imprimação betuminosa impermeabilizante | M2 | 15.19 | 0.1 | 15.29
54.03.250 | Revestimento de pré-misturado a quente | M3 | 1256.7 | 13.96 | 1270.66
54.03.260 | Revestimento de pré-misturado a frio | M3 | 1273.83 | 33.5 | 1307.33
54.04 | Pavimentacao em paralelepipedos e blocos de concreto
54.04.030 | Pavimentação em paralelepípedo, sem rejunte | M2 | 190.45 | 21.4 | 211.85
54.04.040 | Rejuntamento de paralelepípedo com areia | M2 | 18.21 | 1.68 | 19.89
54.04.050 | Rejuntamento de paralelepípedo com argamassa de cimento e areia 1:3 | M2 | 9.06 | 5.19 | 14.25
54.04.060 | Rejuntamento de paralelepípedo com asfalto e pedrisco | M2 | 52.96 | 4.19 | 57.15
54.04.340 | Pavimentação em lajota de concreto 35 MPa, espessura 6 cm, cor natural, tipos: raquete, retangular, sextavado e 16 faces, com rejunte em areia | M2 | 66.69 | 16.16 | 82.85
54.04.342 | Pavimentação em lajota de concreto 35 MPa, espessura 6 cm, colorido, tipos: raquete, retangular, sextavado e 16 faces, com rejunte em areia | M2 | 61.35 | 16.16 | 77.51
54.04.350 | Pavimentação em lajota de concreto 35 MPa, espessura 8 cm, tipos: raquete, retangular, sextavado e 16 faces, com rejunte em areia | M2 | 75.24 | 21.54 | 96.78
54.04.360 | Bloco diagonal em concreto tipo piso drenante para plantio de grama - 50 x 50 x 10 cm | M2 | 88.56 | 7.91 | 96.47
54.04.392 | Piso em placa de concreto permeável drenante, cor natural, com resina protetora | M2 | 102.64 | 16.76 | 119.4
54.04.393 | Piso em placa de concreto permeável drenante, cor natural, com resina protetora, espessura de 8 cm | M2 | 98.11 | 16.76 | 114.87
54.06 | Guias e sarjetas
54.06.020 | Guia pré-moldada curva tipo PMSP 100 - fck 25 MPa | M | 42.76 | 10.1 | 52.86
54.06.040 | Guia pré-moldada reta tipo PMSP 100 - fck 25 MPa | M | 37.83 | 10.1 | 47.93
54.06.100 | Base em concreto com fck de 20 MPa, para guias, sarjetas ou sarjetões | M3 | 414.28 | 36.39 | 450.67
54.06.110 | Base em concreto com fck de 25 MPa, para guias, sarjetas ou sarjetões | M3 | 429.15 | 36.39 | 465.54
54.06.150 | Execução de perfil extrusado no local | M3 | 1230.06 |  | 1230.06
54.06.160 | Sarjeta ou sarjetão moldado no local, tipo PMSP em concreto com fck 20 MPa | M3 | 585.15 | 74.22 | 659.37
54.06.170 | Sarjeta ou sarjetão moldado no local, tipo PMSP em concreto com fck 25 MPa | M3 | 600.02 | 74.22 | 674.24
54.07 | Calcadas e passeios.
54.07.040 | Passeio em mosaico português | M2 | 206.98 |  | 206.98
54.07.110 | Piso em ladrilho hidráulico preto, branco e cinza 20 x 20 cm, assentado com argamassa colante industrializada | M2 | 82.81 | 9.46 | 92.27
54.07.130 | Piso em ladrilho hidráulico várias cores 20 x 20 cm, assentado com argamassa colante industrializada | M2 | 79.96 | 9.46 | 89.42
54.07.210 | Rejuntamento de piso em ladrilho hidráulico (20 x 20 x 1,8 cm) com argamassa industrializada para rejunte, juntas de 2 mm | M2 | 3.87 | 8.44 | 12.31
54.07.240 | Rejuntamento de piso em ladrilho hidráulico (30 x 30 x 2,5 cm), com cimento branco, juntas de 2 mm | M2 | 1.88 | 8.44 | 10.32
54.07.260 | Piso em ladrilho hidráulico tipo rampa várias cores 30 x 30 cm, antiderrapante, assentado com argamassa mista | M2 | 95.45 | 23.95 | 119.4
54.20 | Reparos, conservacoes e complementos - GRUPO 54
54.20.040 | Bate-roda em concreto pré-moldado | M | 57.73 | 11.55 | 69.28
54.20.100 | Reassentamento de guia pré-moldada reta e/ou curva | M | 8.23 | 10.1 | 18.33
54.20.110 | Reassentamento de paralelepípedos, sem rejunte | M2 | 12.91 | 21.4 | 34.31
54.20.120 | Reassentamento de pavimentação em lajota de concreto, espessura 6 cm, com rejunte em areia | M2 | 8.26 | 13.22 | 21.48
54.20.130 | Reassentamento de pavimentação em lajota de concreto, espessura 8 cm, com rejunte em areia | M2 | 8.36 | 15.31 | 23.67
54.20.140 | Reassentamento de pavimentação em lajota de concreto, espessura 10 cm, com rejunte em areia | M2 | 8.51 | 18.39 | 26.9
55 | LIMPEZA E ARREMATE
55.01 | Limpeza de obra
55.01.020 | Limpeza final da obra | M2 |  | 11.73 | 11.73
55.01.030 | Limpeza complementar com hidrojateamento | M2 | 2.4 | 4.97 | 7.37
55.01.070 | Limpeza complementar e especial de piso com produtos químicos | M2 | 2.2 | 3.35 | 5.55
55.01.080 | Limpeza complementar e especial de peças e aparelhos sanitários | UN |  | 13.4 | 13.4
55.01.100 | Limpeza complementar e especial de vidros | M2 |  | 12.56 | 12.56
55.01.130 | Limpeza e lavagem de superfície revestida com material cerâmico ou pastilhas por hidrojateamento com rejuntamento | M2 | 6.53 | 4.97 | 11.5
55.01.140 | Limpeza de superfície com hidrojateamento | M2 | 5.93 |  | 5.93
55.02 | Limpeza e desinfeccao sanitaria
55.02.010 | Limpeza de caixa de inspeção | UN |  | 5.03 | 5.03
55.02.012 | Limpeza de caixa de passagem, poço de visita ou bueiro | UN | 22.49 | 16.75 | 39.24
55.02.020 | Limpeza de fossa | M3 | 184.62 |  | 184.62
55.02.040 | Limpeza e desobstrução de boca de lobo | UN |  | 18.56 | 18.56
55.02.050 | Limpeza e desobstrução de canaletas ou tubulações de águas pluviais | M |  | 9.28 | 9.28
55.02.060 | Limpeza e desentupimento manual de tubulação de esgoto predial | M |  | 10.08 | 10.08
55.10 | Remocao de entulho
55.10.030 | Locação de duto coletor de entulho | MXMES | 68.17 |  | 68.17
61 | CONFORTO MECANICO, EQUIPAMENTO E SISTEMA
61.01 | Elevador
61.01.670 | Elevador para passageiros, uso interno com capacidade mínima de 600 kg para duas paradas, portas unilaterais | CJ | 94575 |  | 94575
61.01.680 | Elevador para passageiros, uso interno com capacidade mínima de 600 kg para três paradas, portas unilaterais | CJ | 109125 |  | 109125
61.01.690 | Elevador para passageiros, uso interno com capacidade mínima de 600 kg para três paradas, portas bilaterais | CJ | 114945 |  | 114945
61.01.760 | Elevador para passageiros, uso interno com capacidade mínima de 600 kg para quatro paradas, portas bilaterais | CJ | 123190 |  | 123190
61.01.770 | Elevador para passageiros, uso interno com capacidade mínima de 600 kg para quatro paradas, portas unilaterais | CJ | 124536.72 |  | 124536.72
61.01.800 | Fechamento em vidro laminado para caixa de elevador | M2 | 782.18 |  | 782.18
61.10 | Climatizacao
61.10.001 | Resfriadora de líquidos (chiller), com compressor e condensação à ar, capacidade de 120 TR | UN | 419895.81 | 25949.75 | 445845.56
61.10.007 | Resfriadora de líquidos (chiller), com compressor e condensação à ar, capacidade de 160 TR | UN | 382574.12 | 27642.05 | 410216.17
61.10.010 | Resfriadora de líquidos (chiller), com compressor e condensação à ar, capacidade de 200-210 TR | UN | 700615 | 25132.95 | 725747.95
61.10.012 | Resfriadora de líquidos (chiller), com compressor e condensação à ar, capacidade de 80 TR | UN | 243606.03 | 20759.8 | 264365.83
61.10.014 | Resfriadora de líquidos (chiller), com compressor e condensação à ar, capacidade de 20 TR | UN | 89357.16 | 12974.88 | 102332.04
61.10.100 | Tratamento de ar (fan-coil) tipo Air Handling Unit de concepção modular, capacidade de 10 TR | UN | 18874.33 | 3068.75 | 21943.08
61.10.101 | Tratamento de ar (Fan-Coil) tipo Air Handling Unit de concepção modular, capacidade de 6 TR | UN | 15893.08 | 3068.75 | 18961.83
61.10.110 | Tratamento de ar (fan-coil) tipo Air Handling Unit de concepção modular, capacidade de 40 TR | UN | 51862.11 | 6702.36 | 58564.47
61.10.120 | Tratamento de ar (fan-coil) tipo Air Handling Unit de concepção modular, capacidade de 50 TR | UN | 47295.39 | 8179.5 | 55474.89
61.10.200 | Tratamento de ar compacta fancolete hidrônico tipo piso-teto, vazão de ar nominal 637 m³/h, capacidade de refrigeração 14.000 Btu/h - 1,2 TR | UN | 4381.88 | 519.44 | 4901.32
61.10.210 | Tratamento de ar compacta fancolete hidrônico tipo piso-teto, vazão de ar nominal 1.215 m³/h, capacidade de refrigeração 25.000 Btu/h - 2,1 TR | UN | 4854.88 | 649.3 | 5504.18
61.10.220 | Tratamento de ar compacta fancolete hidrônico tipo piso-teto, vazão de ar nominal 1.758 m³/h, capacidade de refrigeração 36.000 Btu/h - 3,0 TR | UN | 6128.32 | 779.16 | 6907.48
61.10.230 | Tratamento de ar compacta fancolete hidrônico tipo piso-teto, vazão de ar nominal 2.166 m³/h, capacidade de refrigeração 48.000 Btu/h - 4,0 TR | UN | 6343.74 | 844.09 | 7187.83
61.10.250 | Tratamento de ar compacta fancolete hidrônico tipo cassete, capacidade de refrigeração 20.000 Btu/h - 1,6 TR | UN | 4373.12 | 406.33 | 4779.45
61.10.260 | Tratamento de ar compacta fancolete hidrônico tipo cassete, capacidade de refrigeração 25.000 Btu/h - 2,1 TR | UN | 4780.9 | 406.33 | 5187.23
61.10.270 | Tratamento de ar compacta fancolete hidrônico tipo cassete, capacidade de refrigeração 32.000 Btu/h - 2,6 TR | UN | 5461.28 | 406.33 | 5867.61
61.10.300 | Duto flexível aluminizado, seção circular de 10cm (4") | M | 9.94 | 11.32 | 21.26
61.10.310 | Duto flexível aluminizado, seção circular de 15cm (6") | M | 14.98 | 11.32 | 26.3
61.10.320 | Duto flexível aluminizado, seção circular de 20cm (8") | M | 22.12 | 11.32 | 33.44
61.10.380 | Duto em painel rígido de lã de vidro acústico, espessura 25 mm | M2 | 88.65 | 81.17 | 169.82
61.10.400 | Damper corta fogo (DCF) tipo comporta, com elemento fusível e chave fim de curso. | M2 | 5096.51 |  | 5096.51
61.10.401 | Damper de regulagem manual, tamanho: 0,10 m² a 0,14 m² | M2 | 1922.64 | 106 | 2028.64
61.10.402 | Damper de regulagem manual, tamanho: 0,15 m² a 0,20 m² | M2 | 1596.84 | 81.91 | 1678.75
61.10.403 | Damper de regulagem manual, tamanho: 0,21 m² a 0,40 m² | M2 | 1274.11 | 72.28 | 1346.39
61.10.410 | Serviço de instalação de Damper Corta Fogo | UN |  | 309.56 | 309.56
61.10.430 | Tanque de compensação pressurizado, capacidade (volume mínimo) de 250 litros | UN | 6659.68 | 1298.6 | 7958.28
61.10.440 | Registro de regulagem de vazão de ar | UN | 148.65 | 38.54 | 187.19
61.10.510 | Difusor de ar de longo alcance tipo Jet-Nozzles, vazão de ar 1.330 m³/h | UN | 962.56 | 110.82 | 1073.38
61.10.511 | Difusor para insuflamento de ar com plenum, multivias e colarinho | M2 | 4002.35 | 168.64 | 4170.99
61.10.512 | Difusor para insuflamento de ar com plenum, com 2 aberturas | M | 4014.3 | 41.99 | 4056.29
61.10.513 | Difusor de plástico, diâmetro 15 cm | UN | 90.8 | 38.54 | 129.34
61.10.514 | Difusor de plástico, diâmetro 20 cm | UN | 89.25 | 38.54 | 127.79
61.10.530 | Difusor de insuflação de ar tipo direcional, medindo 30 x 30 cm | UN | 299.22 | 38.54 | 337.76
61.10.550 | Difusor de insuflação de ar tipo direcional, medindo 45 x 15 cm | UN | 234.33 | 38.54 | 272.87
61.10.564 | Grelha de insuflação de ar em alumínio anodizado, de dupla deflexão, tamanho: até 0,10 m² | M2 | 2689.69 | 236.09 | 2925.78
61.10.565 | Grelha de insuflação de ar em alumínio anodizado, de dupla deflexão, tamanho: acima de 0,10 m² até 0,50 m² | M2 | 1620.47 | 96.36 | 1716.83
61.10.566 | Grelha de insuflação de ar em alumínio anodizado, de dupla deflexão, tamanho: acima de 0,50 m² até 1,00 m² | M2 | 1505.71 | 48.18 | 1553.89
61.10.567 | Grelha de porta, tamanho: 0,14 m² a 0,30 m² | M2 | 1422.97 | 106 | 1528.97
61.10.568 | Grelha de porta, tamanho: 0,07 m² a 0,13 m² | M2 | 1838.62 | 139.73 | 1978.35
61.10.569 | Grelha de porta, tamanho: 0,03 m² a 0,06 m² | M2 | 3083.56 | 231.26 | 3314.82
61.10.574 | Grelha de retorno/exaustão com registro, tamanho: 0,03 m² a 0,06 m² | M2 | 2272.46 | 173.45 | 2445.91
61.10.575 | Grelha de retorno/exaustão com registro, tamanho: 0,07 m² a 0,13 m² | M2 | 1633.52 | 120.46 | 1753.98
61.10.576 | Grelha de retorno/exaustão com registro, tamanho: 0,14 m² a 0,19 m² | M2 | 1384.47 | 96.36 | 1480.83
61.10.577 | Grelha de retorno/exaustão com registro, tamanho: 0,20 m² a 0,40 m² | M2 | 1220.95 | 81.91 | 1302.86
61.10.578 | Grelha de retorno/exaustão com registro, tamanho: 0,41 m² a 0,65 m² | M2 | 1017.49 | 72.28 | 1089.77
61.10.581 | Veneziana com tela e filtro G4 | M2 | 1380.6 | 96.36 | 1476.96
61.10.582 | Veneziana com tela | M2 | 883.01 | 57.82 | 940.83
61.10.583 | Veneziana com tela, tamanho 38,5 x 33 cm | UN | 164.56 | 43.37 | 207.93
61.10.584 | Veneziana com tela, tamanho 78,5 x 33 cm | UN | 254.88 | 57.82 | 312.7
61.14 | Ventilacao
61.14.005 | Caixa ventiladora com ventilador centrífugo, vazão 4.600 m³/h, pressão 30 mmCA - 220 / 380 V / 60HZ | UN | 5865.27 | 1947.9 | 7813.17
61.14.015 | Caixa ventiladora com ventilador centrífugo, vazão 28.000 m³/h, pressão 30 mmCA - 220 / 380 V / 60HZ | UN | 21989.06 | 4545.1 | 26534.16
61.14.050 | Caixa ventiladora com ventilador centrífugo, vazão 8.800 m³/h, pressão 35 mmCA - 220/380 V / 60Hz | UN | 8798.63 | 251.94 | 9050.57
61.14.051 | Caixa ventiladora com ventilador centrífugo, vazão 10.000 m³/h, pressão 30 mmCA - 220/380 V / 60Hz | UN | 7733 | 251.94 | 7984.94
61.14.070 | Caixa ventiladora com ventilador centrífugo, vazão 1.710 m³/h, pressão 35 mmCA - 220/380 V / 60Hz | UN | 4492.89 | 251.94 | 4744.83
61.14.080 | Caixa ventiladora com ventilador centrífugo, vazão 1.190 m³/h, pressão 35 mmCA - 220/380 V / 60Hz | UN | 4345.83 | 251.94 | 4597.77
61.14.100 | Ventilador centrífugo de dupla aspiração "limite-load", vazão 20.000 m³/h, pressão 50 mmCA - 380/660 V / 60 Hz | UN | 13401.4 | 587.4 | 13988.8
61.15 | Controles para Fan-Coil e CAG
61.15.010 | Fonte de alimentação universal bivolt com saída de 24 V - 1,5 A - 35 W | UN | 181.84 | 2.1 | 183.94
61.15.020 | Tomada simples de sobrepor universal 2P+T - 10 A - 250 V | UN | 10.37 | 12.6 | 22.97
61.15.030 | Transformador abaixador, entrada 110/220V, saída 24V+24V, corrente secundário 6A | UN | 214.08 | 2.1 | 216.18
61.15.040 | Atuador Floating de 40Nm, sinal de controle 3 e 2 pontos, tensão de entrada AC/DC 24V, IP 54 | UN | 2405.14 | 12.9 | 2418.04
61.15.050 | Válvula motorizada esfera, com duas vias atuador floating, diâmetro 3/4" a 1 1/2" | UN | 1742.41 | 19.35 | 1761.76
61.15.060 | Válvula de balanceamento diâmetro 1 " a 2-1/2" | UN | 918.48 | 15.16 | 933.64
61.15.070 | Válvula borboleta na configuração wafer motorizada atuador floating diâmetro 3'' a 4" | UN | 2403.06 | 19.35 | 2422.41
61.15.080 | Válvula duas vias on/off retorno elétrico diâmetro 1/2" a 3/4" | UN | 370.2 | 19.35 | 389.55
61.15.090 | Válvula esfera motorizada de duas vias de atuador proporcional diâmetro 2" a 2-1/2" | UN | 1996.24 | 19.35 | 2015.59
61.15.100 | Atuador proporcional de 10 Nm, tensão de entrada AC/DC 24 V - IP 54 | UN | 913.36 | 12.9 | 926.26
61.15.110 | Válvula esfera duas vias flangeada, diâmetro 3'' | UN | 2031.98 | 15.16 | 2047.14
61.15.120 | Acoplador a relé 24 VCC/VAC - 1 contato reversível | UN | 111.13 | 6.3 | 117.43
61.15.130 | Chave de fluxo para ar | UN | 269.37 | 64.41 | 333.78
61.15.140 | Repetidor de sinal I/I e V/I | UN | 1565.37 | 44.09 | 1609.46
61.15.150 | Relé de corrente ajustável de 0 a 200 A | UN | 333.51 | 31.49 | 365
61.15.160 | Sensor de temperatura ambiente PT100 - 2 fios | UN | 179.58 | 64.41 | 243.99
61.15.164 | Termostato de segurança com temperatura ajustável de 90°C - 110°C | UN | 68.58 | 69.71 | 138.29
61.15.170 | Transmissor de pressão diferencial, operação de 0 a 750 Pa | UN | 941.97 | 64.41 | 1006.38
61.15.172 | Transmissor de pressão compacto, escala de pressão 0 a 10 Bar, sinal de saída 4 - 20 mA | UN | 917.51 | 64.41 | 981.92
61.15.174 | Transmissor de temperatura e umidade para dutos, alta precisão, corrente de 0 a 20 mA, alimentação 12Vcc a 30Vcc | UN | 1772.4 | 64.41 | 1836.81
61.15.181 | Controlador lógico programável para 16 entradas/16 saídas | UN | 3474.24 | 293.14 | 3767.38
61.15.191 | Módulo de expansão para 4 canais de saída analógica | UN | 2792.71 | 171.81 | 2964.52
61.15.196 | Módulo de expansão para 8 canais de entrada analógica | UN | 4138.43 | 171.81 | 4310.24
61.15.201 | Módulo de expansão para 8 canais de entrada e saída digitais | UN | 711.84 | 197.1 | 908.94
61.20 | Reparos, conservacoes e complementos - GRUPO 61
61.20.040 | Cortina de ar com duas velocidades, para vão de 1,20 m | CJ | 873.07 | 10.9 | 883.97
61.20.092 | Cortina de ar com duas velocidades, para vão de 1,50 m | CJ | 1099.58 | 10.9 | 1110.48
61.20.100 | Ligação típica, (cavalete), para ar condicionado ´fancoil´, diâmetro de 1/2´ | CJ | 1220.07 | 443.49 | 1663.56
61.20.110 | Ligação típica, (cavalete), para ar condicionado ´fancoil´, diâmetro de 3/4´ | CJ | 1446.29 | 472.86 | 1919.15
61.20.120 | Ligação típica, (cavalete), para ar condicionado ´fancoil´, diâmetro de 1´ | CJ | 1714.76 | 531.6 | 2246.36
61.20.130 | Ligação típica, (cavalete), para ar condicionado ´fancoil´, diâmetro de 1 1/4´ | CJ | 2252.74 | 560.97 | 2813.71
61.20.450 | Duto em chapa de aço galvanizado | KG | 27.13 | 24.43 | 51.56
62 | COZINHA, REFEITORIO, LAVANDERIA INDUSTRIAL E EQUIPAMENTOS
62.04 | Mobiliario e acessorios
62.04.060 | Tanque duplo com pés em aço inoxidável de 1600 x 700 x 850 mm | UN | 4335.28 | 21 | 4356.28
62.04.070 | Mesa em aço inoxidável, largura até 700 mm | M | 2248.07 |  | 2248.07
62.04.090 | Mesa lateral em aço inoxidável com prateleira inferior, largura até 700 mm | M | 2323.95 |  | 2323.95
62.20 | Reparos, conservacoes e complementos - GRUPO 62
62.20.330 | Coifa em aço inoxidável com filtro e exaustor axial - área até 3,00 m² | M2 | 10615.42 |  | 10615.42
62.20.340 | Coifa em aço inoxidável com filtro e exaustor axial - área de 3,01 até 7,50 m² | M2 | 8859.23 |  | 8859.23
62.20.350 | Coifa em aço inoxidável com filtro e exaustor axial - área de 7,51 até 16,00 m² | M2 | 4549.53 |  | 4549.53
65 | RESFRIAMENTO E CONSERVACAO DE MATERIAL PERECIVEL
65.01 | Camara frigorifica para resfriado
65.01.210 | Câmara frigorífica para resfriados | M2 | 1785.64 |  | 1785.64
65.02 | Camara frigorifica para congelado
65.02.100 | Câmara frigorífica para congelados | M2 | 2157.8 |  | 2157.8
66 | SEGURANCA, VIGILANCIA E CONTROLE, EQUIPAMENTO E SISTEMA
66.02 | Controle de acessos e alarme
66.02.060 | Repetidora de sinais de ocorrências, do painel sinóptico da central de alarme | UN | 958.23 | 12.6 | 970.83
66.02.090 | Detector de metais, tipo portal, microprocessado | UN | 10927.38 |  | 10927.38
66.02.130 | Porteiro eletrônico com um interfone | CJ | 204.5 | 41.99 | 246.49
66.02.239 | Sistema eletrônico de automatização de portão deslizante, para esforços até 800 kg | CJ | 2877 |  | 2877
66.02.240 | Sistema eletrônico de automatização de portão deslizante, para esforços maior de 800 kg e até 1400 kg | CJ | 6073.1 |  | 6073.1
66.02.460 | Vídeo porteiro eletrônico colorido, com um interfone | CJ | 1255.78 | 104.98 | 1360.76
66.02.500 | Central de alarme microprocessada, para até 125 zonas | UN | 2786.81 | 12.6 | 2799.41
66.02.560 | Controlador de acesso com identificação por impressão digital (biometria) e software de gerenciamento | CJ | 2761.49 | 574.2 | 3335.69
66.08 | Equipamentos para sistema de seguranca, vigilancia e controle
66.08.061 | Mesa controladora híbrida para até 32 câmeras IPs, com teclado e joystick, compatível com sistema de CFTV, IP ou analógico | UN | 4088.77 | 947.04 | 5035.81
66.08.100 | Rack fechado padrão metálico, 19 x 12 Us x 470 mm | UN | 726.82 | 295.95 | 1022.77
66.08.110 | Rack fechado padrão metálico, 19 x 20 Us x 470 mm | UN | 1194.69 | 295.95 | 1490.64
66.08.111 | Rack fechado de piso padrão metálico, 19 x 24 Us x 570 mm | UN | 1127.67 | 295.95 | 1423.62
66.08.115 | Rack fechado de piso padrão metálico, 19 x 44 Us x 770 mm | UN | 2293.37 | 591.9 | 2885.27
66.08.131 | Monitor LCD ou LED colorido, tela plana de 21,5" | UN | 978.78 | 9.44 | 988.22
66.08.240 | Filtro passivo e misturador de sinais VHF / UHF / CATV | UN | 10.57 | 21 | 31.57
66.08.258 | Ponto de acesso de dados (Access Point), uso interno, compatível com PoE 802.3af | UN | 1332.47 | 167.96 | 1500.43
66.08.260 | Modulador de canais VHF / UHF / CATV / CFTV | UN | 156.27 | 41.99 | 198.26
66.08.270 | Amplificador de linha VHF / UHF com conector de F-50 dB | UN | 455.1 | 12.6 | 467.7
66.08.324 | Câmera fixa colorida compacta com domo, para áreas internas e externas - 1,3 MP | UN | 899.84 | 173.82 | 1073.66
66.08.326 | Câmera fixa colorida tipo bullet, para áreas internas e externas - 1,3 MP | UN | 3399.97 | 173.82 | 3573.79
66.08.328 | Câmera fixa colorida com domo, para áreas internas e externas - 5 MP | UN | 9725.2 | 173.82 | 9899.02
66.08.340 | Unidade de disco rígido (HD) externo de 5 TB | UN | 1259.03 | 3.15 | 1262.18
66.08.400 | Estação de monitoramento "WorkStation" para até 3 monitores - memória RAM de 8 GB | CJ | 9955.6 | 224.78 | 10180.38
66.08.401 | Estação de monitoramento "WorkStation" para até 3 monitores - memória RAM de 16 GB | CJ | 15049.21 | 224.78 | 15273.99
66.08.600 | Unidade gerenciadora digital de vídeo em rede (NVR) de até 8 câmeras IP, armazenamento de 6 TB, 1 interface de rede Fast Ethernet | UN | 1186.21 | 149.85 | 1336.06
66.08.610 | Unidade gerenciadora digital de vídeo em rede (NVR) de até 16 câmeras IP, armazenamento de 12 TB, 1 interface de rede Gigabit Ethernet e 4 entradas de alarme | UN | 1498.76 | 224.78 | 1723.54
66.08.620 | Unidade gerenciadora digital vídeo em rede (NVR) de até 32 câmeras IP, armazenamento de 48 TB, 2 interface de rede Gigabit Ethernet e 16 entradas de alarme | UN | 3665.85 | 295.95 | 3961.8
66.20 | Reparos, conservacoes e complementos - GRUPO 66
66.20.150 | Guia organizadora de cabos para rack, 19´ 1 U | UN | 18.55 | 11.83 | 30.38
66.20.170 | Guia organizadora de cabos para rack, 19´ 2 U | UN | 32.61 | 11.83 | 44.44
66.20.202 | Instalação de câmera fixa para CFTV | UN |  | 173.82 | 173.82
66.20.212 | Instalação de câmera móvel para CFTV | UN |  | 173.82 | 173.82
66.20.221 | Switch Gigabit para servidor central com 24 portas frontais e 2 portas SFP, capacidade 10 / 100 / 1000 Mbps | UN | 14138.87 | 15.74 | 14154.61
66.20.225 | Switch Gigabit 24 portas com capacidade de 10/100/1000/Mbps | UN | 2531.62 | 15.74 | 2547.36
67 | CAPTACAO, ADUCAO E TRATAMENTO DE AGUA E ESGOTO, EQUIPAMENTOS E SISTEMA
67.02 | Tratamento
67.02.160 | Medidor de vazão tipo calha Parshall com garganta W= 3´ | UN | 1587.79 | 74.22 | 1662.01
67.02.210 | Tela galvanizada revestida em poliamida, malha de 10 mm | M2 | 1006.66 | 8.38 | 1015.04
67.02.240 | Grade média em aço carbono, espaçamento de 2 cm com barras chatas de 1´ x 3/8´ | M2 | 2238.91 | 8.38 | 2247.29
67.02.280 | Cesto em chapa de aço inoxidável com espessura de 1,5 mm e furos de 1/2´ | UN | 898.02 | 4.19 | 902.21
67.02.301 | Peneira estática em poliéster reforçado de fibra de vidro (PRFV) com tela de aço inoxidável AISI 304, malha de 1,5 mm, vazão de 50 l/s | UN | 18792.53 | 149.71 | 18942.24
67.02.320 | Comporta em fibra de vidro (stop log) - espessura de 10 mm | M2 | 1702.97 | 26.93 | 1729.9
67.02.330 | Sistema de tratamento de águas cinzas e aproveitamento de águas pluviais, para reuso em fins não potáveis, vazão de 2 m³/h | UN | 89432.33 |  | 89432.33
67.02.400 | Tanque em fibra de vidro (PRFV) com quebra ondas, capacidade de 25.000 l e misturador interno vertical em aço inoxidável | UN | 47040.96 | 243.22 | 47284.18
67.02.410 | Sistema de tratamento de efluente por reator anaeróbio (UASB) e filtro aeróbio (FAS), para obras de segurança com vazão máxima horária 12 l/s | CJ | 403279.33 |  | 403279.33
67.02.502 | Elaboração de projeto de sistema de estação compacta de tratamento de esgoto para vazão máxima horária 12 l/s e atendimento classe II, assessoria, documentação e aprovação na CETESB | CJ | 5118.24 | 54025.34 | 59143.58
67.02.503 | Elaboração de projeto de sistema de estação compacta de tratamento de esgoto para vazão máxima horária 12 l/s, atendimento classe II, tratamento de nitrogênio e fósforo, assessoria, documentação e aprovação na CETESB | CJ | 7084.33 | 65212.63 | 72296.96
68 | ELETRIFICACAO, EQUIPAMENTOS E SISTEMA
68.01 | Posteamento
68.01.600 | Poste de concreto circular, 200 kg, H = 7,00 m | UN | 1371.2 | 251.77 | 1622.97
68.01.620 | Poste de concreto circular, 200 kg, H = 9,00 m | UN | 1260.97 | 251.77 | 1512.74
68.01.630 | Poste de concreto circular, 200 kg, H = 10,00 m | UN | 1705.16 | 251.77 | 1956.93
68.01.640 | Poste de concreto circular, 200 kg, H = 11,00 m | UN | 2445.48 | 251.77 | 2697.25
68.01.650 | Poste de concreto circular, 200 kg, H = 12,00 m | UN | 1867.98 | 251.77 | 2119.75
68.01.670 | Poste de concreto circular, 300 kg, H = 9,00 m | UN | 1558 | 251.77 | 1809.77
68.01.730 | Poste de concreto circular, 400 kg, H = 9,00 m | UN | 1558 | 251.77 | 1809.77
68.01.740 | Poste de concreto circular, 400 kg, H = 10,00 m | UN | 2419.74 | 251.77 | 2671.51
68.01.750 | Poste de concreto circular, 400 kg, H = 11,00 m | UN | 2471.84 | 251.77 | 2723.61
68.01.760 | Poste de concreto circular, 400 kg, H = 12,00 m | UN | 2792.87 | 251.77 | 3044.64
68.01.800 | Poste de concreto circular, 600 kg, H = 11,00 m | UN | 3160.85 | 251.77 | 3412.62
68.01.810 | Poste de concreto circular, 600 kg, H = 12,00 m | UN | 3026.85 | 251.77 | 3278.62
68.01.850 | Poste de concreto circular, 1000 kg, H = 12,00 m | UN | 5385.67 | 251.77 | 5637.44
68.02 | Estrutura especifica
68.02.010 | Estai | UN | 558.65 | 151.03 | 709.68
68.02.020 | Estrutura tipo M1 | UN | 419.64 | 181.23 | 600.87
68.02.030 | Estrutura tipo M2 | UN | 904.08 | 181.23 | 1085.31
68.02.040 | Estrutura tipo N3 | UN | 1167.35 | 271.85 | 1439.2
68.02.050 | Estrutura tipo M1 - N3 | UN | 1340.59 | 362.46 | 1703.05
68.02.060 | Estrutura tipo M4 | UN | 2079.73 | 271.85 | 2351.58
68.02.070 | Estrutura tipo N2 | UN | 1029.7 | 271.85 | 1301.55
68.02.090 | Estrutura tipo N4 | UN | 2075.15 | 362.46 | 2437.61
68.02.100 | Armação secundária tipo 1C - 2R | UN | 103.87 | 120.82 | 224.69
68.02.110 | Armação secundária tipo 1C - 3R | UN | 112.62 | 120.82 | 233.44
68.02.120 | Armação secundária tipo 2C - 3R | UN | 190.34 | 151.03 | 341.37
68.02.140 | Armação secundária tipo 4C - 6R | UN | 380.68 | 181.23 | 561.91
68.20 | Reparos, conservacoes e complementos - GRUPO 68
68.20.010 | Recolocação de poste de madeira | UN | 206.01 | 198.43 | 404.44
68.20.040 | Braçadeira circular em aço carbono galvanizado, diâmetro nominal de 140 até 300 mm | UN | 52.4 | 14.69 | 67.09
68.20.050 | Cruzeta em aço carbono galvanizado perfil ´L´ 75 x 75 x 8 mm, comprimento 2500 mm | UN | 567.22 | 29.37 | 596.59
68.20.120 | Bengala em PVC para ramal de entrada, diâmetro de 32 mm | UN | 33.89 | 29.4 | 63.29
69 | TELEFONIA, LOGICA E TRANSMISSAO DE DADOS, EQUIPAMENTOS E SISTEMA
69.03 | Distribuicao e comando, caixas e equipamentos especificos
69.03.090 | Aparelho telefônico multifrequencial, com teclas ´FLASH´, ´HOOK´, ´PAUSE´, ´LND´, ´MODE´ | UN | 64.52 |  | 64.52
69.03.130 | Caixa subterrânea de entrada de telefonia, tipo R1 (600 x 350 x 500) mm, padrão TELEBRÁS, com tampa | UN | 394.96 | 51.87 | 446.83
69.03.140 | Caixa subterrânea de entrada de telefonia, tipo R2 (1070 x 520 x 500) mm, padrão TELEBRÁS, com tampa | UN | 834.22 | 110.32 | 944.54
69.03.301 | Central de Pabx para 2 linhas e 8 ramais | UN | 1416.33 | 5.87 | 1422.2
69.03.310 | Caixa de tomada em poliamida e tampa para piso elevado, com 4 alojamentos para elétrica e até 8 alojamentos para telefonia e dados | UN | 165.32 | 16.8 | 182.12
69.03.340 | Conector RJ-45 fêmea - categoria 6 | UN | 36.89 | 6.3 | 43.19
69.03.360 | Conector RJ-45 fêmea - categoria 6A | UN | 150.93 | 6.3 | 157.23
69.03.400 | Central PABX híbrida de telefonia para 8 linhas tronco e 24 a 32 ramais digital e analógico | CJ | 4998.69 |  | 4998.69
69.03.410 | Central PABX híbrida de telefonia para 8 linhas tronco e 128 ramais digital e analógico | CJ | 23281.01 |  | 23281.01
69.03.420 | Central PABX híbrida de telefonia para 8 linhas tronco e 128 ramais digital e analógico, com recursos PBX Networking | CJ | 66068.92 |  | 66068.92
69.05 | Estabilizacao de tensao
69.05.010 | Estabilizador eletrônico de tensão, monofásico, com potência de 5 kVA | UN | 8996.51 | 62.99 | 9059.5
69.05.040 | Estabilizador eletrônico de tensão, monofásico, com potência de 10 kVA | UN | 11963.44 | 62.99 | 12026.43
69.05.230 | Estabilizador eletrônico de tensão, trifásico, com potência de 40 kVA | UN | 33515.9 | 62.99 | 33578.89
69.06 | Sistemas ininterruptos de energia
69.06.020 | Sistema ininterrupto de energia, trifásico on line de 10 kVA (220 V/220 V), com autonomia de 15 minutos | UN | 34491.25 | 117.48 | 34608.73
69.06.030 | Sistema ininterrupto de energia, trifásico on line de 20 kVA (220 V/208 V-108 V), com autonomia 15 minutos | UN | 46963.07 | 117.48 | 47080.55
69.06.040 | Sistema ininterrupto de energia, trifásico on line senoidal de 15 kVA (208 V/110 V), com autonomia de 15 minutos | UN | 49865.98 | 117.48 | 49983.46
69.06.050 | Sistema ininterrupto de energia, monofásico, com potência de 2 kVA | UN | 4920.5 | 83.98 | 5004.48
69.06.080 | Sistema ininterrupto de energia, monofásico on line senoidal de 5 kVA (220 V/110 V), com autonomia de 15 minutos | UN | 13295.07 | 117.48 | 13412.55
69.06.100 | Sistema ininterrupto de energia, monofásico, com potência entre 5 a 7,5 kVA | UN | 19789.69 | 83.98 | 19873.67
69.06.110 | Sistema ininterrupto de energia, monofásico de 600 VA (127 V/127 V), com autonomia de 10 a 15 minutos | UN | 746.92 | 41.99 | 788.91
69.06.120 | Sistema ininterrupto de energia, trifásico on line senoidal de 10 kVA (220 V/110 V), com autonomia de 2 horas | UN | 41331.94 | 117.48 | 41449.42
69.06.200 | Sistema ininterrupto de energia, trifásico on line de 20 kVA (220/127 V), com autonomia de 15 minutos | UN | 54837.24 | 117.48 | 54954.72
69.06.210 | Sistema ininterrupto de energia, trifásico on line de 60 kVA (220/127 V), com autonomia de 15 minutos | UN | 119605.93 | 117.48 | 119723.41
69.06.220 | Sistema ininterrupto de energia, trifásico on line de 80 kVA (220/127 V), com autonomia de 15 minutos | UN | 130437.23 | 117.48 | 130554.71
69.06.240 | Sistema ininterrupto de energia, trifásico on line de 20 kVA (380/220 V), com autonomia de 15 minutos | UN | 53739.89 | 117.48 | 53857.37
69.06.280 | Sistema ininterrupto de energia, trifásico on line senoidal de 5 kVA (220/110 V), com autonomia de 15 minutos | UN | 24209.6 | 117.48 | 24327.08
69.06.290 | Sistema ininterrupto de energia, trifásico on line senoidal de 10 kVA (220/110 V), com autonomia de 10 a 15 minutos | UN | 34514.28 | 117.48 | 34631.76
69.06.300 | Sistema ininterrupto de energia, trifásico on line senoidal de 50 kVA (220/110 V), com autonomia de 15 minutos | UN | 80929.72 | 117.48 | 81047.2
69.06.320 | Sistema ininterrupto de energia, trifásico on line senoidal de 7,5 kVA (220/110 V), com autonomia de 15 minutos | UN | 31216.21 | 117.48 | 31333.69
69.06.390 | Sistema ininterrupto de energia, trifásico on line senoidal de 40 kVA (380/220 V), com autonomia de 15 minutos | UN | 77408.2 | 117.48 | 77525.68
69.08 | Equipamentos para informatica
69.08.010 | Distribuidor interno óptico - 1 U para até 24 fibras | UN | 688.98 | 48.22 | 737.2
69.09 | Sistema de rede
69.09.250 | Patch cords de 1,50 ou 3,00 m - RJ-45 / RJ-45 - categoria 6A | UN | 50.04 | 8.4 | 58.44
69.09.260 | Patch panel de 24 portas - categoria 6 | UN | 713.62 | 33.59 | 747.21
69.09.300 | Voice panel de 50 portas - categoria 3 | UN | 633.75 | 33.59 | 667.34
69.09.360 | Patch cords de 2,00 ou 3,00 m - RJ-45 / RJ-45 - categoria 6A | UN | 154.38 | 8.4 | 162.78
69.09.370 | Transceptor Gigabit SX - LC conectável de formato pequeno (SFP) | UN | 1298.39 | 3.15 | 1301.54
69.10 | Telecomunicacoes
69.10.130 | Amplificador de potência para VHF e CATV-50 dB, frequência 40 a 550 MHz | UN | 429.93 | 19.29 | 449.22
69.10.140 | Antena parabólica com captador de sinais e modulador de áudio e vídeo | CJ | 482.43 | 335.92 | 818.35
69.20 | Reparos, conservacoes e complementos - GRUPO 69
69.20.010 | Arame de espinar em aço inoxidável nu, para TV a cabo | M | 0.45 | 4.2 | 4.65
69.20.040 | Isolador roldana em porcelana de 72 x 72 mm | UN | 6.88 | 8.4 | 15.28
69.20.050 | Suporte para isolador roldana tipo DM, padrão TELEBRÁS | UN | 2.42 | 8.4 | 10.82
69.20.070 | Fita em aço inoxidável para poste de 0,50 m x 19 mm, com fecho em aço inoxidável | UN | 3.02 | 8.4 | 11.42
69.20.100 | Tampa para caixa R1, padrão TELEBRÁS | UN | 276.99 | 9.22 | 286.21
69.20.110 | Tampa para caixa R2, padrão TELEBRÁS | UN | 620.67 | 9.22 | 629.89
69.20.130 | Bloco de ligação interna para 10 pares, BLI-10 | UN | 4.53 | 14.69 | 19.22
69.20.140 | Bloco de ligação com engate rápido para 10 pares, BER-10 | UN | 20.25 | 14.69 | 34.94
69.20.170 | Calha de aço com 4 tomadas 2P+T - 250 V, com cabo | UN | 71.55 | 1.68 | 73.23
69.20.180 | Cordão óptico duplex, multimodo com conector LC/LC - 2,5 m | UN | 212.06 | 9.64 | 221.7
69.20.200 | Bandeja fixa para rack, 19" x 500 mm | UN | 77.28 | 6.29 | 83.57
69.20.210 | Bandeja fixa para rack, 19" x 800 mm | UN | 100.94 | 6.29 | 107.23
69.20.220 | Bandeja deslizante para rack, 19" x 800 mm | UN | 159.67 | 6.29 | 165.96
69.20.230 | Calha de aço com 8 tomadas 2P+T - 250 V, com cabo | UN | 87.51 | 1.68 | 89.19
69.20.240 | Calha de aço com 12 tomadas 2P+T - 250 V, com cabo | UN | 95.16 | 1.68 | 96.84
69.20.248 | Painel frontal cego - 19" x 1 U | UN | 9.79 | 3.35 | 13.14
69.20.250 | Painel frontal cego - 19" x 2 U | UN | 11.73 | 3.35 | 15.08
69.20.260 | Protetor de surto híbrido para rede de telecomunicações | UN | 20.92 | 15.92 | 36.84
69.20.270 | Divisor interno com 1 entrada e 2 saídas - 75 Ohms | UN | 8.26 | 9.64 | 17.9
69.20.280 | Divisor interno com 1 entrada e 4 saídas - 75 Ohms | UN | 13.62 | 9.64 | 23.26
69.20.290 | Tomada blindada para VHF/UHF, CATV e FM, frequência 5 MHz a 1 GHz | UN | 11.79 | 9.64 | 21.43
69.20.300 | Bloco de distribuição com protetor de surtos, para 10 pares, BTDG-10 | UN | 31.57 | 16.25 | 47.82
69.20.340 | Tomada para TV, tipo pino Jack, com placa | UN | 10.97 | 8.4 | 19.37
69.20.350 | Caixa de emenda ventilada, em polipropileno, para até 200 pares | UN | 146.81 | 29.37 | 176.18
70 | SINALIZACAO VIARIA
70.01 | Dispositivo viario
70.01.001 | Faixa elevada para travessia de pedestres | M2 | 148.09 | 18.7 | 166.79
70.01.010 | Ondulação transversal - lombada tipo A | M2 | 213.08 | 29.72 | 242.8
70.01.011 | Ondulação transversal - lombada tipo B | M2 | 389.3 | 72.02 | 461.32
70.01.050 | Defensa semimaleavel simples | M | 307.25 | 12.05 | 319.3
70.02 | Sinalizacao horizontal
70.02.001 | Limpeza, pré marcação e pré pintura de solo | M2 | 70.69 |  | 70.69
70.02.010 | Sinalização horizontal com tinta vinílica ou acrílica | M2 | 33.85 |  | 33.85
70.02.012 | Sinalização horizontal em laminado elastoplástico retrorefletivo e antiderrapante, para faixas | M2 | 169.07 |  | 169.07
70.02.013 | Sinalização horizontal em laminado elastoplástico retrorefletivo e antiderrapante, para símbolos e letras | M2 | 211.34 |  | 211.34
70.02.014 | Sinalização horizontal em massa termoplástica à quente por aspersão, espessura de 1,5 mm, para faixas | M2 | 70.75 |  | 70.75
70.02.016 | Sinalização horizontal em massa termoplástica à quente por extrusão, espessura de 3,0 mm, para faixas | M2 | 103.56 |  | 103.56
70.02.017 | Sinalização horizontal em massa termoplástica à quente por extrusão, espessura de 3,0 mm, para legendas | M2 | 119.76 |  | 119.76
70.02.020 | Sinalização horizontal em plástico a frio manual, para faixas | M2 | 207.13 |  | 207.13
70.02.021 | Sinalização horizontal em termoplástico de alto relevo | M2 | 209.25 |  | 209.25
70.02.022 | Sinalização horizontal em tinta a base de resina acrílica emulsionada em água | M2 | 34.33 |  | 34.33
70.03 | Sinalizacao vertical
70.03.001 | Placa para sinalização viária em chapa de aço, totalmente refletiva com película IA/IA - área até 2,0 m² | M2 | 907.77 | 21.65 | 929.42
70.03.003 | Placa para sinalização viária em chapa de aço, totalmente refletiva com película III/III - área até 2,0 m² | M2 | 957.35 | 21.65 | 979
70.03.006 | Placa para sinalização viária em chapa de alumínio, totalmente refletiva com película IA/IA - área até 2,0 m² | M2 | 1110.13 | 21.65 | 1131.78
70.03.008 | Placa para sinalização viária em chapa de alumínio, totalmente refletiva com película III/III - área até 2,0 m² | M2 | 1171.75 | 21.65 | 1193.4
70.03.009 | Placa para sinalização viária em chapa de alumínio, totalmente refletiva com película III/III - área maior que 2,0 m² | M2 | 1403.88 | 21.65 | 1425.53
70.03.010 | Placa para sinalização viária em alumínio composto, totalmente refletiva com película IA/IA - área até 2,0 m² | M2 | 890.65 | 32.47 | 923.12
70.03.012 | Placa para sinalização viária em alumínio composto, totalmente refletiva com película III/III - área até 2,0 m² | M2 | 959.78 | 32.47 | 992.25
70.03.013 | Placa para sinalização viária em alumínio composto, totalmente refletiva com película III/III - área maior que 2,0 m² | M2 | 1150.07 | 32.47 | 1182.54
70.04 | Coluna cônica
70.04.001 | Coluna simples (PP), diâmetro de 2 1/2" e comprimento de 3,6 m | UN | 1148.22 | 93.41 | 1241.63
70.04.002 | Coluna simples (P-51), para fixação de placa de orientação | UN | 2722.98 | 93.41 | 2816.39
70.04.003 | Coluna dupla (P-53) para fixação de placa de orientação | UN | 4100.87 | 159.89 | 4260.76
70.04.004 | Coluna (P-57) para fixação de placa de orientação, com braço projetado | UN | 3412.33 | 93.41 | 3505.74
70.04.005 | Braço (P-55) para fixação em poste de concreto | UN | 2075.48 | 58.74 | 2134.22
70.04.006 | Coluna dupla (PP), diâmetro de 2 x 2 1/2' e comprimento de 3,6 m | UN | 1932.26 | 93.41 | 2025.67
70.04.007 | Coluna semafórica simples 101 mm x 6 m | UN | 2586.92 | 93.41 | 2680.33
70.05 | Sinalizacao semaforica e complementar
70.05.001 | Botoeira convencional para pedestre | UN | 350.79 | 20 | 370.79
70.05.002 | Botoeira sonora para deficientes visuais | UN | 3627.97 | 44.43 | 3672.4
70.05.006 | Luminária LED 20W com braço, para travessia de pedestre | UN | 1363.84 | 29.37 | 1393.21
70.05.011 | Grupo focal para pedestre com lâmpada LED e contador regressivo | UN | 2005.53 | 503.65 | 2509.18
70.05.020 | Grupo focal veicular com lâmpada LED, com anteparo e suportes de fixação | UN | 6289.15 | 587.63 | 6876.78
70.06 | Tachas e tachoes
70.06.001 | Segregador (bate rodas) refletivo | UN | 80 | 9.64 | 89.64
70.06.010 | Tacha refletiva de vidro temperado | UN | 22.93 | 7.22 | 30.15
70.06.011 | Tacha tipo I bidirecional refletiva | UN | 12.68 | 7.22 | 19.9
70.06.012 | Tacha tipo I monodirecional refletiva | UN | 11.03 | 7.22 | 18.25
70.06.013 | Tacha tipo II bidirecional refletiva | UN | 16.84 | 7.22 | 24.06
70.06.014 | Tacha tipo II monodirecional refletiva | UN | 13.2 | 7.22 | 20.42
70.06.020 | Tachão tipo I bidirecional refletivo | UN | 35.46 | 8.06 | 43.52
70.06.021 | Tachão tipo I monodirecional refletivo | UN | 31.71 | 8.06 | 39.77
97 | SINALIZACAO E COMUNICACAO VISUAL
97.02 | Placas, porticos e obeliscos arquitetônicos
97.02.030 | Placa comemorativa em aço inoxidável escovado | M2 | 9548.85 | 74.22 | 9623.07
97.02.036 | Placa de identificação em PVC com texto em vinil | M2 | 341.55 | 74.22 | 415.77
97.02.190 | Placa de identificação em acrílico com texto em vinil | M2 | 2155.74 | 74.22 | 2229.96
97.02.193 | Placa de sinalização em PVC fotoluminescente (200x200mm), com indicação de equipamentos de alarme, detecção e extinção de incêndio | UN | 9.47 | 5.39 | 14.86
97.02.194 | Placa de sinalização em PVC fotoluminescente (150x150mm), com indicação de equipamentos de combate à incêndio e alarme | UN | 6.11 | 5.39 | 11.5
97.02.195 | Placa de sinalização em PVC fotoluminescente (240x120mm), com indicação de rota de evacuação e saída de emergência | UN | 5.83 | 5.39 | 11.22
97.02.196 | Placa de sinalização em PVC fotoluminescente, com identificação de pavimentos | UN | 5.45 | 5.39 | 10.84
97.02.197 | Placa de sinalização em PVC, com indicação de alerta | UN | 10.81 | 5.39 | 16.2
97.02.198 | Placa de sinalização em PVC, com indicação de proibição normativa | UN | 5.39 | 5.39 | 10.78
97.02.210 | Placa de sinalização em PVC para ambientes | UN | 531.54 | 3.05 | 534.59
97.03 | Pintura de letras e pictogramas
97.03.010 | Sinalização com pictograma em tinta acrílica | UN | 9.53 | 46.94 | 56.47
97.05 | Placas, porticos e sinalizacao viaria
97.05.070 | Manta de borracha para sinalização em estacionamento e proteção de coluna e parede, de 1000 x 750 mm e espessura 10 mm | UN | 99.67 | 6.31 | 105.98
97.05.080 | Cantoneira de borracha para sinalização em estacionamento e proteção de coluna, de 750 x 100 x 100 mm e espessura 10 mm | UN | 36.57 | 1.3 | 37.87
97.05.130 | Colocação de placa em suporte de madeira / metálico - solo | M2 | 60.41 |  | 60.41
97.05.140 | Suporte de perfil metálico galvanizado | KG | 26.79 |  | 26.79
98 | ARQUITETURA DE INTERIORES
98.02 | Mobiliario
98.02.210 | Banco de madeira com encosto e pés em ferro fundido pintado | UN | 651.75 |  | 651.75

## ORÇAMENTO
RAZÃO SOCIAL DA EMPRESA PARTICIPANTE E LOGOMARCA
Objeto | PROGRAMA NOSSA RUA - DEMANDA 028212
Obra | PAVIMENTAÇÃO ASFÁLTICA E SINALIZAÇÃO VIÁRIA
Área(m²) | 5481.51
CÓDIGO | TABELA | CÓDIGO CDHU | SERVIÇO | UNID. | QUANT. | CUSTO UNITÁRIO COM B.D.I | CUSTO TOTAL
1 |  |  | SERVIÇOS PRELIMINARES |  |  |  | 0
1.1 | CDHU | 02.08.020 | Placa de identificação para obra | M2 | 3 | 0 | 0
1.2 | CDHU | 02.02.130 | Locação de container tipo escritório com 1 vaso sanitário, 1 lavatório e 1 ponto para chuveiro - área mínima de 13,80 m² | UNMES | 1 | 0 | 0
2 |  |  | LIMPEZA DE TERRENO |  |  |  | 0
2.1 | CDHU | 02.09.040 | Limpeza mecanizada do terreno, inclusive troncos até 15 cm de diâmetro, com caminhão à disposição dentro e fora da obra, com transporte no raio de até 1 km | M2 | 5481.51 | 0 | 0
3 |  |  | PAVIMENTAÇÃO ASFÁLTICA |  |  |  | 0
3.1 | CDHU | 54.01.010 | Regularização e compactação mecanizada de superfície, sem controle do proctor normal | M2 | 5481.51 | 0 | 0
3.2 | CDHU | 54.01.050 | Compactação do subleito mínimo de 95% do PN | M3 | 1096.302 | 0 | 0
3.3 | CDHU | 54.01.210 | Base de brita graduada | M3 | 1096.302 | 0 | 0
3.4 | CDHU | 54.03.240 | Imprimação betuminosa impermeabilizante | M2 | 5481.51 | 0 | 0
3.5 | CDHU | 54.03.230 | Imprimação betuminosa ligante | M2 | 5481.51 | 0 | 0
3.6 | CDHU | 54.03.210 | Camada de rolamento em concreto betuminoso usinado quente - CBUQ | M3 | 246.6679 | 0 | 0
4 |  |  | GUIAS E SARJETAS |  |  |  | 0
4.1 | CDHU | 54.06.150 | Execução de perfil extrusado no local | M3 | 68.57 | 0 | 0
5 |  |  | SINALIZAÇÃO VIÁRIA |  |  |  | 0
5.1 | CDHU | 70.02.001 | Limpeza, pré marcação e pré pintura de solo | M2 | 7.3 | 0 | 0
5.2 | CDHU | 70.02.012 | Sinalização horizontal em laminado elastoplástico retrorefletivo e antiderrapante, para faixas | M2 | 7.3 | 0 | 0
[6 empty] | CUSTO FINAL MAIS BDI = | 0
RAZÃO SOCIAL DA EMPRESA PARTICIPANTE RESPONSÁVEL TÉCNICO

## BDI (hidden)
COMPOSIÇÃO DE B.D.I.
CÁLCULO DE BDI |  | Construção de Edifícios |  |  | Rodovias e Ferrovias - Infra Urbana, praças, calçadas, etc. |  |  | Abastecimento de Água, Coleta de Esgoto |  |  | Fornecimento de materiais e equipamentos |  |  | Construção e Manutenção de Estações e Redes de Distribuição de Energia Elétrica |  |  | Portuárias, Marítimas e Fluviais
Item componente do BDI | % Informado | 1ºQ | Médio | 3º Q | 1ºQ | Médio | 3º Q | 1ºQ | Médio | 3º Q | 1ºQ | Médio | 3º Q | 1ºQ | Médio | 3º Q | 1ºQ | Médio | 3º Q
Administração Central ( AC ) | 4.67 | 3 | 4 | 5.5 | 3.8 | 4.01 | 4.67 | 3.43 | 4.93 | 6.71 | 1.5 | 3.45 | 4.49 | 5.29 | 5.92 | 7.93 | 4 | 5.52 | 7.85
Seguro (S) e Garantia (G) | 0.74 | 0.8 | 0.8 | 1 | 0.32 | 0.4 | 0.74 | 0.28 | 0.49 | 0.75 | 0.3 | 0.48 | 0.82 | 0.25 | 0.51 | 0.56 | 0.81 | 1.22 | 1.99
Risco | 0.97 | 0.97 | 1.27 | 1.27 | 0.5 | 0.56 | 0.97 | 1 | 1.39 | 1.74 | 0.56 | 0.85 | 0.89 | 1 | 1.48 | 1.97 | 1.46 | 2.32 | 3.16
Despesas Financeiras (DF) | 1.21 | 0.59 | 1.23 | 1.39 | 1.02 | 1.11 | 1.21 | 0.94 | 0.99 | 1.17 | 0.85 | 0.85 | 1.11 | 1.01 | 1.07 | 1.11 | 0.94 | 1.02 | 1.33
Lucro (L) | 8.69 | 6.16 | 7.4 | 8.96 | 6.64 | 7.3 | 8.69 | 6.74 | 8.04 | 9.4 | 3.5 | 5.11 | 6.22 | 8 | 8.31 | 9.51 | 7.14 | 8.4 | 10.43
Impostos (I) - PIS, COFINS, ISSQN | 3 | Conforme Legislação Específica
Contribuição Previdênciária (I) - CPRB | 0 | Alíquota definida pela lei 12.844/13 (CPRB – contribuição previdenciária sobre a receita bruta).
Observações |  |  |  |  | VALORES DE BDI POR TIPO DE OBRA
1) Preencher apenas a coluna % Informado (Coluna B) |  |  |  |  | Tipo de Obra | [5 empty] | 1ºQ | Médio | 3º Q
2) Os Tributos normalmente aplicáveis são: PIS (O,65%), COFINS (3,00%) e ISS (variável até 5,00% conforme o município). |  |  |  |  | Construção de Edifícios | [5 empty] | 20.34 | 22.12 | 25
3) O cálculo do BDI se baseia na fórmula abaixo utilizada pelo Acórdão 2622/13 do TCU. |  |  |  |  | Construção de Rodovias e Ferrovias - Infra Urbana, praças, etc. | [5 empty] | 19.6 | 20.97 | 24.23
B.D.I = | 20.64% |  |  |  | Rede de Abastecimento de Água, Coleta de Esgotos | [5 empty] | 20.76 | 24.18 | 26.44
Fórmula Utilizada: |  |  |  |  | Estações e Redes de Distribuição de Energia Elétrica | [5 empty] | 24 | 25.84 | 27.86
[5 empty] | Obras Portuárias, Marítimas e Fluviais | [5 empty] | 22.8 | 27.48 | 30.95
[5 empty] | Fornecimento de Materiais e Equipamentos | [5 empty] | 11.1 | 14.02 | 16.8
Observações sobre os % informados no cálculo do BDI, neste caso:
OS VALORES % INFORMADO ENQUADRAM-SE NOS LIMITES DO ACÓRDÃO 2622/2013-TCU | [5 empty] | 158.042 | 158.042 | 97 | 1.6293
OS VALORES % INFORMADO DE AC,S,G,R, E DF ESTÃO NOS VALORES MÍNIMOS DOS LIMITES DO ACÓRDÃO 2622/2013-TCU-PLENÁRIO
OS VALORES % INFORMADO DE L FOI CONSIDERADO VALOR ABAIXO DO MÍNIMO DO LIMITE DO ACÓRDÃO 2622/2013-TCU
OS VALORES % INFORMADO DE I FOI CONSIDERADO OS PERCENTUAIS INDICADOS DO ITEM 2) DO CAMPO OBSERVAÇÕES DO ACÓRDÃO 2622/2013-TCU
OS VALORES % INFORMADO DE (CPRB) FOI CONSIDERADO O PERCENTUAL INDICADO PELA LEI 12.844/13.
Prencher as células 16 a 22 da coluna C com os percentuais
Indicar nas céluas 35 a 40 conforme os percentuais indicados na coluna C e os padrões do Acordão do TCU
Acórdão: 64.1. para alguns tipos de obras como construção e reforma de edifícios, ou saneamento e obras hídricas, ou ainda, rodoviárias e ferroviárias, não há aparente vantagem em se desagregar em dois tipos distintos de obras com BDIs específicos, tendo em vista que cada agrupamento desses possui mais características gerais comuns que diferenciadas;

## CRON. DESEMBOLSO (hidden)
CRONOGRAMA FÍSICO - DESEMBOLSO E APLICAÇÃO DOS RECURSOS
GOVERNO DO ESTADO DE SÃO PAULO
SECRETARIA DE DESENVOLVIMENTO REGIONAL |  |  |  |  | MUNICÍPIO |  |  |  | DATA DO CRONOGRAMA
SUBSECRETARIA DE CONVÊNIOS COM MUNICÍPIOS E ENTIDADES |  |  |  |  | BEBEDOURO |  |  |  | 2022-03-08
NÃO GOVERNAMENTAIS
OBRA: |  |  |  |  | PRAZO PROPOSTO |  |  |  | DATA BASE:
| PAVIMENTAÇÃO ASFÁLTICA E SINALIZAÇÃO VIÁRIA |  |  |  | INÍCIO: data da assinatura do convênio |  |  |  | 2022-02-01
FINAL: 720 dias a partir da data da assinatura do convênio
ITEM | SERVIÇOS | UNIDADE | 1a. ETAPA |  | 2a. ETAPA |  | 3a. ETAPA
|  |  | PERÍODO: 240 dias |  | PERÍODO: 240 dias |  | PERÍODO: 240 dias |  | TOTAL
|  |  | PRAZO DE LIBERAÇÃO: em até 30 dias após a conclusão da etapa. | PRAZO DE EXECUÇÃO: 210 dias | PRAZO DE LIBERAÇÃO: em até 30 dias após a conclusão da etapa. | PRAZO DE EXECUÇÃO: 210 dias | PRAZO DE LIBERAÇÃO: em até 30 dias após a conclusão da etapa. | PRAZO DE EXECUÇÃO: 210 dias
1 | PAVIMENTAÇÃO ASFÁLTICA | m2 | 1644.453 |  | 1918.5285 |  | 1918.5285 |  | 5481.51
|  | R$ | 0 |  | 0 |  | 0 |  | 0
RECURSOS ESTADUAIS |  |  | 150000 |  | 175000 |  | 175000 |  | 500000
RECURSOS PRÓPRIOS |  |  | -150000 |  | -175000 |  | -175000 |  | -500000
T O T A L |  |  | 0 |  | 0 |  | 0 |  | 0
ASSINATURA: ___________________________
ENGENHEIRO: WAGNER SILVEIRA
CREA: 506.005.510-9

## CRONOGRAMA
RAZÃO SOCIAL DA EMPRESA PARTICIPANTE E LOGOMARCA
CRONOGRAMA FISICO FINANCEIRO
RECAPEAMENTO ASFÁLTICO EM DIVERSAS RUAS
PRAZO TOTAL DE EXECUÇÃO: 60 DIAS
CRONOGRAMA FISICO FINANCEIRO
ITEM | DESCRIÇÃO / ETAPA | PERIODO |  |  | À Executar
[5 empty] | 1º MÊS |  | 2º MÊS |  | 3º MÊS |  | 4º MÊS |  | 5º MÊS |  | 6º MÊS |  | 7º MÊS |  | 8º MÊS |  | 9º MÊS |  | 10º MÊS |  | 11º MÊS |  | 12º MÊS
|  | Valor(R$) | % |  | Valor(R$) | % | Valor (R$) | % | Valor (R$) | % | Valor (R$) | % | Valor (R$) | % | Valor (R$) | % | Valor (R$) | % | Valor (R$) | % | Valor (R$) | % | Valor (R$) | % | Valor (R$) | % | Valor (R$) | %
1 | SERVIÇOS PRELIMINARES | 0 | #DIV/0! |  | 0 | 100 | 0 | 0
2 | LIMPEZA DE TERRENO | 0 | #DIV/0! |  | 0 | 100 | 0 | 0
3 | PAVIMENTAÇÃO ASFÁLTICA | 0 | #DIV/0! |  | 0 | 40 | 0 | 60
4 | GUIAS E SARJETAS | 0 | #DIV/0! |  | 0 | 50 | 0 | 50
5 | SINALIZAÇÃO VIÁRIA | 0 | #DIV/0! |  | 0 | 0 | 0 | 100
Valor Total da Obra |  | 0 | #DIV/0! | Valor do Mês | 0 | #DIV/0! | 0 | #DIV/0! | 0 | #DIV/0! | 0 | #DIV/0! | 0 | #DIV/0! | 0 | #DIV/0! | 0 | #DIV/0! | 0 | #DIV/0! | 0 | #DIV/0! | 0 | #DIV/0! | 0 | #DIV/0! | 0 | #DIV/0!
|  |  |  | Valor Acumulado | 0 | #DIV/0! | 0 | #DIV/0! | 0 | #DIV/0! | 0 | #DIV/0! | 0 | #DIV/0! | 0 | #DIV/0! | 0 | #DIV/0! | 0 | #DIV/0! | 0 | #DIV/0! | 0 | #DIV/0! | 0 | #DIV/0! | 0 | #DIV/0!
BEBEDOURO/SP
Responsáveis Tecnicos :
RAZÃO SOCIAL DA EMPRESA PARTICIPANTE RESPONSÁVEL TÉCNICO