## ORÇAMENTO - MC LAGO
OBRA: |  | CONTENÇÃO DE MARGEM EM GABIÕES | CONTRATO Nº:
LOCAL: LAGO MUNICIPAL - BEBEDOURO-SP |  |  |  |  | DATA BASE | 2025-01-01
PERÍODO DA OBRA: 90 DIAS |  |  |  |  | BDI: | 0%
PLANILHA ORÇAMENTÁRIA
Item | Código | Descrição | Unidade | Quantidade | Preço Unit. (R$) | Preço Total com BDI(R$)
1.0 |  | SERVIÇOS PRELIMINARES
1.1 | 103689 | FORNECIMENTO E INSTALAÇÃO DE PLACA DE OBRA COM CHAPA GALVANIZADA E ESTRUTURA DE MADEIRA. AF_03/2022_PS | m² | 6 | 0 | 0
1.2 | 98525 | LIMPEZA MECANIZADA DE CAMADA VEGETAL, VEGETAÇÃO E PEQUENAS ÁRVORES (DIÂMETRO DE TRONCO MENOR QUE 0,20 M), COM TRATOR DE ESTEIRAS. AF_03/2024 | m² | 489.13 | 0 | 0
|  | Total Item 1 |  |  |  | 0
2.0 |  | MOVIMENTO DE SOLO / ESCAVAÇÕES
2.1 | 101266 | ESCAVAÇÃO VERTICAL PARA INFRAESTRUTURA, COM CARGA, DESCARGA E TRANSPORTE DE SOLO DE 1ª CATEGORIA, COM ESCAVADEIRA HIDRÁULICA (CAÇAMBA: 0,8 M³ / 111HP), FROTA DE 3 CAMINHÕES BASCULANTES DE 10 M³, DMT ATÉ 1 KM E VELOCIDADE MÉDIA14 KM/H. AF_05/2020 | m³ | 1659.35 | 0 | 0
|  | Total Item 2 |  |  |  | 0
3.0 |  | BASE/LASTRO EM RACHÃO ENVELOPADO
3.1 | 102715 | GEOTÊXTIL NÃO TECIDO 100% POLIÉSTER, RESISTÊNCIA A TRAÇÃO DE 26 KN/M (RT - 26), INSTALADO EM DRENO - FORNECIMENTO E INSTALAÇÃO. AF_07/2021 (Envelopamento do Lastro) | m² | 811.08 | 0 | 0
3.2 | 93590 | TRANSPORTE COM CAMINHÃO BASCULANTE DE 10 M³, EM VIA URBANA PAVIMENTADA, ADICIONAL PARA DMT EXCEDENTE A 30 KM (UNIDADE: M3XKM). AF_07/2020 (RACHÃO) | m³xKm | 19088.958 | 0 | 0
3.3 | 96399 | CONSTRUÇÃO DE BASE E SUB-BASE PARA PAVIMENTAÇÃO DE RACHÃO, COM ESPESSURA DE 40 CM - EXCLUSIVE CARGA E TRANSPORTE. AF_09/2024 (Base de apoio dos Gabiões) | m³ | 717.63 | 0 | 0
|  | Total Item 3 |  |  |  | 0
4.0 |  | SERVIÇOS DE CONTENÇÃO EM GABIÕES
4.1 | 92744 | MURO DE GABIÃO, ENCHIMENTO COM PEDRA DE MÃO TIPO RACHÃO, DE GRAVIDADE, COM GAIOLAS DE COMPRIMENTO IGUAL A 5 M, PARA MUROS COM ALTURA MENOR OU IGUAL A 4 M - FORNECIMENTO E EXECUÇÃO. AF_03/2024 | m³ | 499.5 | 0 | 0
4.2 | 92756 | PROTEÇÃO SUPERFICIAL DE CANAL EM GABIÃO TIPO COLCHÃO, ALTURA DE 23 CENTÍMETROS, ENCHIMENTO COM PEDRA DE MÃO TIPO RACHÃO - FORNECIMENTO E EXECUÇÃO. AF_03/2024 | m² | 174 | 0 | 0
4.3 | 102713 | GEOTÊXTIL NÃO TECIDO 100% POLIÉSTER, RESISTÊNCIA A TRAÇÃO DE 14 KN/M (RT - 14), INSTALADO EM DRENO - FORNECIMENTO E INSTALAÇÃO. AF_07/2021 (Envelopamento do gabião e cochão) | m² | 581.04 | 0 | 0
|  | Total Item 4 |  |  |  | 0
5.0 |  | ATERRO COMPACTADO
5.1 | 94306 | ATERRO MECANIZADO DE VALA COM ESCAVADEIRA HIDRÁULICA (CAPACIDADE DA CAÇAMBA: 0,8 M³ / POTÊNCIA: 111 HP), LARGURA ATÉ 2,5 M, PROFUNDIDADE DE 1,5 A 3,0 M, COM SOLO ARGILO-ARENOSO. AF_08/2023 | m³ | 2083.83 | 0 | 0
5.2 | 93588 | TRANSPORTE COM CAMINHÃO BASCULANTE DE 10 M³, EM VIA URBANA EM LEITO NATURAL (UNIDADE: M3XKM). AF_07/2020 (Solo para aterro) | m³xKm | 424.48 | 0 | 0
|  | Total Item 5 |  |  |  | 0
Total da obra com BDI (R$): | [5 empty] | 0
.
.

## BDI
OBRA: | CONTENÇÃO DE MARGEM EM GABIÕES
LOCAL: | BEBEDOURO-SP
Quadro de Composição do BDI
Selecione na célula abaixo o tipo de obra do empreendimento:
Construção de Praças Urbanas, Rodovias, Ferrovias e recapeamento e pavimentação de vias urbanas
Conforme legislação tributária municipal, definir estimativa de percentual da base de cálculo para o ISS:
Sobre a base de cálculo, definir a respectiva alíquota do ISS (entre 2% e 5%):
| Itens | Siglas | Preencher percentuais das parcelas do BDI | Situação intervalo admissível | 1º Quartil | Médio | 3º Quartil
Administração Central |  | AC | 0% | - | 3.8% | 4.01% | 4.67%
Seguro e Garantia |  | SG | 0% | - | 0.32% | 0.4% | 0.74%
Risco |  | R | 0% | - | 0.5% | 0.56% | 0.97%
Despesas Financeiras |  | DF | 0% | - | 1.02% | 1.11% | 1.21%
Lucro |  | L | 0% | - | 6.64% | 7.3% | 8.69%
Tributos (impostos COFINS 3%, e PIS 0,65%) |  | CP | 0% | OK | 3.65% | 3.65% | 3.65%
Tributos (ISS, variável de acordo com o município) |  | ISS | 0% | OK | 0% | 1.5% | 3%
Tributos (Contribuição Previdenciária - 0% ou 4,5%, conforme Lei 13.161/2015 - Desoneração) |  | CPRB | 0% | OK | 0% | 2% | 4.5%
Fórmula de BDI adotado conforme Acórdão TCU |  | BDI PAD | 0% | OK | 0% | 0% | 0%
| BDI DESONERADO (A ser aplicado na Planilha Orçamentária) | BDI DES | 0% | OK
Os valores de BDI foram calculados com o emprego da fórmula abaixo:
Declaro para os devidos fins que, conforme legislação tributária municipal, a base de cálculo para Construção de Praças Urbanas, Rodovias, Ferrovias e recapeamento e pavimentação de vias urbanas, é de 0%, com a respectiva alíquota de 0%.
Declaro para os devidos fins que para o cálculo deste BDI, optamos pelo Orçamento SEM DESONERAÇÃO, e que esta alternativa é a mais adequada para a Administração Pública.

## Memória de Cálculo Quantitativo (hidden)
2022-PMB-LAGO-MCQ-R01
Bancos: SINAPI: SP 10/2022 - DER TPU_2022_09_PDF-O |  |  |  | Contratante: PREFEITURA MUNICIPAL DE BEBEDOURO Obra: CONTENÇÃO DE MARGEM EM GABIÕES - LAGO MUNICIPAL - BEBEDOURO-SP
Memória de Cálculo - Sintética Simples
Item | Tipo | Banco | Código | Descrição | Un. | Qtd. | Memória de Cálculo
1 |  |  |  | Serviços Preliminares
1.1 | Composição | SINAPI | 4813 | PLACA DE OBRA (PARA CONSTRUCAO CIVIL) EM CHAPA GALVANIZADA *N. 22*, ADESIVADA, DE *2,0X1,25*M | UN | 2.5 | Será considerado uma placa, em chapa de aço galvanizado em estrutura de madeira, com tamanho de 2,00mx1,25m, com cores e dizeres conforme padrão da Prefeitura e do órgão fiscalizador a contratada será responsável também pela colocação, guarda e manutenção.
1.2 | Composição | SINAPI | 99058 | LOCAÇÃO DE PONTO PARA REFERÊNCIA TOPOGRÁFICA. AF_10/2018 | UN | 240 | Será considerada a extensão total do muro: 299,61m, com a locação de 04 pontos a cada 5,0m, totalizando 59,62 faixas com 04 pontos cada. Arredondando para 60 faixas, temos 60x04 pontos, totalizando 240 pontos.
1.6 | Composição | SINAPI | 98525 | LIMPEZA MECANIZADA DE CAMADA VEGETAL, VEGETAÇÃO E PEQUENAS ÁRVORES (DIÂMETRO DE TRONCO MENOR QUE 0,20 M), COM TRATOR DE ESTEIRAS.AF_05/2018 | M2 | 1610.83 | Será considerada a região definida em planta situada entre o alinhamento da cabeça do muro e os offsets de corte/aterro, com Área de 1610,83m².
2 |  |  |  | Movimento de Solo / Escavações e Cortes
2.1 | Composição | SINAPI | 101231 | ESCAVAÇÃO VERTICAL A CÉU ABERTO, EM OBRAS DE INFRAESTRUTURA, INCLUINDO CARGA, DESCARGA E TRANSPORTE, EM SOLO DE 1ª CATEGORIA COM ESCAVADEIRA HIDRÁULICA (CAÇAMBA: 0,8 M³ / 111 HP), FROTA DE 3 CAMINHÕES BASCULANTES DE 18 M³, DMT ATÉ 1 KM E VELOCIDADE MÉDIA14KM/H. AF_05/2020 | M3 | 7592.1923 | Será considerada a média da área de corte das Seções AA até HH, multiplicada pela extensão do muro, multiplicada pelo fator de empolamento (30% de acréscimo). Ver tabela de corte constante no projeto.
2.2 | Composição | SINAPI | 93588 | TRANSPORTE COM CAMINHÃO BASCULANTE DE 10 M³, EM VIA URBANA EM LEITO NATURAL (UNIDADE: M3XKM). AF_07/2020 | M3XKM | 5324.5191 | Será considerado o volume gerado pelo corte empolado, subtraindo-se o volume utilizado para reaterro.
3 |  |  |  | Base / Lastro em Rachão Envelopado
3.1 | Composição | SINAPI | 102715 | GEOTÊXTIL NÃO TECIDO 100% POLIÉSTER, RESISTÊNCIA A TRAÇÃO DE 26 KN/M (RT - 26), INSTALADO EM DRENO - FORNECIMENTO E INSTALAÇÃO. AF_07/2021 | M2 | 1840 | Será considerado o comprimento necessário para envelopamento da base em rachão em seção (5,17m), multiplicado pela extensão da base (299,61m), acrescido de 10% de perda para sobreposições e emendas entre as faixas. 5x17x299,61x1,15= 1.1781,33m². Como as bobinas fabricadas possuem 230,00m², será necessário arredondar para 1.840,00m².
3.2 | Composição | SINAPI | 93594 | TRANSPORTE COM CAMINHÃO BASCULANTE DE 10 M³, EM VIA URBANA EM LEITO NATURAL (UNIDADE: TXKM). AF_07/2020 | TXKM | 40884.1814 | Será considerado o volume de rachão para a base (item 3.4), multiplicado pela distância entre a pedreira mais próxima e a obra (26,6 Km).
3.3 | Composição | SINAPI | 96399 | EXECUÇÃO E COMPACTAÇÃO DE BASE E OU SUB BASE PARA PAVIMENTAÇÃO DE PEDRA RACHÃO - EXCLUSIVE CARGA E TRANSPORTE. AF_11/2019 | M3 | 1536.9993 | Será considerada a área da base de rachão (5,13m²) multiplicada pela extensão do muro (299,61m).
4 |  |  |  | Serviços de Contenção em Gabiões
4.1 | Composição | SINAPI | 92743 | MURO DE GABIÃO, ENCHIMENTO COM PEDRA DE MÃO TIPO RACHÃO, DE GRAVIDADE, COM GAIOLAS DE COMPRIMENTO IGUAL A 2 M, PARA MUROS COM ALTURA MENOR OU IGUAL A 4 M – FORNECIMENTO E EXECUÇÃO. AF_12/2015 | M3 | 1374.5 | Será considerada a soma dos volumes das peças de gabiões tipo caixa (1,5x1,0x1,0-28 pç; 2,0x1,0x1,0 - 01 pç; 3,0x1,0x1,0 - 17 pç; 4,0x1,0x1,0 - 03 pç; 5,0x1,0x1,0 - 168 pç; 5,0x1,5x1,0 - 57 pç).
4.2 | Composição | SINAPI | 92756 | PROTEÇÃO SUPERFICIAL DE CANAL EM GABIÃO TIPO COLCHÃO, ALTURA DE 23 CENTÍMETROS, ENCHIMENTO COM PEDRA DE MÃO TIPO RACHÃO - FORNECIMENTO E EXECUÇÃO. AF_12/2015 | M2 | 604 | Será considerada a soma das áreas das peças de gabiões tipo colchão (3,0x2,0x0,23 - 03 pç; 4,0x2,0x0,23 - 06 pç; 5,0x2,0x0,23 - 01 pç; 6,0x2,0x0,23 - 44 pç;
5 |  |  |  | Aterro Compactado
5.1 | Composição | SINAPI | 93371 | REATERRO MECANIZADO DE VALA COM ESCAVADEIRA HIDRÁULICA (CAPACIDADE DA CAÇAMBA: 0,8 M³ / POTÊNCIA: 111 HP), LARGURA DE 1,5 A 2,5 M, PROFUNDIDADE DE 3,0 A 4,5 M, COM SOLO (SEM SUBSTITUIÇÃO) DE 1ª CATEGORIA EM LOCAIS COM BAIXO NÍVEL DE INTERFERÊNCIA. AF_04/2016 | M3 | 2267.6732 | Será considerada a média da área de aterro das Seções AA até HH, multiplicada pela extensão do muro, multiplicada pelo fator de compressão (25% de acréscimo). Ver tabela de aterro constante no projeto.
5.2 | Composição | SINAPI | 96386 | EXECUÇÃO E COMPACTAÇÃO DE ATERRO COM SOLO PREDOMINANTEMENTE ARENOSO - EXCLUSIVE SOLO, ESCAVAÇÃO, CARGA E TRANSPORTE. AF_11/2019 | M3 | 2267.6732 | Será considerado o volume de reaterro do item 5.1
5.3 | Composição | DER | 21.07.14 | ENSAIO DE COMPACTACAO - PROCTOR (02 ensaios por camada de 25cm acabada, com total de 13 camadas) | UN | 26 | Será considerada a realização de 02 ensaios por camada de 25 cm compactada, totalizando 13 camadas.
6 |  |  |  | Serviços Complementares
6.1 | Composição | SINAPI | 98504 | PLANTIO DE GRAMA BATATAIS EM PLACAS. AF_05/2018 | M2 | 1765.8264 | Será considerarado a média dos comprimentos dos taludes/platôs, compreendidos entre a parte de trás do muro e a região aterrada ou cortada para acabamento do terreno.

## CRONOGRAMA
CRONOGRAMA FISICO FINANCEIRO
CONTENÇÃO DE MARGEM EM GABIÕES
PRAZO TOTAL DE EXECUÇÃO: 90 DIAS
CRONOGRAMA FISICO FINANCEIRO
ITEM | DESCRIÇÃO / ETAPA | PERIODO |  |  | À Executar
[5 empty] | 1º MÊS |  | 2º MÊS |  | 3º MÊS |  | 4º MÊS |  | 5º MÊS |  | 6º MÊS |  | 7º MÊS |  | 8º MÊS |  | 9º MÊS |  | 10º MÊS |  | 11º MÊS |  | 12º MÊS
|  | Valor(R$) | % |  | Valor(R$) | % | Valor (R$) | % | Valor (R$) | % | Valor (R$) | % | Valor (R$) | % | Valor (R$) | % | Valor (R$) | % | Valor (R$) | % | Valor (R$) | % | Valor (R$) | % | Valor (R$) | % | Valor (R$) | %
1 | SERVIÇOS PRELIMINARES | 0 | #DIV/0! |  | 0 | 100 | 0 | 0 | 0 | 0
2 | MOVIMENTO DE SOLO / ESCAVAÇÕES | 0 | #DIV/0! |  | 0 | 50 | 0 | 50 | 0 | 0
3 | BASE/LASTRO EM RACHÃO ENVELOPADO | 0 | #DIV/0! |  | 0 | 0 | 0 | 100 | 0 | 0
4 | SERVIÇOS DE CONTENÇÃO EM GABIÕES | 0 | #DIV/0! |  | 0 | 0 | 0 | 50 | 0 | 50
5 | ATERRO COMPACTADO | 0 | #DIV/0! |  | 0 | 0 | 0 | 0 | 0 | 100
Valor Total da Obra |  | 0 | #DIV/0! | Valor do Mês | 0 | #DIV/0! | 0 | #DIV/0! | 0 | #DIV/0! | 0 | #DIV/0! | 0 | #DIV/0! | 0 | #DIV/0! | 0 | #DIV/0! | 0 | #DIV/0! | 0 | #DIV/0! | 0 | #DIV/0! | 0 | #DIV/0! | 0 | #DIV/0!
|  |  |  | Valor Acumulado | 0 | #DIV/0! | 0 | #DIV/0! | 0 | #DIV/0! | 0 | #DIV/0! | 0 | #DIV/0! | 0 | #DIV/0! | 0 | #DIV/0! | 0 | #DIV/0! | 0 | #DIV/0! | 0 | #DIV/0! | 0 | #DIV/0! | 0 | #DIV/0!
BEBEDOURO/SP
Responsáveis Tecnicos :