## BASE 192 (hidden)
COMPANHIA DE DESENVOLVIMENTO HABITACIONAL E URBANO
DO ESTADO DE SÃO PAULO
BOLETIM REFERENCIAL DE CUSTOS - TABELA DE SERVIÇOS
COM DESONERAÇÃO
Versão 193
|  |  |  | Data Base: | FEV/24
|  | BDI : | 0% | L.S.: | 97.78%
Referência | Descrição | Un | Material | Mão de Obra | Custo Total
01 | SERVICO TECNICO ESPECIALIZADO
01.02 | Parecer técnico
01.02.071 | Parecer técnico de fundações, contenções e recomendações gerais, para empreendimentos com área construída até 1.000 m² | UN |  | 5636.66 | 5636.66
01.02.081 | Parecer técnico de fundações, contenções e recomendações gerais, para empreendimentos com área construída de 1.001 a 2.000 m² | UN |  | 7495.66 | 7495.66
01.02.091 | Parecer técnico de fundações, contenções e recomendações gerais, para empreendimentos com área construída de 2.001 a 5.000 m² | UN |  | 12804.27 | 12804.27
01.02.101 | Parecer técnico de fundações, contenções e recomendações gerais, para empreendimentos com área construída de 5.001 a 10.000 m² | UN |  | 17556.16 | 17556.16
01.02.111 | Parecer técnico de fundações, contenções e recomendações gerais, para empreendimentos com área construída acima de 10.000 m² | UN |  | 20458.99 | 20458.99
01.06 | Projeto de instalações elétricas
01.06.021 | Elaboração de projeto de adequação de entrada de energia elétrica junto a concessionária, com medição em baixa tensão e demanda até 75 kVA | UN |  | 7199.56 | 7199.56
01.06.031 | Elaboração de projeto de adequação de entrada de energia elétrica junto a concessionária, com medição em média tensão, subestação simplificada e demanda de 75 kVA a 300 kVA | UN |  | 12194.64 | 12194.64
01.06.032 | Elaboração de projeto de adequação de entrada de energia elétrica junto a concessionária, com medição em média tensão e demanda de 75 kVA a 300 kVA | UN |  | 16501.64 | 16501.64
01.06.041 | Elaboração de projeto de adequação de entrada de energia elétrica junto a concessionária, com medição em média tensão e demanda acima de 300 kVA a 2 MVA | UN |  | 21949.1 | 21949.1
01.17 | Projeto executivo
01.17.031 | Projeto executivo de arquitetura em formato A1 | UN |  | 2836.01 | 2836.01
01.17.041 | Projeto executivo de arquitetura em formato A0 | UN |  | 3833.98 | 3833.98
01.17.051 | Projeto executivo de estrutura em formato A1 | UN |  | 2079.88 | 2079.88
01.17.061 | Projeto executivo de estrutura em formato A0 | UN |  | 2845.66 | 2845.66
01.17.071 | Projeto executivo de instalações hidráulicas em formato A1 | UN |  | 892.89 | 892.89
01.17.081 | Projeto executivo de instalações hidráulicas em formato A0 | UN |  | 1188.55 | 1188.55
01.17.111 | Projeto executivo de instalações elétricas em formato A1 | UN |  | 991.52 | 991.52
01.17.121 | Projeto executivo de instalações elétricas em formato A0 | UN |  | 1374.79 | 1374.79
01.17.151 | Projeto executivo de climatização em formato A1 | UN |  | 1908.51 | 1908.51
01.17.161 | Projeto executivo de climatização em formato A0 | UN |  | 2601.48 | 2601.48
01.17.171 | Projeto executivo de chuveiros automáticos em formato A1 | UN |  | 1647.55 | 1647.55
01.17.181 | Projeto executivo de chuveiros automáticos em formato A0 | UN |  | 2129.53 | 2129.53
01.20 | Levantamento topográfico e geofísico
01.20.010 | Taxa de mobilização e desmobilização de equipamentos para execução de levantamento topográfico | TX | 1200.72 |  | 1200.72
01.20.280 | Levantamento planimétrico de área pavimentada para veículo e pedestre | M2 | 0.05 | 0.13 | 0.18
01.20.691 | Levantamento planimétrico cadastral com áreas ocupadas predominantemente por comunidades - área até 20.000 m² (mínimo de 3.500 m²) | M2 | 0.41 | 0.46 | 0.87
01.20.701 | Levantamento planimétrico cadastral com áreas ocupadas predominantemente por comunidades - área acima de 20.000 m² até 200.000 m² | M2 | 0.32 | 0.35 | 0.67
01.20.711 | Levantamento planimétrico cadastral com áreas ocupadas predominantemente por comunidades - área acima de 200.000 m² | M2 | 0.26 | 0.29 | 0.55
01.20.721 | Levantamento planimétrico cadastral com áreas até 50% de ocupação - área até 20.000 m² (mínimo de 3.500 m²) | M2 | 0.35 | 0.4 | 0.75
01.20.731 | Levantamento planimétrico cadastral com áreas até 50% de ocupação - área acima de 20.000 m² até 200.000 m² | M2 | 0.17 | 0.45 | 0.62
01.20.741 | Levantamento planimétrico cadastral com áreas até 50% de ocupação - área acima de 200.000 m² | M2 | 0.23 | 0.25 | 0.48
01.20.751 | Levantamento planimétrico cadastral com áreas acima de 50% de ocupação - área até 20.000 m² (mínimo de 4.000 m²) | M2 | 0.31 | 0.35 | 0.66
01.20.761 | Levantamento planimétrico cadastral com áreas acima de 50% de ocupação - área acima de 20.000 m² até 200.000 m² | M2 | 0.27 | 0.3 | 0.57
01.20.771 | Levantamento planimétrico cadastral com áreas acima de 50% de ocupação - área acima de 200.000 m² | M2 | 0.26 | 0.3 | 0.56
01.20.781 | Levantamento planialtimétrico cadastral com áreas ocupadas predominantemente por comunidades - área até 20.000 m² (mínimo de 3.500 m²) | M2 | 0.43 | 0.49 | 0.92
01.20.791 | Levantamento planialtimétrico cadastral com áreas ocupadas predominantemente por comunidades - área acima de 20.000 m² até 200.000 m² | M2 | 0.34 | 0.39 | 0.73
01.20.801 | Levantamento planialtimétrico cadastral com áreas ocupadas predominantemente por comunidades - área acima de 200.000 m² | M2 | 0.27 | 0.3 | 0.57
01.20.811 | Levantamento planialtimétrico cadastral com áreas até 50% de ocupação - área até 20.000 m² (mínimo de 4.000 m²) | M2 | 0.36 | 0.42 | 0.78
01.20.821 | Levantamento planialtimétrico cadastral com áreas até 50% de ocupação - área acima de 20.000 m² até 200.000 m² | M2 | 0.29 | 0.35 | 0.64
01.20.831 | Levantamento planialtimétrico cadastral com áreas até 50% de ocupação - área acima de 200.000 m² | M2 | 0.25 | 0.28 | 0.53
01.20.841 | Levantamento planialtimétrico cadastral com áreas acima de 50% de ocupação - área até 20.000 m² (mínimo de 3.500 m²) | M2 | 0.43 | 0.49 | 0.92
01.20.851 | Levantamento planialtimétrico cadastral com áreas acima de 50% de ocupação - área acima de 20.000 m² até 200.000 m² | M2 | 0.27 | 0.31 | 0.58
01.20.861 | Levantamento planialtimétrico cadastral com áreas acima de 50% de ocupação - área acima de 200.000 m² | M2 | 0.17 | 0.34 | 0.51
01.20.871 | Levantamento planialtimétrico cadastral em área rural até 2 alqueires (mínimo de 10.000 m²) | M2 | 0.17 | 0.21 | 0.38
01.20.881 | Levantamento planialtimétrico cadastral em área rural acima de 2 até 5 alqueires | M2 | 0.13 | 0.14 | 0.27
01.20.891 | Levantamento planialtimétrico cadastral em área rural acima de 5 até 10 alqueires | M2 | 0.09 | 0.12 | 0.21
01.20.901 | Levantamento planialtimétrico cadastral em área rural acima de 10 alqueires | M2 | 0.08 | 0.09 | 0.17
01.20.911 | Transporte de referência de nível (RN) - classe IIN (mínimo de 2 km) | KM | 632.34 | 587.25 | 1219.59
01.20.921 | Implantação de marcos através de levantamento com GPS (mínimo de 3 marcos) | UN | 753.6 | 401.39 | 1154.99
01.21 | Estudo geotecnico (sondagem)
01.21.010 | Taxa de mobilização e desmobilização de equipamentos para execução de sondagem | TX | 1250.72 |  | 1250.72
01.21.090 | Taxa de mobilização e desmobilização de equipamentos para execução de sondagem rotativa | TX | 6382.49 |  | 6382.49
01.21.100 | Sondagem do terreno a trado | M | 93.72 |  | 93.72
01.21.110 | Sondagem do terreno à percussão (mínimo de 30 m) | M | 87.92 |  | 87.92
01.21.120 | Sondagem do terreno rotativa em solo | M | 380.1 |  | 380.1
01.21.130 | Sondagem do terreno rotativa em rocha | M | 615.56 |  | 615.56
01.21.140 | Sondagem do terreno à percussão com a utilização de torquímetro (mínimo de 30 m) | M | 91.57 |  | 91.57
01.23 | Tratamento, recuperação e trabalhos especiais em concreto
01.23.010 | Taxa de mobilização e desmobilização de equipamentos para execução de corte em concreto armado | TX | 346.01 |  | 346.01
01.23.020 | Limpeza de armadura com escova de aço | M2 | 2.57 | 5.29 | 7.86
01.23.030 | Preparo de ponte de aderência com adesivo a base de epóxi | M2 | 104.61 | 39.12 | 143.73
01.23.056 | Tratamento de armadura com produto anticorrosivo a base de zinco | M2 | 25.33 | 37.3 | 62.63
01.23.060 | Corte de concreto deteriorado inclusive remoção dos detritos | M2 |  | 26.46 | 26.46
01.23.070 | Demarcação de área com disco de corte diamantado | M | 1.06 | 3.91 | 4.97
01.23.100 | Demolição de concreto armado com preservação de armadura, para reforço e recuperação estrutural | M3 |  | 399.37 | 399.37
01.23.140 | Furação de 1 1/4´ em concreto armado | M | 220.17 |  | 220.17
01.23.150 | Furação de 1 1/2´ em concreto armado | M | 253.03 |  | 253.03
01.23.160 | Furação de 2 1/4´ em concreto armado | M | 331.78 |  | 331.78
01.23.190 | Furação de 2 1/2´ em concreto armado | M | 339.49 |  | 339.49
01.23.200 | Taxa de mobilização e desmobilização de equipamentos para execução de perfuração em concreto | TX | 252.17 |  | 252.17
01.23.221 | Furação para até 10mm x 100mm em concreto armado, inclusive colagem de armadura (para até 8mm) | UN | 13.07 |  | 13.07
01.23.222 | Furação para 12,5mm x 100mm em concreto armado, inclusive colagem de armadura (para 10mm) | UN | 14.07 |  | 14.07
01.23.223 | Furação para 16mm x 100mm em concreto armado, inclusive colagem de armadura (para 12,5mm) | UN | 16.04 |  | 16.04
01.23.231 | Furação para até 10mm x 150mm em concreto armado, inclusive colagem de armadura (para até 8mm) | UN | 19.61 |  | 19.61
01.23.232 | Furação para 12,5mm x 150mm em concreto armado, inclusive colagem de armadura (para 10mm) | UN | 20.75 |  | 20.75
01.23.233 | Furação para 16mm x 150mm em concreto armado, inclusive colagem de armadura (para 12,5mm) | UN | 23.65 |  | 23.65
01.23.234 | Furação para 20mm x 150mm em concreto armado, inclusive colagem de armadura (para 16mm) | UN | 25.27 |  | 25.27
01.23.236 | Furação para até 10mm x 200mm em concreto armado, inclusive colagem de armadura (para 8mm) | UN | 26.15 |  | 26.15
01.23.237 | Furação para 12,5mm x 200mm em concreto armado, inclusive colagem de armadura (para 10mm) | UN | 27.67 |  | 27.67
01.23.238 | Furação para 16mm x 200mm em concreto armado, inclusive colagem de armadura (para 12,5mm) | UN | 31.53 |  | 31.53
01.23.239 | Furação para 20mm x 200mm em concreto armado, inclusive colagem de armadura (para 16mm) | UN | 33.7 |  | 33.7
01.23.254 | Furação de 1´ em concreto armado | M | 240.58 |  | 240.58
01.23.260 | Furação de 2´ em concreto armado | M | 352.18 |  | 352.18
01.23.264 | Furação de 3´ em concreto armado | M | 387.37 |  | 387.37
01.23.270 | Furação de 4´ em concreto armado | M | 406.41 |  | 406.41
01.23.274 | Furação de 5´ em concreto armado | M | 435.3 |  | 435.3
01.23.280 | Furação de 6´ em concreto armado | M | 479.84 |  | 479.84
01.23.510 | Corte vertical em concreto armado, espessura de 15 cm | M | 202.83 |  | 202.83
01.23.700 | Taxa de mobilização e desmobilização para reforço estrutural com fibra de carbono | TX | 1613.6 | 3596.56 | 5210.16
01.23.701 | Preparação de substrato para colagem de fibra de carbono, mediante lixamento e/ou apicoamento e escovação | M2 | 6.63 | 38.24 | 44.87
01.23.702 | Fibra de carbono para reforço estrutural de alta resistência - 300 g/m² | M2 | 245.35 | 272.79 | 518.14
01.27 | Estudo e programa ambientais
01.27.011 | Projeto e implementação de gerenciamento integrado de resíduos sólidos e gestão de perdas | UN | 212.15 | 7990.44 | 8202.59
01.27.021 | Projeto e implementação de educação ambiental | UN | 212.15 | 10703.22 | 10915.37
01.27.031 | Projeto e implementação de controle ambiental de obra | UN | 212.15 | 9470.64 | 9682.79
01.27.041 | Laudo de caracterização de vegetação | UN | 616.4 | 22054.82 | 22671.22
01.27.051 | Laudo de caracterização da fauna associada à flora | UN | 616.4 | 33842.64 | 34459.04
01.27.061 | Projeto e implementação de monitoramento da fauna durante a obra | UN | 616.4 | 13416.08 | 14032.48
01.27.071 | Laudo de autodepuração | UN | 500.9 | 16102.4 | 16603.3
01.27.091 | Estudo de impacto de vizinhança, em área urbana até 10.000 m² | UN | 304.55 | 26081.08 | 26385.63
01.28 | Poço profundo
01.28.010 | Taxa de mobilização e desmobilização de equipamentos para execução de perfuração para poço profundo - profundidade até 200 m | TX | 8405.03 |  | 8405.03
01.28.020 | Taxa de mobilização e desmobilização de equipamentos para execução de perfuração para poço profundo - profundidade acima de 200 m e até 300 m | TX | 12366.76 |  | 12366.76
01.28.030 | Taxa de mobilização e desmobilização de equipamentos para execução de perfuração para poço profundo - profundidade acima de 300 m | TX | 12934.61 |  | 12934.61
01.28.040 | Perfuração rotativa para poço profundo em camadas de solos sedimentares, diâmetro de 8 1/2" (215,90 mm) | M | 583.92 |  | 583.92
01.28.050 | Perfuração rotativa para poço profundo em aluvião, arenito, ou solos sedimentados em geral, diâmetro de 10" (250 mm) | M | 479.95 |  | 479.95
01.28.060 | Perfuração rotativa para poço profundo em aluvião, arenito, ou solos sedimentados em geral, diâmetro de 12" (300 mm) | M | 1183.82 |  | 1183.82
01.28.070 | Perfuração rotativa para poço profundo em aluvião, arenito, ou solos sedimentados em geral, diâmetro de 14" (350 mm) | M | 1240.48 |  | 1240.48
01.28.080 | Perfuração rotativa para poço profundo em aluvião, arenito, ou solos sedimentados em geral, diâmetro de 16" (400 mm) | M | 1547.2 |  | 1547.2
01.28.090 | Perfuração rotativa para poço profundo em aluvião, arenito, ou solos sedimentados em geral, diâmetro de 18" (450 mm) | M | 1994.64 |  | 1994.64
01.28.100 | Perfuração rotativa para poço profundo em aluvião, arenito, ou solos sedimentados em geral, diâmetro de 20" (500 mm) | M | 2253.38 |  | 2253.38
01.28.110 | Perfuração rotativa para poço profundo em aluvião, arenito, ou solos sedimentados em geral, diâmetro de 22" (550 mm) | M | 2483.81 |  | 2483.81
01.28.120 | Perfuração rotativa para poço profundo em aluvião, arenito, ou solos sedimentados em geral, diâmetro de 26" (650 mm) | M | 3016.91 |  | 3016.91
01.28.130 | Perfuração rotativa para poço profundo em solos e/ou rocha metassedimentar alterada em geral, diâmetro de 20" (508 mm) | M | 362.25 |  | 362.25
01.28.140 | Perfuração roto-pneumática para poço profundo em rocha metassedimentar em geral, diâmetro de 12 1/4" (311,15 mm) | M | 1673.72 |  | 1673.72
01.28.150 | Perfuração rotativa para poço profundo em rocha sã (basalto), diâmetro de 14" (350 mm) | M | 6462.22 |  | 6462.22
01.28.160 | Perfuração rotativa para poço profundo em rocha alterada (basalto alterado), diâmetro de 8" (200 mm) | M | 369.97 |  | 369.97
01.28.170 | Perfuração rotativa para poço profundo em rocha alterada (basalto alterado), diâmetro de 10" (250 mm) | M | 471.23 |  | 471.23
01.28.180 | Perfuração rotativa para poço profundo em rocha alterada (basalto alterado), diâmetro de 12" (300 mm) | M | 569.54 |  | 569.54
01.28.190 | Perfuração roto-pneumática para poço profundo em rocha sã (basalto), diâmetro de 6" (150 mm) | M | 326.28 |  | 326.28
01.28.200 | Perfuração roto-pneumática para poço profundo em rocha sã (basalto), diâmetro de 8" (200 mm) | M | 528.3 |  | 528.3
01.28.210 | Perfuração roto-pneumática para poço profundo em rocha sã (basalto), diâmetro de 10" (250 mm) | M | 782.27 |  | 782.27
01.28.220 | Perfuração roto-pneumática para poço profundo em rocha sã (basalto), diâmetro de 12" (300 mm) | M | 1789.67 |  | 1789.67
01.28.230 | Perfuração roto-pneumática para poço profundo em rocha sã (basalto), diâmetro de 14" (350 mm) | M | 2429.97 |  | 2429.97
01.28.240 | Perfuração roto-pneumática para poço profundo em rocha sã (basalto), diâmetro de 18" (450 mm) | M | 2923.86 |  | 2923.86
01.28.250 | Revestimento interno de poço profundo tubo liso em aço galvanizado, diâmetro de 6" (152,40 mm) - união solda | M | 741.19 |  | 741.19
01.28.260 | Revestimento interno de poço profundo tubo PVC geomecânico nervurado standard, diâmetro de 6" (150 mm) | M | 368.95 |  | 368.95
01.28.270 | Revestimento interno de poço profundo tubo PVC geomecânico nervurado reforçado, diâmetro de 8" (200 mm) | M | 729.11 |  | 729.11
01.28.280 | Revestimento interno de poço profundo tubo de aço preto, diâmetro de 6" (152,40 mm) | M | 786.37 |  | 786.37
01.28.290 | Revestimento interno de poço profundo tubo preto DIN 2440, diâmetro de 6" (150 mm) | M | 607.31 |  | 607.31
01.28.300 | Revestimento interno de poço profundo tubo preto DIN 2440, diâmetro de 8" (200 mm) | M | 984.94 |  | 984.94
01.28.310 | Revestimento interno de poço profundo tubo de aço preto liso calandrado, diâmetro de 16" (406,40 mm) | M | 2743.74 |  | 2743.74
01.28.350 | Revestimento da boca de poço profundo tubo chapa 3/16", diâmetro de 12" | M | 1806.43 |  | 1806.43
01.28.360 | Revestimento da boca de poço profundo tubo chapa 3/16", diâmetro de 14" | M | 1703.21 |  | 1703.21
01.28.370 | Revestimento da boca de poço profundo tubo chapa 3/16", diâmetro de 16" | M | 2215.54 |  | 2215.54
01.28.380 | Revestimento da boca de poço profundo tubo chapa 3/16", diâmetro de 20" | M | 2668.89 |  | 2668.89
01.28.390 | Filtro PVC geomecânico nervurado tipo standard para poço profundo, diâmetro de 6" (150 mm) | M | 479.65 |  | 479.65
01.28.400 | Filtro PVC geomecânico nervurado tipo reforçado para poço profundo, diâmetro de 8" (200 mm) | M | 799.76 |  | 799.76
01.28.410 | Filtro espiralado galvanizado simples (standard) para poço profundo, diâmetro de 6" (152,40 mm) | M | 1320.23 |  | 1320.23
01.28.420 | Filtro espiralado galvanizado reforçado para poço profundo, diâmetro de 6" (152,40 mm) | M | 1468.31 |  | 1468.31
01.28.430 | Filtro espiralado em aço inoxidável reforçado para poço profundo, diâmetro de 6" (152,40 mm) | M | 2635.21 |  | 2635.21
01.28.440 | Filtro galvanizado tipo NOLD para poço profundo, diâmetro de 6" (150 mm) | M | 1068.6 |  | 1068.6
01.28.450 | Pré-filtro tipo pérola para poço profundo | M3 | 1822.65 |  | 1822.65
01.28.460 | Pré-filtro tipo Jacareí para poço profundo | M3 | 2255 |  | 2255
01.28.470 | Perfilagem ótica (filmagem / endoscopia) para poço profundo | M | 85.98 |  | 85.98
01.28.480 | Perfilagem elétrica de poço profundo | M | 200.81 |  | 200.81
01.28.490 | Taxa de mobilização e desmobilização de equipamentos para execução de bombeamento, limpeza, desenvolvimento e teste de vazão | TX | 4086.23 |  | 4086.23
01.28.500 | Limpeza e desenvolvimento do poço profundo | H | 495.06 |  | 495.06
01.28.510 | Ensaio de vazão (bombeamento) para poço profundo, com bomba submersa | H | 375.85 |  | 375.85
01.28.520 | Ensaio de vazão escalonado para poço profundo | H | 343.16 |  | 343.16
01.28.530 | Ensaio de recuperação de nível para poço profundo | H | 318.7 |  | 318.7
01.28.540 | Desinfecção de poço profundo | UN | 2782.33 |  | 2782.33
01.28.550 | Análise físico-química e bacteriológica da água para poço profundo | CJ | 3707.58 |  | 3707.58
01.28.560 | Centralizador de coluna para poço profundo, diâmetro de 4" ou 6" | UN | 297.55 |  | 297.55
01.28.570 | Cimentação de boca do poço profundo, entre perfuração de maior diâmetro (cimentação do espaço anular) | M3 | 2976.77 |  | 2976.77
01.28.580 | Laje de proteção em concreto armado para poço profundo (área mínimo de 3,00 m²) | UN | 1188.28 | 459.36 | 1647.64
01.28.590 | Lacre do poço profundo (tampa) | UN | 1134.93 |  | 1134.93
01.28.600 | Licença de perfuração para poço profundo | UN | 4281.51 |  | 4281.51
01.28.610 | Outorga de direito de uso para poço profundo | UN | 4755.57 |  | 4755.57
01.28.620 | Parecer técnico junto a CETESB | UN | 5726.13 |  | 5726.13
02 | INICIO, APOIO E ADMINISTRACAO DA OBRA
02.01 | Construção provisória
02.01.021 | Construção provisória em madeira - fornecimento e montagem | M2 | 406.12 | 113.07 | 519.19
02.01.171 | Sanitário/vestiário provisório em alvenaria | M2 | 658.69 | 285.44 | 944.13
02.01.180 | Banheiro químico modelo Standard, com manutenção conforme exigências da CETESB | UNMES | 1065.32 |  | 1065.32
02.01.200 | Desmobilização de construção provisória | M2 | 17.55 | 6.24 | 23.79
02.02 | Container
02.02.120 | Locação de container tipo alojamento - área mínima de 13,80 m² | UNMES | 790 | 72.03 | 862.03
02.02.130 | Locação de container tipo escritório com 1 vaso sanitário, 1 lavatório e 1 ponto para chuveiro - área mínima de 13,80 m² | UNMES | 1312.37 | 120.78 | 1433.15
02.02.140 | Locação de container tipo sanitário com 2 vasos sanitários, 2 lavatórios, 2 mictórios e 4 pontos para chuveiro - área mínima de 13,80 m² | UNMES | 1179.98 | 120.78 | 1300.76
02.02.150 | Locação de container tipo depósito - área mínima de 13,80 m² | UNMES | 796.63 | 72.03 | 868.66
02.02.160 | Locação de container tipo guarita - área mínima de 4,60 m² | UNMES | 843.91 | 24.01 | 867.92
02.03 | Tapume, vedação e proteções diversas
02.03.030 | Proteção de superfícies em geral com plástico bolha | M2 | 0.57 | 1.76 | 2.33
02.03.060 | Proteção de fachada com tela de nylon | M2 | 5.47 | 17.41 | 22.88
02.03.080 | Fechamento provisório de vãos em chapa de madeira compensada | M2 | 15.96 | 25.95 | 41.91
02.03.110 | Tapume móvel para fechamento de áreas | M2 | 51.46 | 47.05 | 98.51
02.03.120 | Tapume fixo para fechamento de áreas, com portão | M2 | 51.46 | 46.74 | 98.2
02.03.200 | Locação de quadros metálicos para plataforma de proteção, inclusive o madeiramento | M2MES | 42.33 | 0.88 | 43.21
02.03.240 | Proteção de piso com tecido de aniagem e gesso | M2 | 13.75 | 3.53 | 17.28
02.03.260 | Tapume fixo em painel OSB - espessura 10 mm | M2 | 88.72 | 33.66 | 122.38
02.03.270 | Tapume fixo em painel OSB - espessura 12 mm | M2 | 100.47 | 33.66 | 134.13
02.03.500 | Proteção em madeira e lona plástica para equipamento mecânico ou informática - para obras de reforma | M3 | 64.55 | 38.83 | 103.38
02.05 | Andaime e balancim
02.05.060 | Montagem e desmontagem de andaime torre metálica com altura até 10 m | M |  | 10.77 | 10.77
02.05.080 | Montagem e desmontagem de andaime torre metálica com altura superior a 10 m | M |  | 27.18 | 27.18
02.05.090 | Montagem e desmontagem de andaime tubular fachadeiro com altura até 10 m | M2 |  | 10.77 | 10.77
02.05.100 | Montagem e desmontagem de andaime tubular fachadeiro com altura superior a 10 m | M2 |  | 27.18 | 27.18
02.05.195 | Balancim elétrico tipo plataforma para transporte vertical, com altura até 60 m | UNMES | 2185.66 |  | 2185.66
02.05.202 | Andaime torre metálico (1,5 x 1,5 m) com piso metálico | MXMES | 23.7 | 4.23 | 27.93
02.05.212 | Andaime tubular fachadeiro com piso metálico e sapatas ajustáveis | M2MES | 14.34 | 4.23 | 18.57
02.06 | Alocação de equipe, equipamento e ferramental
02.06.030 | Locação de plataforma elevatória articulada, com altura aproximada de 12,5m, capacidade de carga de 227 kg, elétrica | UNMES | 11529.94 | 3022.2 | 14552.14
02.06.040 | Locação de plataforma elevatória articulada, com altura aproximada de 20 m, capacidade de carga de 227 kg, diesel | UNMES | 25485.98 | 3022.2 | 28508.18
02.08 | Sinalização de obra
02.08.020 | Placa de identificação para obra | M2 | 798.15 | 81.07 | 879.22
02.08.040 | Placa em lona com impressão digital e requadro em metalon | M2 | 303.78 | 22.93 | 326.71
02.08.050 | Placa em lona com impressão digital e estrutura em madeira | M2 | 137.04 | 46.27 | 183.31
02.09 | Limpeza de terreno
02.09.030 | Limpeza manual do terreno, inclusive troncos até 5 cm de diâmetro, com caminhão à disposição dentro da obra, até o raio de 1 km | M2 | 2.74 | 4.41 | 7.15
02.09.040 | Limpeza mecanizada do terreno, inclusive troncos até 15 cm de diâmetro, com caminhão à disposição dentro e fora da obra, com transporte no raio de até 1 km | M2 | 4.2 | 0.14 | 4.34
02.09.130 | Limpeza mecanizada do terreno, inclusive troncos com diâmetro acima de 15 cm até 50 cm, com caminhão à disposição dentro da obra, até o raio de 1 km | M2 | 4.5 | 0.14 | 4.64
02.09.150 | Corte e derrubada de eucalipto (1° corte) - idade até 4 anos | M3 | 67.97 | 7.94 | 75.91
02.09.160 | Corte e derrubada de eucalipto (1° corte) - idade acima de 4 anos | M3 | 80.05 | 9.35 | 89.4
02.10 | Locação de obra
02.10.020 | Locação de obra de edificação | M2 | 10.86 | 5.08 | 15.94
02.10.040 | Locação de rede de canalização | M | 1.01 | 0.36 | 1.37
02.10.050 | Locação para muros, cercas e alambrados | M | 1.01 | 0.36 | 1.37
02.10.060 | Locação de vias, calçadas, tanques e lagoas | M2 | 0.92 | 0.72 | 1.64
03 | DEMOLICAO SEM REAPROVEITAMENTO
03.01 | Demolição de concreto, lastro, mistura e afins
03.01.020 | Demolição manual de concreto simples | M3 |  | 194.04 | 194.04
03.01.040 | Demolição manual de concreto armado | M3 |  | 352.8 | 352.8
03.01.060 | Demolição manual de lajes pré-moldadas, incluindo revestimento | M2 |  | 26.46 | 26.46
03.01.200 | Demolição mecanizada de concreto armado, inclusive fragmentação, carregamento, transporte até 1 quilômetro e descarregamento | M3 | 469.94 | 105.84 | 575.78
03.01.210 | Demolição mecanizada de concreto armado, inclusive fragmentação e acomodação do material | M3 | 447.98 | 105.84 | 553.82
03.01.220 | Demolição mecanizada de concreto simples, inclusive fragmentação, carregamento, transporte até 1 quilômetro e descarregamento | M3 | 245.95 | 70.56 | 316.51
03.01.230 | Demolição mecanizada de concreto simples, inclusive fragmentação e acomodação do material | M3 | 223.99 | 70.56 | 294.55
03.01.240 | Demolição mecanizada de pavimento ou piso em concreto, inclusive fragmentação, carregamento, transporte até 1 quilômetro e descarregamento | M2 | 24.08 | 7.06 | 31.14
03.01.250 | Demolição mecanizada de pavimento ou piso em concreto, inclusive fragmentação e acomodação do material | M2 | 22.4 | 7.06 | 29.46
03.01.260 | Demolição mecanizada de sarjeta ou sarjetão, inclusive fragmentação, carregamento, transporte até 1 quilômetro e descarregamento | M3 | 240.85 | 70.56 | 311.41
03.01.270 | Demolição mecanizada de sarjeta ou sarjetão, inclusive fragmentação e acomodação do material | M3 | 223.99 | 70.56 | 294.55
03.02 | Demolição de alvenaria
03.02.020 | Demolição manual de alvenaria de fundação/embasamento | M3 |  | 105.84 | 105.84
03.02.040 | Demolição manual de alvenaria de elevação ou elemento vazado, incluindo revestimento | M3 |  | 70.56 | 70.56
03.03 | Demolição de revestimento em massa
03.03.020 | Apicoamento manual de piso, parede ou teto | M2 |  | 2.65 | 2.65
03.03.040 | Demolição manual de revestimento em massa de parede ou teto | M2 |  | 5.29 | 5.29
03.03.060 | Demolição manual de revestimento em massa de piso | M2 |  | 8.82 | 8.82
03.04 | Demolição de revestimento cerâmico e ladrilho hidráulico
03.04.020 | Demolição manual de revestimento cerâmico, incluindo a base | M2 |  | 10.58 | 10.58
03.04.030 | Demolição manual de revestimento em ladrilho hidráulico, incluindo a base | M2 |  | 8.82 | 8.82
03.04.040 | Demolição manual de rodapé, soleira ou peitoril, em material cerâmico e/ou ladrilho hidráulico, incluindo a base | M |  | 2.65 | 2.65
03.05 | Demolição de revestimento sintético
03.05.020 | Demolição manual de revestimento sintético, incluindo a base | M2 |  | 7.06 | 7.06
03.06 | Demolição de revestimento em pedra e blocos maciços
03.06.050 | Desmonte (levantamento) mecanizado de pavimento em paralelepípedo ou lajota de concreto, inclusive carregamento, transporte até 1 quilômetro e descarregamento | M2 | 17.63 | 8.82 | 26.45
03.06.060 | Desmonte (levantamento) mecanizado de pavimento em paralelepípedo ou lajota de concreto, inclusive acomodação do material | M2 | 1.53 | 8.82 | 10.35
03.07 | Demolição de revestimento asfáltico
03.07.010 | Demolição (levantamento) mecanizada de pavimento asfáltico, inclusive carregamento, transporte até 1 quilômetro e descarregamento | M2 | 24.7 | 3.53 | 28.23
03.07.030 | Demolição (levantamento) mecanizada de pavimento asfáltico, inclusive fragmentação e acomodação do material | M2 | 22.4 | 3.53 | 25.93
03.07.050 | Fresagem de pavimento asfáltico com espessura até 5 cm, inclusive carregamento, transporte até 1 quilômetro e descarregamento | M2 | 11.21 | 1.23 | 12.44
03.07.070 | Fresagem de pavimento asfáltico com espessura até 5 cm, inclusive acomodação do material | M2 | 8.53 | 1.23 | 9.76
03.07.080 | Fresagem de pavimento asfáltico com espessura até 5 cm, inclusive remoção do material fresado até 10 quilômetros e varrição | M2 | 14.63 | 0.53 | 15.16
03.08 | Demolição de forro / divisórias
03.08.020 | Demolição manual de forro em estuque, inclusive sistema de fixação/tarugamento | M2 |  | 9.17 | 9.17
03.08.040 | Demolição manual de forro qualquer, inclusive sistema de fixação/tarugamento | M2 |  | 5.29 | 5.29
03.08.060 | Demolição manual de forro em gesso, inclusive sistema de fixação | M2 |  | 5.29 | 5.29
03.08.200 | Demolição manual de painéis divisórias, inclusive montantes metálicos | M2 |  | 5.82 | 5.82
03.09 | Demolição de impermeabilização e afins
03.09.020 | Demolição manual de camada impermeabilizante | M2 |  | 14.19 | 14.19
03.09.040 | Demolição manual de argamassa regularizante, isolante ou protetora e papel Kraft | M2 |  | 17.02 | 17.02
03.09.060 | Remoção manual de junta de dilatação ou retração, inclusive apoio | M |  | 5.68 | 5.68
03.10 | Remoção de pintura
03.10.020 | Remoção de pintura em rodapé, baguete ou moldura com lixa | M | 0.07 | 1.29 | 1.36
03.10.040 | Remoção de pintura em rodapé, baguete ou moldura com produto químico | M | 0.84 | 1.29 | 2.13
03.10.080 | Remoção de pintura em superfícies de madeira e/ou metálicas com produtos químicos | M2 | 4.18 | 10.29 | 14.47
03.10.100 | Remoção de pintura em superfícies de madeira e/ou metálicas com lixamento | M2 | 0.35 | 7.72 | 8.07
03.10.120 | Remoção de pintura em massa com produtos químicos | M2 | 4.18 | 7.72 | 11.9
03.10.140 | Remoção de pintura em massa com lixamento | M2 | 0.35 | 5.15 | 5.5
03.16 | Remoção de sinalização horizontal
03.16.010 | Remoção de sinalização horizontal existente | M2 | 90.57 |  | 90.57
03.16.011 | Remoção de tacha/tachões | UN | 3.71 | 7.83 | 11.54
04 | RETIRADA COM PROVAVEL REAPROVEITAMENTO
04.01 | Retirada de fechamento e elemento divisor
04.01.020 | Retirada de divisória em placa de madeira ou fibrocimento tarugada | M2 |  | 32.22 | 32.22
04.01.040 | Retirada de divisória em placa de madeira ou fibrocimento com montantes metálicos | M2 |  | 27.92 | 27.92
04.01.060 | Retirada de divisória em placa de concreto, granito, granilite ou mármore | M2 |  | 17.18 | 17.18
04.01.080 | Retirada de fechamento em placas pré-moldadas, inclusive pilares | M2 | 2.6 | 0.6 | 3.2
04.01.090 | Retirada de barreira de proteção com arame de alta segurança, simples ou duplo | M |  | 3.72 | 3.72
04.01.100 | Retirada de cerca | M |  | 10.94 | 10.94
04.02 | Retirada de elementos de estrutura (concreto, ferro, alumínio e madeira)
04.02.020 | Retirada de peças lineares em madeira com seção até 60 cm² | M |  | 1.17 | 1.17
04.02.030 | Retirada de peças lineares em madeira com seção superior a 60 cm² | M |  | 3.91 | 3.91
04.02.050 | Retirada de estrutura em madeira tesoura - telhas de barro | M2 |  | 21.51 | 21.51
04.02.070 | Retirada de estrutura em madeira tesoura - telhas perfil qualquer | M2 |  | 17.61 | 17.61
04.02.090 | Retirada de estrutura em madeira pontaletada - telhas de barro | M2 |  | 15.65 | 15.65
04.02.110 | Retirada de estrutura em madeira pontaletada - telhas perfil qualquer | M2 |  | 11.73 | 11.73
04.02.140 | Retirada de estrutura metálica | KG | 2.28 |  | 2.28
04.03 | Retirada de telhamento e proteção
04.03.020 | Retirada de telhamento em barro | M2 |  | 14.11 | 14.11
04.03.040 | Retirada de telhamento perfil e material qualquer, exceto barro | M2 |  | 7.06 | 7.06
04.03.060 | Retirada de cumeeira ou espigão em barro | M |  | 5.29 | 5.29
04.03.080 | Retirada de cumeeira, espigão ou rufo perfil qualquer | M |  | 8.82 | 8.82
04.03.090 | Retirada de domo de acrílico, inclusive perfis metálicos de fixação | M2 |  | 10.74 | 10.74
04.04 | Retirada de revestimento em pedra e blocos maciços
04.04.010 | Retirada de revestimento em pedra, granito ou mármore, em parede ou fachada | M2 |  | 37.74 | 37.74
04.04.020 | Retirada de revestimento em pedra, granito ou mármore, em piso | M2 |  | 22.93 | 22.93
04.04.030 | Retirada de soleira ou peitoril em pedra, granito ou mármore | M |  | 15.88 | 15.88
04.04.040 | Retirada de degrau em pedra, granito ou mármore | M |  | 17.64 | 17.64
04.04.060 | Retirada de rodapé em pedra, granito ou mármore | M |  | 14.11 | 14.11
04.05 | Retirada de revestimentos em madeira
04.05.010 | Retirada de revestimento em lambris de madeira | M2 |  | 49.47 | 49.47
04.05.020 | Retirada de piso em tacos de madeira | M2 |  | 10.58 | 10.58
04.05.040 | Retirada de soalho somente o tablado | M2 |  | 13.69 | 13.69
04.05.060 | Retirada de soalho inclusive vigamento | M2 |  | 23.47 | 23.47
04.05.080 | Retirada de degrau em madeira | M |  | 11.73 | 11.73
04.05.100 | Retirada de rodapé inclusive cordão em madeira | M |  | 2.65 | 2.65
04.06 | Retirada de revestimentos sintéticos e metálicos
04.06.010 | Retirada de revestimento em lambris metálicos | M2 |  | 49.47 | 49.47
04.06.020 | Retirada de piso em material sintético assentado a cola | M2 |  | 3.91 | 3.91
04.06.040 | Retirada de degrau em material sintético assentado a cola | M |  | 3.64 | 3.64
04.06.060 | Retirada de rodapé inclusive cordão em material sintético | M |  | 0.88 | 0.88
04.06.100 | Retirada de piso elevado telescópico metálico, inclusive estrutura de sustentação | M2 |  | 43.04 | 43.04
04.07 | Retirada de forro, brise e fachada
04.07.020 | Retirada de forro qualquer em placas ou tiras fixadas | M2 |  | 10.95 | 10.95
04.07.040 | Retirada de forro qualquer em placas ou tiras apoiadas | M2 |  | 5.87 | 5.87
04.07.060 | Retirada de sistema de fixação ou tarugamento de forro | M2 |  | 4.41 | 4.41
04.08 | Retirada de esquadria e elemento de madeira
04.08.020 | Retirada de folha de esquadria em madeira | UN |  | 19.56 | 19.56
04.08.040 | Retirada de guarnição, moldura e peças lineares em madeira, fixadas | M |  | 1.5 | 1.5
04.08.060 | Retirada de batente com guarnição e peças lineares em madeira, chumbados | M |  | 11.73 | 11.73
04.08.080 | Retirada de elemento em madeira e sistema de fixação tipo quadro, lousa, etc. | M2 |  | 5.29 | 5.29
04.08.100 | Retirada de armário em madeira ou metal | M2 |  | 17.61 | 17.61
04.09 | Retirada de esquadria e elementos metálicos
04.09.020 | Retirada de esquadria metálica em geral | M2 |  | 27.39 | 27.39
04.09.040 | Retirada de folha de esquadria metálica | UN |  | 22.93 | 22.93
04.09.060 | Retirada de batente, corrimão ou peças lineares metálicas, chumbados | M |  | 9.39 | 9.39
04.09.080 | Retirada de batente, corrimão ou peças lineares metálicas, fixados | M |  | 6.44 | 6.44
04.09.100 | Retirada de guarda-corpo ou gradil em geral | M2 |  | 27.39 | 27.39
04.09.120 | Retirada de escada de marinheiro com ou sem guarda-corpo | M |  | 31.29 | 31.29
04.09.140 | Retirada de poste ou sistema de sustentação para alambrado ou fechamento | UN |  | 22.93 | 22.93
04.09.160 | Retirada de entelamento metálico em geral | M2 |  | 3.72 | 3.72
04.10 | Retirada de ferragens e acessórios para esquadrias
04.10.020 | Retirada de fechadura ou fecho de embutir | UN |  | 10.74 | 10.74
04.10.040 | Retirada de fechadura ou fecho de sobrepor | UN |  | 4.3 | 4.3
04.10.060 | Retirada de dobradiça | UN |  | 2.15 | 2.15
04.10.080 | Retirada de peça ou acessório complementar em geral de esquadria | UN |  | 16.93 | 16.93
04.11 | Retirada de aparelhos, metais sanitários e registro
04.11.020 | Retirada de aparelho sanitário incluindo acessórios | UN |  | 38.6 | 38.6
04.11.030 | Retirada de bancada incluindo pertences | M2 |  | 54.77 | 54.77
04.11.040 | Retirada de complemento sanitário chumbado | UN |  | 12.89 | 12.89
04.11.060 | Retirada de complemento sanitário fixado ou de sobrepor | UN |  | 5.37 | 5.37
04.11.080 | Retirada de registro ou válvula embutidos | UN |  | 49.34 | 49.34
04.11.100 | Retirada de registro ou válvula aparentes | UN |  | 28.3 | 28.3
04.11.110 | Retirada de purificador/bebedouro | UN |  | 28.3 | 28.3
04.11.120 | Retirada de torneira ou chuveiro | UN |  | 6.69 | 6.69
04.11.140 | Retirada de sifão ou metais sanitários diversos | UN |  | 10.29 | 10.29
04.11.160 | Retirada de caixa de descarga de sobrepor ou acoplada | UN |  | 19.55 | 19.55
04.12 | Retirada de aparelhos elétricos e hidráulicos
04.12.020 | Retirada de conjunto motor-bomba | UN |  | 81.97 | 81.97
04.12.040 | Retirada de motor de bomba de recalque | UN |  | 65.06 | 65.06
04.13 | Retirada de impermeabilização e afins
04.13.020 | Retirada de isolamento térmico com material monolítico | M2 |  | 5.29 | 5.29
04.13.060 | Retirada de isolamento térmico com material em panos | M2 |  | 0.88 | 0.88
04.14 | Retirada de vidro
04.14.020 | Retirada de vidro ou espelho com raspagem da massa ou retirada de baguete | M2 |  | 12.87 | 12.87
04.14.040 | Retirada de esquadria em vidro | M2 |  | 39.12 | 39.12
04.17 | Retirada em instalação elétrica - letra A ate B
04.17.020 | Remoção de aparelho de iluminação ou projetor fixo em teto, piso ou parede | UN |  | 17.35 | 17.35
04.17.040 | Remoção de aparelho de iluminação ou projetor fixo em poste ou braço | UN |  | 65.06 | 65.06
04.17.060 | Remoção de suporte tipo braquet | UN |  | 21.69 | 21.69
04.17.080 | Remoção de barramento de cobre | M |  | 17.35 | 17.35
04.17.100 | Remoção de base de disjuntor tipo QUIK-LAG | UN |  | 6.51 | 6.51
04.17.120 | Remoção de base de fusível tipo Diazed | UN |  | 6.51 | 6.51
04.17.140 | Remoção de base e haste de para-raios | UN |  | 43.37 | 43.37
04.17.160 | Remoção de base ou chave para fusível NH tipo tripolar | UN |  | 21.69 | 21.69
04.17.180 | Remoção de base ou chave para fusível NH tipo unipolar | UN |  | 19.52 | 19.52
04.17.200 | Remoção de braçadeira para passagem de cordoalha | UN |  | 17.35 | 17.35
04.17.220 | Remoção de bucha de passagem interna ou externa | UN |  | 17.35 | 17.35
04.17.240 | Remoção de bucha de passagem para neutro | UN |  | 13.01 | 13.01
04.18 | Retirada em instalação elétrica - letra C
04.18.020 | Remoção de cabeçote em rede de telefonia | UN |  | 10.84 | 10.84
04.18.040 | Remoção de cabo de aço e esticadores de para-raios | M |  | 15.18 | 15.18
04.18.060 | Remoção de caixa de entrada de energia padrão medição indireta completa | UN |  | 216.85 | 216.85
04.18.070 | Remoção de caixa de entrada de energia padrão residencial completa | UN |  | 173.48 | 173.48
04.18.080 | Remoção de caixa de entrada telefônica completa | UN |  | 86.74 | 86.74
04.18.090 | Remoção de caixa de medição padrão completa | UN |  | 48.15 | 48.15
04.18.120 | Remoção de caixa estampada | UN |  | 6.43 | 6.43
04.18.130 | Remoção de caixa para fusível ou tomada instalada em perfilado | UN |  | 7.72 | 7.72
04.18.140 | Remoção de caixa para transformador de corrente | UN |  | 48.15 | 48.15
04.18.180 | Remoção de cantoneira metálica | M |  | 10.84 | 10.84
04.18.200 | Remoção de captor de para-raios tipo Franklin | UN |  | 21.69 | 21.69
04.18.220 | Remoção de chapa de ferro para bucha de passagem | UN |  | 17.35 | 17.35
04.18.240 | Remoção de chave automática da boia | UN |  | 26.02 | 26.02
04.18.250 | Remoção de chave base de mármore ou ardósia | UN |  | 21.69 | 21.69
04.18.260 | Remoção de chave de ação rápida comando frontal montado em painel | UN |  | 43.37 | 43.37
04.18.270 | Remoção de chave fusível indicadora tipo Matheus | UN |  | 65.06 | 65.06
04.18.280 | Remoção de chave seccionadora tripolar seca mecanismo de manobra frontal | UN |  | 122.02 | 122.02
04.18.290 | Remoção de chave tipo Pacco rotativo | UN |  | 32.53 | 32.53
04.18.320 | Remoção de cinta de fixação de eletroduto ou sela para cruzeta em poste | UN |  | 8.82 | 8.82
04.18.340 | Remoção de condulete | UN |  | 17.28 | 17.28
04.18.360 | Remoção de condutor aparente diâmetro externo acima de 6,5 mm | M |  | 5.21 | 5.21
04.18.370 | Remoção de condutor aparente diâmetro externo até 6,5 mm | M |  | 2.6 | 2.6
04.18.380 | Remoção de condutor embutido diâmetro externo acima de 6,5 mm | M |  | 4.33 | 4.33
04.18.390 | Remoção de condutor embutido diâmetro externo até 6,5 mm | M |  | 2.17 | 2.17
04.18.400 | Remoção de condutor especial | M |  | 30.51 | 30.51
04.18.410 | Remoção de cordoalha ou cabo de cobre nu | M |  | 8.68 | 8.68
04.18.420 | Remoção de contator magnético para comando de bomba | UN |  | 43.37 | 43.37
04.18.440 | Remoção de corrente para pendentes | UN |  | 8.68 | 8.68
04.18.460 | Remoção de cruzeta de ferro para fixação de projetores | UN |  | 65.06 | 65.06
04.18.470 | Remoção de cruzeta de madeira | UN |  | 91.52 | 91.52
04.19 | Retirada em instalação elétrica - letra D ate I
04.19.020 | Remoção de disjuntor de volume normal ou reduzido | UN |  | 178.55 | 178.55
04.19.030 | Remoção de disjuntor a seco aberto tripolar, 600 V de 800 A | UN |  | 43.37 | 43.37
04.19.060 | Remoção de disjuntor termomagnético | UN |  | 10.84 | 10.84
04.19.080 | Remoção de fundo de quadro de distribuição ou caixa de passagem | M2 |  | 43.37 | 43.37
04.19.100 | Remoção de gancho de sustentação de luminária em perfilado | UN |  | 8.68 | 8.68
04.19.120 | Remoção de interruptores, tomadas, botão de campainha ou cigarra | UN |  | 17.35 | 17.35
04.19.140 | Remoção de isolador tipo castanha e gancho de sustentação | UN |  | 4.33 | 4.33
04.19.160 | Remoção de isolador tipo disco completo e gancho de suspensão | UN |  | 6.51 | 6.51
04.19.180 | Remoção de isolador tipo pino, inclusive o pino | UN |  | 10.84 | 10.84
04.19.190 | Remoção de isolador galvanizado uso geral | UN |  | 10.84 | 10.84
04.20 | Retirada em instalação elétrica - letra J ate N
04.20.020 | Remoção de janela de ventilação, iluminação ou ventilação e iluminação padrão | UN |  | 30.51 | 30.51
04.20.040 | Remoção de lâmpada | UN |  | 3.53 | 3.53
04.20.060 | Remoção de luz de obstáculo | UN |  | 43.37 | 43.37
04.20.080 | Remoção de manopla de comando de disjuntor | UN |  | 21.69 | 21.69
04.20.100 | Remoção de mão francesa | UN |  | 17.64 | 17.64
04.20.120 | Remoção de terminal modular (mufla) tripolar ou unipolar | UN |  | 61.01 | 61.01
04.21 | Retirada em instalação elétrica - letra O ate S
04.21.020 | Remoção de óleo de disjuntor ou transformador | L |  | 0.71 | 0.71
04.21.040 | Remoção de pára-raios tipo cristal-valve em cabine primária | UN |  | 65.06 | 65.06
04.21.050 | Remoção de pára-raios tipo cristal-valve em poste singelo ou estaleiro | UN |  | 86.74 | 86.74
04.21.060 | Remoção de perfilado | M |  | 17.35 | 17.35
04.21.100 | Remoção de porta de quadro ou painel | M2 |  | 43.37 | 43.37
04.21.130 | Remoção de poste de concreto | UN | 135 | 122.02 | 257.02
04.21.140 | Remoção de poste metálico | UN | 135 | 122.02 | 257.02
04.21.150 | Remoção de poste de madeira | UN |  | 136.65 | 136.65
04.21.160 | Remoção de quadro de distribuição, chamada ou caixa de passagem | M2 |  | 86.74 | 86.74
04.21.200 | Remoção de reator para lâmpada | UN |  | 15.25 | 15.25
04.21.210 | Remoção de reator para lâmpada fixo em poste | UN |  | 86.74 | 86.74
04.21.240 | Remoção de relé | UN |  | 20.58 | 20.58
04.21.260 | Remoção de roldana | UN |  | 3.53 | 3.53
04.21.280 | Remoção de soquete | UN |  | 3.53 | 3.53
04.21.300 | Remoção de suporte de transformador em poste singelo ou estaleiro | UN |  | 28.22 | 28.22
04.22 | Retirada em instalação elétrica - letra T ate o final
04.22.020 | Remoção de terminal ou conector para cabos | UN |  | 4.41 | 4.41
04.22.040 | Remoção de transformador de potência em cabine primária | UN |  | 300.57 | 300.57
04.22.050 | Remoção de transformador de potencial completo (pequeno) | UN |  | 28.19 | 28.19
04.22.060 | Remoção de transformador de potência trifásico até 225 kVA, a óleo, em poste singelo | UN | 269.99 | 346.96 | 616.95
04.22.100 | Remoção de tubulação elétrica aparente com diâmetro externo acima de 50 mm | M |  | 21.69 | 21.69
04.22.110 | Remoção de tubulação elétrica aparente com diâmetro externo até 50 mm | M |  | 10.84 | 10.84
04.22.120 | Remoção de tubulação elétrica embutida com diâmetro externo acima de 50 mm | M |  | 43.37 | 43.37
04.22.130 | Remoção de tubulação elétrica embutida com diâmetro externo até 50 mm | M |  | 21.69 | 21.69
04.22.200 | Remoção de vergalhão | M |  | 8.68 | 8.68
04.30 | Retirada em instalação hidráulica
04.30.020 | Remoção de calha ou rufo | M |  | 4.06 | 4.06
04.30.040 | Remoção de condutor aparente | M |  | 2.65 | 2.65
04.30.060 | Remoção de tubulação hidráulica em geral, incluindo conexões, caixas e ralos | M |  | 7.06 | 7.06
04.30.080 | Remoção de hidrante de parede completo | UN |  | 77.19 | 77.19
04.30.100 | Remoção de reservatório em fibrocimento até 1000 litros | UN |  | 130.11 | 130.11
04.31 | Retirada em instalação de combate a incêndio
04.31.010 | Retirada de bico de sprinkler | UN |  | 12.21 | 12.21
04.35 | Retirada de sistema e equipamento de conforto mecânico
04.35.050 | Retirada de aparelho de ar condicionado portátil | UN |  | 19.66 | 19.66
04.40 | Retirada diversa de pecas pre-moldadas
04.40.010 | Retirada manual de guia pré-moldada, inclusive limpeza, carregamento, transporte até 1 quilômetro e descarregamento | M | 0.92 | 7.06 | 7.98
04.40.020 | Retirada de soleira ou peitoril em geral | M |  | 3.53 | 3.53
04.40.030 | Retirada manual de guia pré-moldada, inclusive limpeza e empilhamento | M |  | 7.06 | 7.06
04.40.050 | Retirada manual de paralelepípedo ou lajota de concreto, inclusive limpeza, carregamento, transporte até 1 quilômetro e descarregamento | M2 | 7.32 | 10.58 | 17.9
04.40.070 | Retirada manual de paralelepípedo ou lajota de concreto, inclusive limpeza e empilhamento | M2 |  | 10.58 | 10.58
04.41 | Retirada de dispositivos viários
04.41.001 | Retirada de placa de solo | M2 | 45.09 | 15.65 | 60.74
05 | TRANSPORTE E MOVIMENTACAO, DENTRO E FORA DA OBRA
05.04 | Transporte de material solto
05.04.060 | Transporte manual horizontal e/ou vertical de entulho até o local de despejo - ensacado | M3 | 31.86 | 95.26 | 127.12
05.07 | Transporte comercial, carreteiro e aluguel
05.07.040 | Remoção de entulho separado de obra com caçamba metálica - terra, alvenaria, concreto, argamassa, madeira, papel, plástico ou metal | M3 | 94.68 | 10.58 | 105.26
05.07.050 | Remoção de entulho de obra com caçamba metálica - material volumoso e misturado por alvenaria, terra, madeira, papel, plástico e metal | M3 | 108.44 | 10.58 | 119.02
05.07.060 | Remoção de entulho de obra com caçamba metálica - material rejeitado e misturado por vegetação, isopor, manta asfáltica e lã de vidro | M3 | 110.78 | 10.58 | 121.36
05.07.070 | Remoção de entulho de obra com caçamba metálica - gesso e/ou drywall | M3 | 106.9 | 10.58 | 117.48
05.07.100 | Transporte de resíduo sólido em aterro - telhas cimento amianto Classe D | T | 251.67 | 0.88 | 252.55
05.08 | Transporte mecanizado de material solto
05.08.060 | Transporte de entulho, para distâncias superiores ao 3° km até o 5° km | M3 | 22.08 |  | 22.08
05.08.080 | Transporte de entulho, para distâncias superiores ao 5° km até o 10° km | M3 | 41.4 |  | 41.4
05.08.100 | Transporte de entulho, para distâncias superiores ao 10° km até o 15° km | M3 | 51.4 |  | 51.4
05.08.120 | Transporte de entulho, para distâncias superiores ao 15° km até o 20° km | M3 | 58.46 |  | 58.46
05.08.140 | Transporte de entulho, para distâncias superiores ao 20° km | M3XKM | 2.92 |  | 2.92
05.08.220 | Carregamento mecanizado de entulho fragmentado, com caminhão à disposição dentro da obra, até o raio de 1 km | M3 | 18.13 |  | 18.13
05.09 | Taxas de recolhimento
05.09.006 | Taxa de destinação de resíduo sólido em aterro, tipo inerte | T | 38.78 |  | 38.78
05.09.007 | Taxa de destinação de resíduo sólido em aterro, tipo solo/terra | M3 | 29.69 |  | 29.69
05.09.008 | Taxa de destinação de resíduo sólido em aterro - telhas cimento amianto | T | 758.85 |  | 758.85
05.10 | Transporte mecanizado de solo
05.10.010 | Carregamento mecanizado de solo de 1ª e 2ª categoria | M3 | 6.05 |  | 6.05
05.10.020 | Transporte de solo de 1ª e 2ª categoria por caminhão até o 2° km | M3 | 8.64 |  | 8.64
05.10.021 | Transporte de solo de 1ª e 2ª categoria por caminhão para distâncias superiores ao 2° km até o 3° km | M3 | 12.9 |  | 12.9
05.10.022 | Transporte de solo de 1ª e 2ª categoria por caminhão para distâncias superiores ao 3° km até o 5° km | M3 | 14.26 |  | 14.26
05.10.023 | Transporte de solo de 1ª e 2ª categoria por caminhão para distâncias superiores ao 5° km até o 10° km | M3 | 19.06 |  | 19.06
05.10.024 | Transporte de solo de 1ª e 2ª categoria por caminhão para distâncias superiores ao 10° km até o 15° km | M3 | 28.57 |  | 28.57
05.10.025 | Transporte de solo de 1ª e 2ª categoria por caminhão para distâncias superiores ao 15° km até o 20° km | M3 | 38.05 |  | 38.05
05.10.026 | Transporte de solo de 1ª e 2ª categoria por caminhão para distâncias superiores ao 20° km | M3XKM | 1.84 |  | 1.84
05.10.030 | Transporte de solo brejoso por caminhão até o 2° km | M3 | 14.87 |  | 14.87
05.10.031 | Transporte de solo brejoso por caminhão para distâncias superiores ao 2° km até o 3° km | M3 | 20.51 |  | 20.51
05.10.032 | Transporte de solo brejoso por caminhão para distâncias superiores ao 3° km até o 5° km | M3 | 21.4 |  | 21.4
05.10.033 | Transporte de solo brejoso por caminhão para distâncias superiores ao 5° km até o 10° km | M3 | 27.35 |  | 27.35
05.10.034 | Transporte de solo brejoso por caminhão para distâncias superiores ao 10° km até o 15° km | M3 | 41.01 |  | 41.01
05.10.035 | Transporte de solo brejoso por caminhão para distâncias superiores ao 15° km até o 20° km | M3 | 54.67 |  | 54.67
05.10.036 | Transporte de solo brejoso por caminhão para distâncias superiores ao 20° km | M3XKM | 2.65 |  | 2.65
06 | SERVICO EM SOLO E ROCHA, MANUAL
06.01 | Escavação manual em campo aberto de solo, exceto rocha
06.01.020 | Escavação manual em solo de 1ª e 2ª categoria em campo aberto | M3 |  | 44.1 | 44.1
06.01.040 | Escavação manual em solo brejoso em campo aberto | M3 |  | 55.04 | 55.04
06.02 | Escavação manual em valas e buracos de solo, exceto rocha
06.02.020 | Escavação manual em solo de 1ª e 2ª categoria em vala ou cava até 1,5 m | M3 |  | 52.92 | 52.92
06.02.040 | Escavação manual em solo de 1ª e 2ª categoria em vala ou cava além de 1,5 m | M3 |  | 68.44 | 68.44
06.11 | Reaterro manual sem fornecimento de material
06.11.020 | Reaterro manual para simples regularização sem compactação | M3 |  | 7.59 | 7.59
06.11.040 | Reaterro manual apiloado sem controle de compactação | M3 |  | 16.46 | 16.46
06.11.060 | Reaterro manual com adição de 2% de cimento | M3 | 17.04 | 59.27 | 76.31
06.12 | Aterro manual sem fornecimento de material
06.12.020 | Aterro manual apiloado de área interna com maço de 30 kg | M3 |  | 54.49 | 54.49
06.14 | Carga / carregamento e descarga manual
06.14.020 | Carga manual de solo | M3 |  | 10.58 | 10.58
07 | SERVICO EM SOLO E ROCHA, MECANIZADO
07.01 | Escavação ou corte mecanizados em campo aberto de solo, exceto rocha
07.01.010 | Escavação e carga mecanizada para exploração de solo em jazida | M3 | 17.14 | 0.25 | 17.39
07.01.020 | Escavação e carga mecanizada em solo de 1ª categoria, em campo aberto | M3 | 17.58 | 0.25 | 17.83
07.01.060 | Escavação e carga mecanizada em solo de 2ª categoria, em campo aberto | M3 | 27.9 | 0.83 | 28.73
07.01.120 | Carga e remoção de terra até a distância média de 1 km | M3 | 15.98 |  | 15.98
07.02 | Escavação mecanizada de valas e buracos em solo, exceto rocha
07.02.020 | Escavação mecanizada de valas ou cavas com profundidade de até 2 m | M3 | 9.86 | 1.14 | 11
07.02.040 | Escavação mecanizada de valas ou cavas com profundidade de até 3 m | M3 | 11.12 | 1.28 | 12.4
07.02.060 | Escavação mecanizada de valas ou cavas com profundidade de até 4 m | M3 | 20.39 | 0.74 | 21.13
07.02.080 | Escavação mecanizada de valas ou cavas com profundidade acima de 4 m, com escavadeira hidráulica | M3 | 21.55 | 0.7 | 22.25
07.05 | Escavação mecanizada em solo brejoso ou turfa
07.05.010 | Escavação e carga mecanizada em solo brejoso ou turfa | M3 | 37.84 | 1.65 | 39.49
07.05.020 | Escavação e carga mecanizada em solo vegetal superficial | M3 | 32.43 | 1.32 | 33.75
07.06 | Escavação ou carga mecanizada em campo aberto
07.06.010 | Escavação e carga mecanizada em campo aberto, com rompedor hidráulico, em rocha | M3 | 276.89 |  | 276.89
07.10 | Apiloamento e nivelamento mecanizado de solo
07.10.020 | Espalhamento de solo em bota-fora com compactação sem controle | M3 | 6.75 | 0.1 | 6.85
07.11 | Reaterro mecanizado sem fornecimento de material
07.11.020 | Reaterro compactado mecanizado de vala ou cava com compactador | M3 | 4.02 | 2.46 | 6.48
07.11.040 | Reaterro compactado mecanizado de vala ou cava com rolo, mínimo de 95% PN | M3 | 20.82 | 2.26 | 23.08
07.12 | Aterro mecanizado sem fornecimento de material
07.12.010 | Compactação de aterro mecanizado mínimo de 95% PN, sem fornecimento de solo em áreas fechadas | M3 | 18.1 | 0.37 | 18.47
07.12.020 | Compactação de aterro mecanizado mínimo de 95% PN, sem fornecimento de solo em campo aberto | M3 | 12.87 | 0.26 | 13.13
07.12.030 | Compactação de aterro mecanizado a 100% PN, sem fornecimento de solo em campo aberto | M3 | 13.06 | 0.12 | 13.18
07.12.040 | Aterro mecanizado por compensação, solo de 1ª categoria em campo aberto, sem compactação do aterro | M3 | 21.71 | 0.35 | 22.06
08 | ESCORAMENTO, CONTENCAO E DRENAGEM
08.01 | Escoramento
08.01.020 | Escoramento de solo contínuo | M2 | 36 | 52.03 | 88.03
08.01.040 | Escoramento de solo descontínuo | M2 | 19.66 | 31.29 | 50.95
08.01.060 | Escoramento de solo pontaletado | M2 | 13.27 | 7.56 | 20.83
08.01.080 | Escoramento de solo especial | M2 | 46.49 | 60.54 | 107.03
08.01.100 | Escoramento com estacas pranchas metálicas - profundidade até 4 m | M2 | 371.29 |  | 371.29
08.01.110 | Escoramento com estacas pranchas metálicas - profundidade até 6 m | M2 | 407.64 |  | 407.64
08.01.120 | Escoramento com estacas pranchas metálicas - profundidade até 8 m | M2 | 452.37 |  | 452.37
08.02 | Cimbramento
08.02.020 | Cimbramento em madeira com estroncas de eucalipto | M3 | 19.63 | 28.38 | 48.01
08.02.040 | Cimbramento em perfil metálico para obras de arte | KG | 9.39 | 1.95 | 11.34
08.02.050 | Cimbramento tubular metálico | M3MES | 7.96 | 1.76 | 9.72
08.02.060 | Montagem e desmontagem de cimbramento tubular metálico | M3 |  | 13.42 | 13.42
08.03 | Descimbramento
08.03.020 | Descimbramento em madeira | M3 |  | 7.83 | 7.83
08.05 | Manta, filtro e dreno
08.05.010 | Geomembrana em polietileno de alta densidade PEAD de 1 mm | M2 | 27.71 | 0.66 | 28.37
08.05.100 | Dreno com pedra britada | M3 | 137.77 | 19.56 | 157.33
08.05.110 | Dreno com areia grossa | M3 | 158.9 | 11.73 | 170.63
08.05.180 | Manta geotêxtil com resistência à tração longitudinal de 10kN/m e transversal de 9kN/m | M2 | 4.94 | 11.73 | 16.67
08.05.190 | Manta geotêxtil com resistência à tração longitudinal de 16kN/m e transversal de 14kN/m | M2 | 8.49 | 11.73 | 20.22
08.05.220 | Manta geotêxtil com resistência à tração longitudinal de 31kN/m e transversal de 27kN/m | M2 | 16.7 | 11.73 | 28.43
08.06 | Barbaca
08.06.040 | Barbacã em tubo de PVC com diâmetro 50 mm | M | 11.63 | 13.69 | 25.32
08.06.060 | Barbacã em tubo de PVC com diâmetro 75 mm | M | 16.43 | 15.65 | 32.08
08.06.080 | Barbacã em tubo de PVC com diâmetro 100 mm | M | 15.87 | 19.56 | 35.43
08.07 | Esgotamento
08.07.050 | Taxa de mobilização e desmobilização de equipamentos para execução de rebaixamento de lençol freático | TX | 12074.03 |  | 12074.03
08.07.060 | Locação de conjunto de bombeamento a vácuo para rebaixamento de lençol freático, com até 50 ponteiras e potência até 15 HP, mínimo 30 dias | CJxDI | 723.58 |  | 723.58
08.07.070 | Ponteiras filtrantes, profundidade até 5 m | UN | 427.23 |  | 427.23
08.07.090 | Esgotamento de águas superficiais com bomba de superfície ou submersa | HPXh | 2.73 | 3.53 | 6.26
08.10 | Contenção
08.10.040 | Enrocamento com pedra arrumada | M3 | 167.44 | 117.36 | 284.8
08.10.060 | Enrocamento com pedra assentada | M3 | 297.8 | 227.04 | 524.84
08.10.108 | Gabião tipo caixa em tela metálica, altura de 0,5 m, com revestimento liga zinco/alumínio, malha hexagonal 8/10 cm, fio diâmetro 2,7 mm, independente do formato ou utilização | M3 | 722.11 | 105.57 | 827.68
08.10.109 | Gabião tipo caixa em tela metálica, altura de 1 m, com revestimento liga zinco/alumínio, malha hexagonal 8/10 cm, fio diâmetro 2,7 mm, independente do formato ou utilização | M3 | 567.72 | 129.66 | 697.38
09 | FORMA
09.01 | Forma em tabua
09.01.020 | Forma em madeira comum para fundação | M2 | 41.44 | 50.85 | 92.29
09.01.030 | Forma em madeira comum para estrutura | M2 | 175.73 | 58.68 | 234.41
09.01.040 | Forma em madeira comum para caixão perdido | M2 | 66.74 | 46.95 | 113.69
09.01.150 | Desmontagem de forma em madeira para estrutura de laje, com tábuas | M2 |  | 6.02 | 6.02
09.01.160 | Desmontagem de forma em madeira para estrutura de vigas, com tábuas | M2 |  | 7.17 | 7.17
09.02 | Forma em madeira compensada
09.02.020 | Forma plana em compensado para estrutura convencional | M2 | 123.77 | 54.77 | 178.54
09.02.040 | Forma plana em compensado para estrutura aparente | M2 | 129.35 | 54.77 | 184.12
09.02.060 | Forma curva em compensado para estrutura aparente | M2 | 120.11 | 97.8 | 217.91
09.02.080 | Forma plana em compensado para obra de arte, sem cimbramento | M2 | 79.32 | 52.81 | 132.13
09.02.100 | Forma em compensado para encamisamento de tubulão | M2 | 40.49 | 43.03 | 83.52
09.02.120 | Forma ripada de 5 cm na vertical | M2 | 86.79 | 85.61 | 172.4
09.02.130 | Forma plana em compensado para estrutura convencional com cimbramento tubular metálico | M2 | 100.46 | 33.67 | 134.13
09.02.140 | Forma plana em compensado para estrutura aparente com cimbramento tubular metálico | M2 | 100.46 | 60.06 | 160.52
09.02.150 | Forma curva em compensado para estrutura convencional com cimbramento tubular metálico | M2 | 65.58 | 103.09 | 168.67
09.04 | Forma em papelão
09.04.020 | Forma em tubo de papelão com diâmetro de 25 cm | M | 98.1 | 9.29 | 107.39
09.04.030 | Forma em tubo de papelão com diâmetro de 30 cm | M | 156.43 | 9.29 | 165.72
09.04.040 | Forma em tubo de papelão com diâmetro de 35 cm | M | 188.12 | 9.29 | 197.41
09.04.050 | Forma em tubo de papelão com diâmetro de 40 cm | M | 220.19 | 9.29 | 229.48
09.04.060 | Forma em tubo de papelão com diâmetro de 45 cm | M | 244.98 | 9.29 | 254.27
09.04.070 | Forma em tubo de papelão com diâmetro de 50 cm | M | 219.18 | 9.29 | 228.47
09.07 | Forma em polipropileno
09.07.060 | Forma em polipropileno (cubeta) e acessórios para laje nervurada com dimensões variáveis - locação | M3 | 400.34 | 68.47 | 468.81
10 | ARMADURA E CORDOALHA ESTRUTURAL
10.01 | Armadura em barra
10.01.020 | Armadura em barra de aço CA-25 fyk = 250 MPa | KG | 8.77 | 2.27 | 11.04
10.01.040 | Armadura em barra de aço CA-50 (A ou B) fyk = 500 MPa | KG | 7.84 | 2.27 | 10.11
10.01.060 | Armadura em barra de aço CA-60 (A ou B) fyk = 600 MPa | KG | 8.09 | 2.27 | 10.36
10.02 | Armadura em tela
10.02.020 | Armadura em tela soldada de aço | KG | 9.34 | 1.14 | 10.48
10.20 | Reparos, conservações e complementos - GRUPO 10
10.20.001 | Lubrificante em pasta para aplicação em barras de transferência de concreto | KG | 47.49 | 11.4 | 58.89
11 | CONCRETO, MASSA E LASTRO
11.01 | Concreto usinado com controle fck - fornecimento do material
11.01.100 | Concreto usinado, fck = 20 MPa | M3 | 453.25 |  | 453.25
11.01.130 | Concreto usinado, fck = 25 MPa | M3 | 475.24 |  | 475.24
11.01.160 | Concreto usinado, fck = 30 MPa | M3 | 498.29 |  | 498.29
11.01.170 | Concreto usinado, fck = 35 MPa | M3 | 522.45 |  | 522.45
11.01.190 | Concreto usinado, fck = 40 MPa | M3 | 547.79 |  | 547.79
11.01.260 | Concreto usinado, fck = 20 MPa - para bombeamento | M3 | 512.87 |  | 512.87
11.01.290 | Concreto usinado, fck = 25 MPa - para bombeamento | M3 | 534 |  | 534
11.01.320 | Concreto usinado, fck = 30 MPa - para bombeamento | M3 | 556.93 |  | 556.93
11.01.321 | Concreto usinado, fck = 35 MPa - para bombeamento | M3 | 580.96 |  | 580.96
11.01.350 | Concreto usinado, fck = 40 MPa - para bombeamento | M3 | 607.05 |  | 607.05
11.01.520 | Concreto usinado, fck = 30 MPa - para bombeamento em estaca hélice contínua | M3 | 582.42 |  | 582.42
11.01.621 | Concreto usinado, fck=30 MPa, fctm_k=4,2 Mpa | M3 | 502.96 |  | 502.96
11.01.630 | Concreto usinado, fck = 25 MPa - para perfil extrudado | M3 | 555.32 |  | 555.32
11.02 | Concreto usinado não estrutural - fornecimento do material
11.02.020 | Concreto usinado não estrutural mínimo 150 kg cimento / m³ | M3 | 496.65 |  | 496.65
11.02.040 | Concreto usinado não estrutural mínimo 200 kg cimento / m³ | M3 | 516.6 |  | 516.6
11.02.060 | Concreto usinado não estrutural mínimo 300 kg cimento / m³ | M3 | 538.6 |  | 538.6
11.03 | Concreto executado no local com controle fck - fornecimento do material
11.03.090 | Concreto preparado no local, fck = 20 MPa | M3 | 385.64 | 105.84 | 491.48
11.04 | Concreto não estrutural executado no local - fornecimento do material
11.04.020 | Concreto não estrutural executado no local, mínimo 150 kg cimento / m³ | M3 | 317.13 | 44.1 | 361.23
11.04.040 | Concreto não estrutural executado no local, mínimo 200 kg cimento / m³ | M3 | 347.13 | 44.1 | 391.23
11.04.060 | Concreto não estrutural executado no local, mínimo 300 kg cimento / m³ | M3 | 410.83 | 44.1 | 454.93
11.05 | Concreto e argamassa especial
11.05.010 | Argamassa em solo e cimento a 5% em peso | M3 | 74.69 | 44.1 | 118.79
11.05.030 | Argamassa graute expansiva autonivelante de alta resistência | M3 | 3665.69 | 49.47 | 3715.16
11.05.040 | Argamassa graute | M3 | 354.96 | 49.47 | 404.43
11.05.060 | Concreto ciclópico - fornecimento e aplicação (com 30% de pedra rachão), concreto fck 15 Mpa | M3 | 367.84 | 325.2 | 693.04
11.05.120 | Execução de concreto projetado - consumo de cimento 350 kg/m³ | M3 | 2304.88 | 595.2 | 2900.08
11.11 | Argamassas especiais
11.11.030 | Argamassa de cimento e areia, fck = 20 MPa, consumo de cimento 600 kg/m³ - material para injeção em estaca raiz | M3 | 495.63 | 44.1 | 539.73
11.16 | Lançamento e aplicação
11.16.020 | Lançamento, espalhamento e adensamento de concreto ou massa em lastro e/ou enchimento | M3 |  | 74.4 | 74.4
11.16.040 | Lançamento e adensamento de concreto ou massa em fundação | M3 |  | 148.8 | 148.8
11.16.060 | Lançamento e adensamento de concreto ou massa em estrutura | M3 |  | 102.78 | 102.78
11.16.080 | Lançamento e adensamento de concreto ou massa por bombeamento | M3 | 59.47 | 56.76 | 116.23
11.16.220 | Nivelamento de piso em concreto com acabadora de superfície | M2 | 16.48 |  | 16.48
11.18 | Lastro e enchimento
11.18.020 | Lastro de areia | M3 | 181.09 | 61.74 | 242.83
11.18.040 | Lastro de pedra britada | M3 | 165.32 | 26.46 | 191.78
11.18.060 | Lona plástica - 150 micron | M2 | 3.7 | 0.53 | 4.23
11.18.070 | Enchimento de laje com concreto celular com densidade de 1.200 kg/m³ | M3 | 973.56 | 81.3 | 1054.86
11.18.080 | Enchimento de laje com tijolos cerâmicos furados | M3 | 328.13 | 35.28 | 363.41
11.18.110 | Enchimento de nichos em geral, com material proveniente de entulho | M3 |  | 35.28 | 35.28
11.18.140 | Lastro e/ou fundação em rachão mecanizado | M3 | 214.59 | 17.64 | 232.23
11.18.150 | Lastro e/ou fundação em rachão manual | M3 | 180.4 | 52.92 | 233.32
11.18.160 | Enchimento de nichos em geral, com areia | M3 | 181.09 | 83.22 | 264.31
11.18.180 | Colchão de areia | M3 | 198.67 | 0.18 | 198.85
11.18.190 | Enchimento de nichos com poliestireno expandido do tipo P-1 | M3 | 327.63 | 14.11 | 341.74
11.18.220 | Enchimento de nichos com poliestireno expandido do tipo EPS-5F | M3 | 1364.79 | 14.11 | 1378.9
11.20 | Reparos, conservações e complementos - GRUPO 11
11.20.030 | Cura química de concreto, membrana líquida | M2 | 2.81 | 4.41 | 7.22
11.20.050 | Corte de junta de dilatação, com serra de disco diamantado para pisos | M | 11.74 |  | 11.74
11.20.090 | Selante endurecedor de concreto antipó | M2 | 3.67 | 4.41 | 8.08
11.20.120 | Reparo superficial com argamassa polimérica (tixotrópica), bicomponente | M3 | 9168.82 | 1532.64 | 10701.46
11.20.130 | Tratamento de fissuras estáveis (não ativas) em elementos de concreto | M | 197.47 | 117.36 | 314.83
12 | FUNDACAO PROFUNDA
12.01 | Broca
12.01.021 | Broca em concreto armado diâmetro de 20 cm - completa | M | 17.94 | 41.17 | 59.11
12.01.041 | Broca em concreto armado diâmetro de 25 cm - completa | M | 27.97 | 42.82 | 70.79
12.01.061 | Broca em concreto armado diâmetro de 30 cm - completa | M | 40.4 | 68.15 | 108.55
12.04 | Estaca pre-moldada de concreto
12.04.080 | Taxa de mobilização e desmobilização de equipamentos para execução de estaca pré-moldada | TX | 26685.12 |  | 26685.12
12.04.081 | Estaca pré-moldada protendida cravada para 20t | M | 177.65 | 1.76 | 179.41
12.04.082 | Estaca pré-moldada protendida cravada para 30t | M | 191.87 | 1.76 | 193.63
12.04.083 | Estaca pré-moldada protendida cravada para 40t | M | 202.82 | 1.76 | 204.58
12.04.084 | Estaca pré-moldada protendida cravada para 50t | M | 222.73 | 1.76 | 224.49
12.04.085 | Estaca pré-moldada protendida cravada para 60t | M | 307.11 | 1.76 | 308.87
12.05 | Estaca escavada mecanicamente
12.05.010 | Taxa de mobilização e desmobilização de equipamentos para execução de estaca escavada | TX | 2253.6 |  | 2253.6
12.05.020 | Estaca escavada mecanicamente, diâmetro de 25 cm até 20 t | M | 39.2 | 13.05 | 52.25
12.05.030 | Estaca escavada mecanicamente, diâmetro de 30 cm até 30 t | M | 53.03 | 18.85 | 71.88
12.05.040 | Estaca escavada mecanicamente, diâmetro de 35 cm até 40 t | M | 70.56 | 25.81 | 96.37
12.05.150 | Estaca escavada mecanicamente, diâmetro de 40 cm até 50 t | M | 90.89 | 34.16 | 125.05
12.06 | Estaca tipo STRAUSS
12.06.010 | Taxa de mobilização e desmobilização de equipamentos para execução de estaca tipo Strauss | TX | 2490.94 |  | 2490.94
12.06.020 | Estaca tipo Strauss, diâmetro de 25 cm até 20 t | M | 64.27 | 10.97 | 75.24
12.06.030 | Estaca tipo Strauss, diâmetro de 32 cm até 30 t | M | 80.91 | 15.84 | 96.75
12.06.040 | Estaca tipo Strauss, diâmetro de 38 cm até 40 t | M | 103.71 | 21.6 | 125.31
12.06.080 | Estaca tipo Strauss, diâmetro de 45 cm até 60 t | M | 160.85 | 28.16 | 189.01
12.07 | Estaca tipo RAIZ
12.07.010 | Taxa de mobilização e desmobilização de equipamentos para execução de estaca tipo Raiz em solo | TX | 22742.1 |  | 22742.1
12.07.030 | Estaca tipo Raiz, diâmetro de 10 cm para 10 t, em solo | M | 199.46 | 7.98 | 207.44
12.07.050 | Estaca tipo Raiz, diâmetro de 12 cm para 15 t, em solo | M | 240.43 | 10.01 | 250.44
12.07.060 | Estaca tipo Raiz, diâmetro de 15 cm para 25 t, em solo | M | 269.62 | 15.15 | 284.77
12.07.070 | Estaca tipo Raiz, diâmetro de 16 cm para 35 t, em solo | M | 301.61 | 21.2 | 322.81
12.07.090 | Estaca tipo Raiz, diâmetro de 20 cm para 50 t, em solo | M | 370.01 | 32.4 | 402.41
12.07.100 | Estaca tipo Raiz, diâmetro de 25 cm para 80 t, em solo | M | 426.31 | 38 | 464.31
12.07.110 | Estaca tipo Raiz, diâmetro de 31 cm para 100 t, em solo | M | 513.6 | 44.93 | 558.53
12.07.130 | Estaca tipo Raiz, diâmetro de 40 cm para 130 t, em solo | M | 609.22 | 38 | 647.22
12.07.151 | Estaca tipo Raiz, diâmetro de 31 cm, sem armação, em solo | M | 313.19 |  | 313.19
12.07.153 | Estaca tipo Raiz, diâmetro de 45 cm, sem armação, em solo | M | 508.07 |  | 508.07
12.07.270 | Taxa de mobilização e desmobilização de equipamentos para execução de estaca tipo Raiz em rocha | TX | 22742.1 |  | 22742.1
12.07.271 | Estaca tipo Raiz, diâmetro de 31 cm, sem armação, em rocha | M | 1009.22 |  | 1009.22
12.07.272 | Estaca tipo Raiz, diâmetro de 41 cm, sem armação, em rocha | M | 1220.86 |  | 1220.86
12.07.273 | Estaca tipo Raiz, diâmetro de 45 cm, sem armação, em rocha | M | 1393.58 |  | 1393.58
12.07.274 | Estaca tipo Raiz, diâmetro de 15 cm para 25 t, sem armação e sem argamassa, em rocha | M | 630.84 |  | 630.84
12.07.275 | Estaca tipo Raiz, diâmetro de 20 cm para 50 t, sem armação e sem argamassa, em rocha | M | 771.27 |  | 771.27
12.07.511 | Injeção de argamassa de cimento e areia em estaca raiz - sobreconsumo | M3 | 530.68 |  | 530.68
12.09 | Tubulão
12.09.010 | Taxa de mobilização e desmobilização de equipamentos para execução de tubulão escavado mecanicamente | TX | 1933.49 |  | 1933.49
12.09.020 | Abertura de fuste mecanizado diâmetro de 50 cm | M | 33.56 |  | 33.56
12.09.040 | Abertura de fuste mecanizado diâmetro de 60 cm | M | 40.12 |  | 40.12
12.09.060 | Abertura de fuste mecanizado diâmetro de 80 cm | M | 59 |  | 59
12.09.140 | Escavação manual em campo aberto para tubulão, fuste e/ou base | M3 |  | 433.7 | 433.7
12.12 | Estaca hélice continua
12.12.010 | Taxa de mobilização e desmobilização de equipamentos para execução de estaca tipo hélice contínua em solo | TX | 35455.11 |  | 35455.11
12.12.014 | Estaca tipo hélice contínua, diâmetro de 25 cm em solo | M | 41.59 | 4.7 | 46.29
12.12.016 | Estaca tipo hélice contínua, diâmetro de 30 cm em solo | M | 50.26 | 4.7 | 54.96
12.12.020 | Estaca tipo hélice contínua, diâmetro de 35 cm em solo | M | 61.2 | 4.7 | 65.9
12.12.060 | Estaca tipo hélice contínua, diâmetro de 40 cm em solo | M | 71.69 | 4.7 | 76.39
12.12.070 | Estaca tipo hélice contínua, diâmetro de 50 cm em solo | M | 85 | 4.7 | 89.7
12.12.074 | Estaca tipo hélice contínua, diâmetro de 60 cm em solo | M | 105.48 | 4.7 | 110.18
12.12.090 | Estaca tipo hélice contínua, diâmetro de 70 cm em solo | M | 130.63 | 4.7 | 135.33
12.12.100 | Estaca tipo hélice contínua, diâmetro de 80 cm em solo | M | 157.41 | 4.7 | 162.11
12.14 | Estaca escavada com injeção ou micro estaca
12.14.010 | Taxa de mobilização e desmobilização de equipamentos para execução de estacas escavadas com injeção ou microestaca | TX | 22399.03 |  | 22399.03
12.14.040 | Estaca escavada com injeção ou microestaca, diâmetro de 16 cm | M | 287.6 | 21.2 | 308.8
12.14.050 | Estaca escavada com injeção ou microestaca, diâmetro de 20 cm | M | 350.24 | 32.4 | 382.64
12.14.060 | Estaca escavada com injeção ou microestaca, diâmetro de 25 cm | M | 423.36 | 38 | 461.36
13 | LAJE E PAINEL DE FECHAMENTO PRE-FABRICADOS
13.01 | Laje pre-fabricada mista em vigotas treplicadas e lajotas
13.01.130 | Laje pré-fabricada mista vigota treliçada/lajota cerâmica - LT 12 (8+4) e capa com concreto de 25 MPa | M2 | 129.04 | 28.48 | 157.52
13.01.150 | Laje pré-fabricada mista vigota treliçada/lajota cerâmica - LT 16 (12+4) e capa com concreto de 25 MPa | M2 | 121.29 | 31.31 | 152.6
13.01.170 | Laje pré-fabricada mista vigota treliçada/lajota cerâmica - LT 20 (16+4) e capa com concreto de 25 MPa | M2 | 152.03 | 34.16 | 186.19
13.01.190 | Laje pré-fabricada mista vigota treliçada/lajota cerâmica - LT 24 (20+4) e capa com concreto de 25 MPa | M2 | 169.68 | 36.99 | 206.67
13.01.210 | Laje pré-fabricada mista vigota treliçada/lajota cerâmica - LT 30 (24+6) e capa com concreto de 25 MPa | M2 | 215.12 | 40.6 | 255.72
13.01.310 | Laje pré-fabricada unidirecional em viga treliçada/lajota em EPS LT 12 (8 + 4), com capa de concreto de 25 MPa | M2 | 135.6 | 31.31 | 166.91
13.01.320 | Laje pré-fabricada unidirecional em viga treliçada/lajota em EPS LT 16 (12 + 4), com capa de concreto de 25 MPa | M2 | 157.65 | 31.31 | 188.96
13.01.330 | Laje pré-fabricada unidirecional em viga treliçada/lajota em EPS LT 20 (16 + 4), com capa de concreto de 25 MPa | M2 | 195.81 | 34.16 | 229.97
13.01.340 | Laje pré-fabricada unidirecional em viga treliçada/lajota em EPS LT 25 (20 + 5), com capa de concreto de 25 MPa | M2 | 213.47 | 36.99 | 250.46
13.01.350 | Laje pré-fabricada unidirecional em viga treliçada/lajota em EPS LT 30 (25 + 5), com capa de concreto de 25 MPa | M2 | 255.72 | 40.6 | 296.32
13.02 | Laje pre-fabricada mista em vigotas protendidas e lajotas
13.02.150 | Laje pré-fabricada mista vigota protendida/lajota cerâmica - LP 12 (8+4) e capa com concreto de 25 MPa | M2 | 164.28 | 31.31 | 195.59
13.02.170 | Laje pré-fabricada mista vigota protendida/lajota cerâmica - LP 16 (12+4) e capa com concreto de 25 MPa | M2 | 175.96 | 34.16 | 210.12
13.02.190 | Laje pré-fabricada mista vigota protendida/lajota cerâmica - LP 20 (16+4) e capa com concreto de 25 MPa | M2 | 187.42 | 36.99 | 224.41
13.02.210 | Laje pré-fabricada mista vigota protendida/lajota cerâmica - LP 25 (20+5) e capa com concreto de 25 MPa | M2 | 203.48 | 40.6 | 244.08
13.05 | Pre-laje
13.05.084 | Pré-laje em painel pré-fabricado treliçado, com EPS, H= 12 cm | M2 | 162.69 | 9.55 | 172.24
13.05.090 | Pré-laje em painel pré-fabricado treliçado, com EPS, H= 16 cm | M2 | 180.41 | 10.04 | 190.45
13.05.094 | Pré-laje em painel pré-fabricado treliçado, com EPS, H= 20 cm | M2 | 199.06 | 10.53 | 209.59
13.05.096 | Pré-laje em painel pré-fabricado treliçado, com EPS, H= 25 cm | M2 | 275.91 | 10.73 | 286.64
13.05.110 | Pré-laje em painel pré-fabricado treliçado, H= 12 cm | M2 | 155.6 | 9.55 | 165.15
13.05.150 | Pré-laje em painel pré-fabricado treliçado, H= 16 cm | M2 | 178.17 | 10.04 | 188.21
14 | ALVENARIA E ELEMENTO DIVISOR
14.01 | Alvenaria de fundação (embasamento)
14.01.020 | Alvenaria de embasamento em tijolo maciço comum | M3 | 561.69 | 324.11 | 885.8
14.01.050 | Alvenaria de embasamento em bloco de concreto de 14 x 19 x 39 cm - classe A | M2 | 62.68 | 31.1 | 93.78
14.01.060 | Alvenaria de embasamento em bloco de concreto de 19 x 19 x 39 cm - classe A | M2 | 87.78 | 31.81 | 119.59
14.02 | Alvenaria com tijolo maciço comum ou especial
14.02.020 | Alvenaria de elevação de 1/4 tijolo maciço comum | M2 | 34.53 | 40.02 | 74.55
14.02.030 | Alvenaria de elevação de 1/2 tijolo maciço comum | M2 | 47.76 | 63.34 | 111.1
14.02.040 | Alvenaria de elevação de 1 tijolo maciço comum | M2 | 105.18 | 102.78 | 207.96
14.02.050 | Alvenaria de elevação de 1 1/2 tijolo maciço comum | M2 | 152.1 | 126.75 | 278.85
14.02.070 | Alvenaria de elevação de 1/2 tijolo maciço aparente | M2 | 141.56 | 63.34 | 204.9
14.02.080 | Alvenaria de elevação de 1 tijolo maciço aparente | M2 | 320.78 | 102.78 | 423.56
14.03 | Alvenaria com tijolo laminado aparente
14.03.020 | Alvenaria de elevação de 1/4 tijolo laminado | M2 | 122.86 | 56.45 | 179.31
14.03.040 | Alvenaria de elevação de 1/2 tijolo laminado | M2 | 231.82 | 106.48 | 338.3
14.03.060 | Alvenaria de elevação de 1 tijolo laminado | M2 | 480.04 | 148.92 | 628.96
14.04 | Alvenaria com bloco cerâmico de vedação
14.04.200 | Alvenaria de bloco cerâmico de vedação de 9 cm | M2 | 37.6 | 28.66 | 66.26
14.04.210 | Alvenaria de bloco cerâmico de vedação de 14 cm | M2 | 46.3 | 31.1 | 77.4
14.04.220 | Alvenaria de bloco cerâmico de vedação de 19 cm | M2 | 56.58 | 33.38 | 89.96
14.05 | Alvenaria com bloco cerâmico estrutural
14.05.050 | Alvenaria de bloco cerâmico estrutural de 14 cm | M2 | 45.73 | 31.1 | 76.83
14.05.060 | Alvenaria de bloco cerâmico estrutural de 19 cm | M2 | 58.1 | 33.38 | 91.48
14.10 | Alvenaria com bloco de concreto de vedação
14.10.101 | Alvenaria de bloco de concreto de vedação de 9 cm - classe C | M2 | 41.59 | 28.66 | 70.25
14.10.111 | Alvenaria de bloco de concreto de vedação de 14 cm - classe C | M2 | 53.16 | 31.1 | 84.26
14.10.121 | Alvenaria de bloco de concreto de vedação de 19 cm - classe C | M2 | 67.86 | 31.81 | 99.67
14.11 | Alvenaria com bloco de concreto estrutural
14.11.221 | Alvenaria de bloco de concreto estrutural 14 cm - classe B | M2 | 60.95 | 35.02 | 95.97
14.11.231 | Alvenaria de bloco de concreto estrutural 19 cm - classe B | M2 | 74.41 | 35.9 | 110.31
14.11.261 | Alvenaria de bloco de concreto estrutural 14 cm - classe A | M2 | 63.42 | 46.36 | 109.78
14.11.271 | Alvenaria de bloco de concreto estrutural 19 cm - classe A | M2 | 88.84 | 49.42 | 138.26
14.15 | Alvenaria de concreto celular ou silico calcário
14.15.060 | Alvenaria em bloco de concreto celular autoclavado de 10 cm, uso revestido - classe C25 | M2 | 94.24 | 13.57 | 107.81
14.15.100 | Alvenaria em bloco de concreto celular autoclavado de 12,5 cm, uso revestido - classe C25 | M2 | 110.13 | 13.93 | 124.06
14.15.120 | Alvenaria em bloco de concreto celular autoclavado de 15 cm, uso revestido - classe C25 | M2 | 137.3 | 14.1 | 151.4
14.15.140 | Alvenaria em bloco de concreto celular autoclavado de 20 cm, uso revestido - classe C25 | M2 | 177.62 | 14.63 | 192.25
14.20 | Pecas moldadas no local (vergas, pilaretes, etc.)
14.20.010 | Vergas, contravergas e pilaretes de concreto armado | M3 | 936.25 | 739.73 | 1675.98
14.20.020 | Cimalha em concreto com pingadeira | M | 3.87 | 6.68 | 10.55
14.28 | Elementos vazados (concreto, cerâmica e vidros)
14.28.012 | Elemento vazado em cerâmica, tipo quadriculado de 18 x 18 x 7 cm | M2 | 138.68 | 70.38 | 209.06
14.28.030 | Elemento vazado em concreto, tipo quadriculado de 39 x 39 x 10 cm | M2 | 137.54 | 58.41 | 195.95
14.28.096 | Elemento vazado em concreto, tipo veneziana de 39 x 39 x 10 cm | M2 | 141.45 | 58.41 | 199.86
14.28.100 | Elemento vazado em vidro, tipo veneziana capelinha de 20 x 10 x 10 cm | M2 | 1688.89 | 158.45 | 1847.34
14.28.140 | Elemento vazado em vidro, tipo veneziana de 20 x 20 x 6 cm | M2 | 1058.03 | 105.21 | 1163.24
14.30 | Divisória e fechamento
14.30.010 | Divisória em placas de granito com espessura de 3 cm | M2 | 1020.98 | 68.12 | 1089.1
14.30.020 | Divisória em placas de granilite com espessura de 3 cm | M2 | 265.83 |  | 265.83
14.30.070 | Divisória sanitária em painel laminado melamínico estrutural com perfis em alumínio, inclusive ferragem completa para vão de porta | M2 | 730.52 |  | 730.52
14.30.080 | Divisão para mictório em placas de mármore branco, com espessura de 3 cm | M2 | 1138.06 | 68.12 | 1206.18
14.30.110 | Divisória cega tipo naval, acabamento em laminado fenólico melamínico, com espessura de 3,5 cm | M2 | 160.18 |  | 160.18
14.30.160 | Divisória em placas de gesso acartonado, resistência ao fogo 60 minutos, espessura 120/90mm - 1RF / 1RF LM | M2 | 218.33 |  | 218.33
14.30.190 | Divisória cega tipo naval com miolo mineral, acabamento em laminado melamínico, com espessura de 3,5 cm | M2 | 176.14 |  | 176.14
14.30.230 | Divisória painel/vidro/vidro tipo naval, acabamento em laminado fenólico melamínico, com espessura de 3,5 cm | M2 | 196.73 |  | 196.73
14.30.260 | Divisória em placas de gesso acartonado, resistência ao fogo 30 minutos, espessura 73/48mm - 1ST / 1ST | M2 | 167.32 |  | 167.32
14.30.270 | Divisória em placas de gesso acartonado, resistência ao fogo 30 minutos, espessura 73/48mm - 1ST / 1ST LM | M2 | 150.82 |  | 150.82
14.30.300 | Divisória em placas de gesso acartonado, resistência ao fogo 30 minutos, espessura 100/70mm - 1ST / 1ST LM | M2 | 198.69 |  | 198.69
14.30.310 | Divisória em placas de gesso acartonado, resistência ao fogo 30 minutos, espessura 100/70mm - 1ST / 1ST | M2 | 141.68 |  | 141.68
14.30.410 | Divisória em placas de gesso acartonado, resistência ao fogo 30 minutos, espessura 100/70mm - 1RU / 1RU | M2 | 211.45 |  | 211.45
14.30.440 | Divisória em placas duplas de gesso acartonado, resistência ao fogo 60 minutos, espessura 120/70mm - 2ST / 2ST LM | M2 | 234.16 |  | 234.16
14.30.841 | Divisória cega tipo piso/teto em laminado melamínico de baixa pressão, com coluna estrutural em alumínio extrudado | M2 | 1284.13 |  | 1284.13
14.30.842 | Divisória tipo piso/teto em vidro temperado simples, com coluna estrutural em alumínio extrudado | M2 | 882.19 |  | 882.19
14.30.843 | Divisória tipo piso/teto em vidro temperado duplo e micro persianas, com coluna estrutural em alumínio extrudado | M2 | 1582.2 |  | 1582.2
14.30.860 | Divisória em placas de granilite com espessura de 4 cm | M2 | 308.97 | 63.2 | 372.17
14.30.870 | Divisória em placas duplas de gesso acartonado, resistência ao fogo 120 minutos, espessura 130/70mm - 2RF / 2RF | M2 | 261.71 |  | 261.71
14.30.880 | Divisória em placas duplas de gesso acartonado, resistência ao fogo 60 minutos, espessura 120/70mm - 2ST / 2RU | M2 | 282.27 |  | 282.27
14.30.890 | Divisória em placas duplas de gesso acartonado, resistência ao fogo 60 minutos, espessura 120/70mm - 2RU / 2RU | M2 | 289.39 |  | 289.39
14.30.900 | Divisória em placas duplas de gesso acartonado, resistência ao fogo 60 minutos, espessura 98/48mm - 2ST / 2ST LM | M2 | 237.06 |  | 237.06
14.30.910 | Divisória em placas duplas de gesso acartonado, resistência ao fogo 60 minutos, espessura 98/48mm - 2RU / 2RU LM | M2 | 259.77 |  | 259.77
14.30.920 | Divisória em placas duplas de gesso acartonado, resistência ao fogo 60 minutos, espessura 98/48mm - 2ST / 2RU LM | M2 | 265.89 |  | 265.89
14.31 | Divisória e fechamento.
14.31.030 | Fechamento em placa cimentícia com espessura de 12 mm | M2 | 102.69 | 113.2 | 215.89
14.40 | Reparos, conservações e complementos - GRUPO 14
14.40.040 | Recolocação de divisórias em chapas com montantes metálicos | M2 |  | 39.12 | 39.12
14.40.060 | Tela galvanizada para fixação de alvenaria com dimensão de 6x50cm | UN | 2.12 | 5.37 | 7.49
14.40.070 | Tela galvanizada para fixação de alvenaria com dimensão de 7,5x50cm | UN | 2.64 | 5.37 | 8.01
14.40.080 | Tela galvanizada para fixação de alvenaria com dimensão de 10,5x50cm | UN | 2.99 | 5.37 | 8.36
14.40.090 | Tela galvanizada para fixação de alvenaria com dimensão de 12x50cm | UN | 3.41 | 5.37 | 8.78
14.40.100 | Tela galvanizada para fixação de alvenaria com dimensão de 17x50cm | UN | 4.69 | 5.37 | 10.06
15 | ESTRUTURA EM MADEIRA, FERRO, ALUMINIO E CONCRETO
15.01 | Estrutura em madeira para cobertura
15.01.010 | Estrutura de madeira tesourada para telha de barro - vãos até 7,00 m | M2 | 117.31 | 48.9 | 166.21
15.01.020 | Estrutura de madeira tesourada para telha de barro - vãos de 7,01 a 10,00 m | M2 | 125.87 | 50.85 | 176.72
15.01.030 | Estrutura de madeira tesourada para telha de barro - vãos de 10,01 a 13,00 m | M2 | 134.42 | 52.81 | 187.23
15.01.040 | Estrutura de madeira tesourada para telha de barro - vãos de 13,01 a 18,00 m | M2 | 147.43 | 56.73 | 204.16
15.01.110 | Estrutura de madeira tesourada para telha perfil ondulado - vãos até 7,00 m | M2 | 80.2 | 37.17 | 117.37
15.01.120 | Estrutura de madeira tesourada para telha perfil ondulado - vãos 7,01 a 10,00 m | M2 | 88.77 | 39.12 | 127.89
15.01.130 | Estrutura de madeira tesourada para telha perfil ondulado - vãos 10,01 a 13,00 m | M2 | 97.32 | 41.07 | 138.39
15.01.140 | Estrutura de madeira tesourada para telha perfil ondulado - vãos 13,01 a 18,00 m | M2 | 106.24 | 44.99 | 151.23
15.01.210 | Estrutura pontaletada para telhas de barro | M2 | 88.73 | 46.95 | 135.68
15.01.220 | Estrutura pontaletada para telhas onduladas | M2 | 66.9 | 35.21 | 102.11
15.01.310 | Estrutura em terças para telhas de barro | M2 | 82.62 | 25.43 | 108.05
15.01.320 | Estrutura em terças para telhas perfil e material qualquer, exceto barro | M2 | 25.14 | 4.98 | 30.12
15.01.330 | Estrutura em terças para telhas perfil trapezoidal | M2 | 15.72 | 4.98 | 20.7
15.03 | Estrutura em aço
15.03.030 | Fornecimento e montagem de estrutura em aço ASTM-A36, sem pintura | KG | 24.79 |  | 24.79
15.03.090 | Montagem de estrutura metálica em aço, sem pintura | KG |  | 5.04 | 5.04
15.03.110 | Fornecimento e montagem de estrutura em aço patinável, sem pintura | KG | 25.91 |  | 25.91
15.03.131 | Fornecimento e montagem de estrutura em aço ASTM-A572 Grau 50, sem pintura | KG | 25.73 |  | 25.73
15.03.140 | Fornecimento e montagem de estrutura tubular em aço ASTM-A572 Grau 50, sem pintura | KG | 27.7 |  | 27.7
15.03.150 | Fornecimento e montagem de estrutura metálica em perfil metalon, sem pintura | KG | 11.94 | 5.04 | 16.98
15.05 | Estrutura pre-fabricada de concreto
15.05.290 | Placas, vigas e pilares em concreto armado pré-moldado - fck= 40 MPa | M3 | 2573.04 | 753.49 | 3326.53
15.05.300 | Mobiliário em concreto armado pré-moldado - fck= 40 MPa | M3 | 2484.82 | 831.25 | 3316.07
15.05.520 | Placas, vigas e pilares em concreto armado pré-moldado - fck= 35 MPa | M3 | 2281.67 | 716.41 | 2998.08
15.05.530 | Placas, vigas e pilares em concreto armado pré-moldado - fck= 25 MPa | M3 | 2003.4 | 709.18 | 2712.58
15.05.540 | Mobiliário em concreto armado pré-moldado - fck= 25 MPa | M3 | 2244.59 | 759.8 | 3004.39
15.20 | Reparos, conservações e complementos - GRUPO 15
15.20.020 | Fornecimento de peças diversas para estrutura em madeira | M3 | 4130.91 | 1173.6 | 5304.51
15.20.040 | Recolocação de peças lineares em madeira com seção até 60 cm² | M | 0.11 | 5.48 | 5.59
15.20.060 | Recolocação de peças lineares em madeira com seção superior a 60 cm² | M | 0.28 | 14.48 | 14.76
16 | TELHAMENTO
16.02 | Telhamento em barro
16.02.010 | Telha de barro tipo italiana | M2 | 44.32 | 28.38 | 72.7
16.02.020 | Telha de barro tipo francesa | M2 | 60.48 | 28.38 | 88.86
16.02.030 | Telha de barro tipo romana | M2 | 35.52 | 28.38 | 63.9
16.02.045 | Telha de barro colonial/paulista | M2 | 85.32 | 42.57 | 127.89
16.02.060 | Telha de barro tipo plan | M2 | 99.09 | 42.57 | 141.66
16.02.120 | Emboçamento de beiral em telhas de barro | M | 0.96 | 12.51 | 13.47
16.02.230 | Cumeeira de barro emboçado tipos: plan, romana, italiana, francesa e paulistinha | M | 13.06 | 15.65 | 28.71
16.02.270 | Espigão de barro emboçado | M | 20.18 | 15.65 | 35.83
16.03 | Telhamento em cimento reforçado com fio sintético (CRFS)
16.03.010 | Telhamento em cimento reforçado com fio sintético CRFS - perfil ondulado de 6 mm | M2 | 42.21 | 15.65 | 57.86
16.03.020 | Telhamento em cimento reforçado com fio sintético CRFS - perfil ondulado de 8 mm | M2 | 66.77 | 15.65 | 82.42
16.03.030 | Telhamento em cimento reforçado com fio sintético CRFS - perfil trapezoidal de 44 cm | M2 | 153.72 | 15.65 | 169.37
16.03.040 | Telhamento em cimento reforçado com fio sintético CRFS - perfil modulado | M2 | 167.11 | 15.65 | 182.76
16.03.300 | Cumeeira normal em cimento reforçado com fio sintético CRFS - perfil ondulado | M | 85.97 | 7.83 | 93.8
16.03.310 | Cumeeira universal em cimento reforçado com fio sintético CRFS - perfil ondulado | M | 77.71 | 7.83 | 85.54
16.03.320 | Cumeeira normal em cimento reforçado com fio sintético CRFS - perfil trapezoidal 44 cm | M | 111.78 | 7.83 | 119.61
16.03.330 | Cumeeira normal em cimento reforçado com fio sintético CRFS - perfil modulado | M | 168.13 | 7.83 | 175.96
16.03.360 | Espigão em cimento reforçado com fio sintético CRFS - perfil ondulado | M | 54.48 | 7.83 | 62.31
16.03.370 | Espigão em cimento reforçado com fio sintético CRFS - perfil modulado | M | 104.6 | 7.83 | 112.43
16.03.400 | Rufo em cimento reforçado com fio sintético CRFS - perfil ondulado | M | 70.34 | 7.83 | 78.17
16.10 | Telhamento em madeira ou fibra vegetal
16.10.020 | Telha em fibra vegetal, perfil ondulado, com espessura de 3 mm | M2 | 81.58 | 25.43 | 107.01
16.10.100 | Cumeeira em fibra vegetal, lisa, com espessura de 3 mm | M | 105.7 | 8.61 | 114.31
16.12 | Telhamento metálico comum
16.12.020 | Telhamento em chapa de aço pré-pintada com epóxi e poliéster, perfil ondulado, com espessura de 0,50 mm | M2 | 114.23 | 15.65 | 129.88
16.12.040 | Telhamento em chapa de aço pré-pintada com epóxi e poliéster, perfil ondulado calandrado, com espessura de 0,80 mm | M2 | 187.59 | 15.65 | 203.24
16.12.050 | Telhamento em chapa de aço pré-pintada com epóxi e poliéster, perfil trapezoidal, com espessura de 0,80 mm e altura de 100 mm | M2 | 174.31 | 15.65 | 189.96
16.12.060 | Telhamento em chapa de aço pré-pintada com epóxi e poliéster, perfil trapezoidal, com espessura de 0,50 mm e altura de 40 mm | M2 | 104.36 | 15.65 | 120.01
16.12.200 | Cumeeira em chapa de aço pré-pintada com epóxi e poliéster, perfil trapezoidal, com espessura de 0,50 mm | M | 83.25 | 7.83 | 91.08
16.12.220 | Cumeeira em chapa de aço pré-pintada com epóxi e poliéster, perfil ondulado, com espessura de 0,50 mm | M | 100.03 | 7.83 | 107.86
16.13 | Telhamento metálico especial
16.13.060 | Telhamento em chapa de aço pré-pintada com epóxi e poliéster, tipo sanduíche, espessura de 0,50 mm, com lã de rocha | M2 | 175.17 | 39.35 | 214.52
16.13.070 | Telhamento em chapa de aço pré-pintada com epóxi e poliéster, tipo sanduíche, espessura de 0,50 mm, com poliuretano | M2 | 148.03 | 17.02 | 165.05
16.13.130 | Telhamento em chapa de aço com pintura poliéster, tipo sanduíche, espessura de 0,50 mm, com poliestireno expandido | M2 | 134.75 | 17.02 | 151.77
16.13.140 | Telhamento em chapa de aço galvanizado autoportante, perfil trapezoidal, com espessura de 0,80 mm e altura de 120 mm | M2 | 118.33 | 15.65 | 133.98
16.16 | Telhamento em material sintético
16.16.040 | Telha ondulada translúcida em polipropileno | M2 | 78.07 | 15.65 | 93.72
16.16.160 | Telha em poliéster reforçado com fibras de vidro, perfil trapezoidal 49 | M2 | 118.14 | 15.65 | 133.79
16.16.400 | Cumeeira para telha de poliéster, tipo perfil trapezoidal 49 | M | 168.69 | 7.83 | 176.52
16.20 | Telhamento em vidro
16.20.020 | Telhas de vidro para iluminação tipo francesa | UN | 64.93 | 3.91 | 68.84
16.20.040 | Telhas de vidro para iluminação tipo colonial/paulistinha | UN | 64.93 | 3.91 | 68.84
16.30 | Domos
16.30.020 | Domo de acrílico fixado em perfis de alumínio | M2 | 760.56 |  | 760.56
16.32 | Painel, chapas e fechamento
16.32.070 | Cobertura curva em chapa de policarbonato alveolar bronze de 6 mm | M2 | 129.99 | 80.08 | 210.07
16.32.120 | Cobertura plana em chapa de policarbonato alveolar de 10 mm | M2 | 226 | 72.07 | 298.07
16.32.130 | Cobertura curva em chapa de policarbonato alveolar bronze de 10 mm | M2 | 233.88 | 80.08 | 313.96
16.33 | Calhas e rufos
16.33.022 | Calha, rufo, afins em chapa galvanizada nº 24 - corte 0,33 m | M | 53.02 | 47.7 | 100.72
16.33.052 | Calha, rufo, afins em chapa galvanizada nº 24 - corte 0,50 m | M | 83.51 | 56.38 | 139.89
16.33.062 | Calha, rufo, afins em chapa galvanizada nº 24 - corte 1,00 m | M | 150.33 | 60.72 | 211.05
16.33.082 | Calha, rufo, afins em chapa galvanizada nº 26 - corte 0,33 m | M | 40.87 | 47.7 | 88.57
16.33.102 | Calha, rufo, afins em chapa galvanizada nº 26 - corte 0,50 m | M | 63.05 | 56.38 | 119.43
16.33.250 | Calha em PVC 125mm, inclusive conexões - AP | M | 96.26 | 41.2 | 137.46
16.33.400 | Rufo pré-moldado em concreto, de 14 x 50 x 18,5 cm | UN | 15.21 | 1.23 | 16.44
16.33.410 | Rufo pré-moldado em concreto, de 20 x 50 x 26 cm | UN | 17.71 | 1.76 | 19.47
16.33.412 | Rufo pré-moldado em concreto, largura 24 cm | UN | 18.77 | 2.47 | 21.24
16.40 | Reparos, conservações e complementos - GRUPO 16
16.40.040 | Recolocação de cumeeiras e espigões de barro | M | 2.47 | 15.65 | 18.12
16.40.060 | Recolocação de telha de barro tipo colonial/paulistinha | M2 |  | 42.57 | 42.57
16.40.080 | Recolocação de telha de barro tipo plan | M2 |  | 42.57 | 42.57
16.40.090 | Recolocação de domo de acrílico, inclusive perfis metálicos de fixação | M2 |  | 19.56 | 19.56
16.40.120 | Recolocação de telha de barro tipo francesa | M2 |  | 28.38 | 28.38
16.40.140 | Recolocação de telha em fibrocimento ou CRFS, perfil ondulado | M2 | 3.45 | 15.65 | 19.1
16.40.150 | Recolocação de telha em fibrocimento ou CRFS, perfil modulado ou trapezoidal | M2 | 10.35 | 15.65 | 26
17 | REVESTIMENTO EM MASSA OU FUNDIDO NO LOCAL
17.01 | Regularização de base
17.01.010 | Argamassa de proteção com argila expandida | M3 | 951.48 | 278.82 | 1230.3
17.01.020 | Argamassa de regularização e/ou proteção | M3 | 448.05 | 278.82 | 726.87
17.01.040 | Lastro de concreto impermeabilizado | M3 | 401.26 | 278.82 | 680.08
17.01.050 | Regularização de piso com nata de cimento | M2 | 3.79 | 21.71 | 25.5
17.01.060 | Regularização de piso com nata de cimento e adesivo de alto desempenho | M2 | 8.76 | 21.32 | 30.08
17.01.120 | Argamassa de cimento e areia traço 1:3, com adesivo acrílico | M3 | 1107.79 | 278.82 | 1386.61
17.02 | Revestimento em argamassa
17.02.020 | Chapisco | M2 | 2.24 | 4.13 | 6.37
17.02.030 | Chapisco 1:4 com areia grossa | M2 | 1.42 | 4.13 | 5.55
17.02.040 | Chapisco com adesivo de alto desempenho | M2 | 7.06 | 4.13 | 11.19
17.02.060 | Chapisco fino peneirado | M2 | 2.29 | 6.03 | 8.32
17.02.080 | Chapisco rústico com pedra britada nº 1 | M2 | 3.96 | 6.4 | 10.36
17.02.120 | Emboço comum | M2 | 9.66 | 11.36 | 21.02
17.02.140 | Emboço desempenado com espuma de poliéster | M2 | 9.66 | 15.65 | 25.31
17.02.160 | Emboço desempenado com argamassa industrializada | M2 | 42.93 | 9.78 | 52.71
17.02.220 | Reboco | M2 | 1.93 | 9.78 | 11.71
17.02.260 | Barra lisa com acabamento em nata de cimento | M2 | 9.21 | 25.43 | 34.64
17.03 | Revestimento em cimentado
17.03.020 | Cimentado desempenado | M2 | 8.96 | 21.51 | 30.47
17.03.040 | Cimentado desempenado e alisado (queimado) | M2 | 9.56 | 25.43 | 34.99
17.03.060 | Cimentado desempenado e alisado com corante (queimado) | M2 | 29.01 | 25.43 | 54.44
17.03.080 | Cimentado semi-áspero | M2 | 8.96 | 15.65 | 24.61
17.03.100 | Cimentado áspero com caneluras | M2 | 8.96 | 27.39 | 36.35
17.03.200 | Degrau em cimentado | M | 6.44 | 44.3 | 50.74
17.03.300 | Rodapé em cimentado desempenado e alisado com altura 5 cm | M | 1.15 | 20.62 | 21.77
17.03.310 | Rodapé em cimentado desempenado e alisado com altura 7 cm | M | 1.33 | 20.62 | 21.95
17.03.320 | Rodapé em cimentado desempenado e alisado com altura 10 cm | M | 1.57 | 20.62 | 22.19
17.03.330 | Rodapé em cimentado desempenado e alisado com altura 15 cm | M | 2.01 | 20.62 | 22.63
17.04 | Revestimento em gesso
17.04.020 | Revestimento em gesso liso desempenado sobre emboço | M2 | 4.85 | 13 | 17.85
17.04.040 | Revestimento em gesso liso desempenado sobre bloco | M2 | 6.79 | 13 | 19.79
17.05 | Revestimento em concreto
17.05.020 | Piso com requadro em concreto simples sem controle de fck | M3 | 440.32 | 375.48 | 815.8
17.05.070 | Piso com requadro em concreto simples com controle de fck= 20 MPa | M3 | 510.38 | 375.48 | 885.86
17.05.100 | Piso com requadro em concreto simples com controle de fck= 25 MPa | M3 | 548.43 | 375.48 | 923.91
17.05.320 | Soleira em concreto simples | M | 26.67 | 43.63 | 70.3
17.05.420 | Peitoril em concreto simples | M | 13.62 | 59.4 | 73.02
17.10 | Revestimento em granilite fundido no local
17.10.020 | Piso em granilite moldado no local | M2 | 86.87 | 7.06 | 93.93
17.10.100 | Soleira em granilite moldado no local | M | 49.31 | 1.76 | 51.07
17.10.120 | Degrau em granilite moldado no local | M | 76.39 | 2.12 | 78.51
17.10.200 | Rodapé qualquer em granilite moldado no local até 10 cm | M | 45.53 | 3.53 | 49.06
17.10.410 | Rodapé em placas pré-moldadas de granilite, acabamento encerado, até 10 cm | M | 117.02 | 0.42 | 117.44
17.10.430 | Piso em placas de granilite, acabamento encerado | M2 | 244.73 | 4.23 | 248.96
17.12 | Revestimento industrial fundido no local
17.12.060 | Piso em alta resistência moldado no local 12 mm | M2 | 86.03 | 7.06 | 93.09
17.12.100 | Soleira em alta resistência moldada no local | M | 39.58 | 1.76 | 41.34
17.12.120 | Degrau em alta resistência 8 mm | M | 79.6 | 2.12 | 81.72
17.12.140 | Degrau em alta resistência 12 mm | M | 85.33 | 2.12 | 87.45
17.12.240 | Rodapé qualquer em alta resistência moldado no local até 10 cm | M | 41.56 | 3.53 | 45.09
17.12.241 | Rodapé abaulado, com argamassa epoxi, altura entre 5 a 10 cm | M | 78.97 |  | 78.97
17.12.302 | Piso epóxi autonivelante, múltiplas camadas, espessura 4 mm | M2 | 131.85 |  | 131.85
17.12.310 | Taxa de mobilização e desmobilização de equipe e equipamentos para execução de piso epóxi | TX | 2966.34 |  | 2966.34
17.20 | Revestimento especial fundido no local
17.20.020 | Massa raspada | M2 | 32.34 | 49.59 | 81.93
17.20.040 | Revestimento em granito lavado tipo Fulget uso externo, em faixas até 40 cm | M | 82.8 | 17.64 | 100.44
17.20.050 | Friso para junta de dilatação em revestimento de granito lavado tipo Fulget | M | 11.33 |  | 11.33
17.20.060 | Revestimento em granito lavado tipo Fulget uso externo | M2 | 134.03 | 17.64 | 151.67
17.20.140 | Revestimento texturizado acrílico com microagregados minerais | M2 | 11.1 | 19.45 | 30.55
17.40 | Reparos e conservações em massa e concreto - GRUPO 17
17.40.010 | Reparos em piso de granilite - estucamento e polimento | M2 | 46.25 |  | 46.25
17.40.020 | Reparos em pisos de alta resistência fundidos no local - estucamento e polimento | M2 | 42.38 |  | 42.38
17.40.030 | Reparos em degrau e espelho de granilite - estucamento e polimento | M | 49.2 |  | 49.2
17.40.070 | Reparos em rodapé de granilite - estucamento e polimento | M | 43.87 |  | 43.87
17.40.110 | Faixa antiderrapante definitiva para degraus, soleiras, patamares ou pisos | M |  | 39.12 | 39.12
17.40.150 | Resina acrílica para piso de granilite | M2 | 11.57 | 19.93 | 31.5
17.40.160 | Resina epóxi para piso de granilite | M2 | 26.18 | 19.93 | 46.11
17.40.180 | Resina acrílica para degrau de granilite | M | 6.17 | 10.39 | 16.56
17.40.190 | Resina epóxi para degrau de granilite | M | 13.96 | 10.39 | 24.35
18 | REVESTIMENTO CERAMICO
18.05 | Plaqueta laminada para revestimento
18.05.020 | Revestimento em plaqueta laminada, para área interna e externa, sem rejunte | M2 | 58.06 | 11.26 | 69.32
18.06 | Placa cerâmica esmaltada prensada
18.06.102 | Placa cerâmica esmaltada PEI-5 para área interna, grupo de absorção BIIb, resistência química B, assentado com argamassa colante industrializada | M2 | 32.31 | 13.33 | 45.64
18.06.103 | Rodapé em placa cerâmica esmaltada PEI-5 para área interna, grupo de absorção BIIb, resistência química B, assentado com argamassa colante industrializada | M | 5.32 | 1.07 | 6.39
18.06.142 | Placa cerâmica esmaltada antiderrapante PEI-5 para área interna com saída para o exterior, grupo de absorção BIIa, resistência química A, assentado com argamassa colante industrializada | M2 | 144.59 | 13.33 | 157.92
18.06.143 | Rodapé em placa cerâmica esmaltada antiderrapante PEI-5 para área interna com saída para o exterior, grupo de absorção BIIa, resistência química A, assentado com argamassa colante industrializada | M | 24.3 | 1.07 | 25.37
18.06.152 | Placa cerâmica esmaltada PEI-4 para área interna com saída para o exterior, grupo de absorção BIIb, tráfego médio, assentado com argamassa colante industrializada | M2 | 44.6 | 13.33 | 57.93
18.06.153 | Rodapé em placa cerâmica esmaltada PEI-4 para área interna com saída para o exterior, grupo de absorção BIIb, tráfego médio, assentado com argamassa colante industrializada | M | 7.21 | 1.07 | 8.28
18.06.182 | Placa cerâmica esmaltada rústica PEI-5 para área interna com saída para o exterior, grupo de absorção BIIb, resistência química B, assentado com argamassa colante industrializada | M2 | 43.69 | 13.33 | 57.02
18.06.183 | Rodapé em placa cerâmica esmaltada rústica PEI-5 para área interna com saída para o exterior, grupo de absorção BIIb, resistência química B, assentado com argamassa colante industrializada | M | 7.06 | 1.07 | 8.13
18.06.350 | Assentamento de pisos e revestimentos cerâmicos com argamassa mista | M2 | 11.58 | 56.03 | 67.61
18.06.400 | Rejuntamento em placas cerâmicas com cimento branco, juntas acima de 3 até 5 mm | M2 | 1.21 | 8.9 | 10.11
18.06.410 | Rejuntamento em placas cerâmicas com argamassa industrializada para rejunte, juntas acima de 3 até 5 mm | M2 | 2.66 | 8.9 | 11.56
18.06.420 | Rejuntamento em placas cerâmicas com cimento branco, juntas acima de 5 até 10 mm | M2 | 2.43 | 8.9 | 11.33
18.06.430 | Rejuntamento em placas cerâmicas com argamassa industrializada para rejunte, juntas acima de 5 até 10 mm | M2 | 6.66 | 8.9 | 15.56
18.06.500 | Rejuntamento de rodapé em placas cerâmicas com cimento branco, altura até 10 cm, juntas acima de 3 até 5 mm | M | 0.12 | 0.99 | 1.11
18.06.510 | Rejuntamento de rodapé em placas cerâmicas com argamassa industrializada para rejunte, altura até 10 cm, juntas acima de 3 até 5 mm | M | 0.27 | 0.99 | 1.26
18.06.520 | Rejuntamento de rodapé em placas cerâmicas com cimento branco, altura até 10 cm, juntas acima de 5 até 10 mm | M | 0.24 | 0.99 | 1.23
18.06.530 | Rejuntamento de rodapé em placas cerâmicas com argamassa industrializada para rejunte, altura até 10 cm, juntas acima de 5 até 10 mm | M | 0.67 | 0.99 | 1.66
18.07 | Placa ceramica nao esmaltada extrudada
18.07.020 | Placa cerâmica não esmaltada extrudada de alta resistência química e mecânica, espessura de 9 mm, uso industrial, assentado com argamassa química bicomponente | M2 | 137.91 | 13.33 | 151.24
18.07.021 | Placa cerâmica não esmaltada extrudada de alta resistência química e mecânica, espessura de 9 mm, uso industrial, assentado com argamassa colante industrial | M2 | 194.15 | 13.33 | 207.48
18.07.040 | Placa cerâmica não esmaltada extrudada de alta resistência química e mecânica, espessura de 14 mm, uso industrial, assentado com argamassa química bicomponente | M2 | 151.26 | 13.33 | 164.59
18.07.080 | Rodapé em placa cerâmica não esmaltada extrudada de alta resistência química e mecânica, altura de 10 cm, uso industrial, assentado com argamassa química bicomponente | M | 43.26 | 1.34 | 44.6
18.07.160 | Placa cerâmica não esmaltada extrudada para área com altas temperaturas, de alta resistência química e mecânica, espessura mínima de 13 mm, uso industrial e cozinhas profissionais, assentado com argamassa industrializada | M2 | 237.04 | 13.33 | 250.37
18.07.170 | Rodapé em placa cerâmica não esmaltada extrudada para área com altas temperaturas, de alta resistência química e mecânica, altura de 10cm, uso industrial e cozinhas profissionais, assentado com argamassa industrializada | M | 54.78 | 1.34 | 56.12
18.07.200 | Rejuntamento em placa cerâmica extrudada antiácida de 9 mm, com argamassa industrializada bicomponente à base de resina furânica, juntas acima de 3 até 6 mm | M2 | 31.56 | 8.9 | 40.46
18.07.210 | Rejuntamento de placa cerâmica extrudada de 9 mm, com argamassa sintética industrializada tricomponente à base de resina epóxi, juntas acima de 3 até 6 mm | M2 | 31.49 | 8.9 | 40.39
18.07.220 | Rejuntamento em placa cerâmica extrudada antiácida, espessura de 14 mm, com argamassa industrializada bicomponente, à base de resina furânica, juntas acima de 3 até 6 mm | M2 | 52.6 | 8.9 | 61.5
18.07.230 | Rejuntamento em placa cerâmica extrudada antiácida de 14 mm, com argamassa sintética industrializada tricomponente, à base de resina epóxi, juntas de 3 até 6 mm | M2 | 52.48 | 8.9 | 61.38
18.07.250 | Rejuntamento em placa cerâmica extrudada antiácida, com argamassa industrializada anticorrosiva bicomponente à base de bauxita, para área de altas temperaturas, juntas acima de 3 até 6 mm | M2 | 46.44 | 8.9 | 55.34
18.07.300 | Rejuntamento de rodapé em placa cerâmica extrudada antiácida de 9 mm, com argamassa industrializada bicomponente à base de resina furânica, juntas acima de 3 até 6 mm | M | 3.16 | 0.89 | 4.05
18.07.310 | Rejuntamento de rodapé em placa cerâmica extrudada antiácida de 9 mm, com argamassa sintética industrializada tricomponente à base de resina epóxi, juntas acima de 3 até 6 mm | M | 3.15 | 0.89 | 4.04
18.08 | Revestimento em porcelanato
18.08.032 | Revestimento em porcelanato esmaltado antiderrapante para área externa e ambiente com alto tráfego, grupo de absorção BIa, assentado com argamassa colante industrializada, rejuntado | M2 | 101.05 | 35.21 | 136.26
18.08.042 | Rodapé em porcelanato esmaltado antiderrapante para área externa e ambiente com alto tráfego, grupo de absorção BIa, assentado com argamassa colante industrializada, rejuntado | M | 18 | 9.78 | 27.78
18.08.062 | Revestimento em porcelanato esmaltado polido para área interna e ambiente com tráfego médio, grupo de absorção BIa, assentado com argamassa colante industrializada, rejuntado | M2 | 189.96 | 35.21 | 225.17
18.08.072 | Rodapé em porcelanato esmaltado polido para área interna e ambiente com tráfego médio, grupo de absorção BIa, assentado com argamassa colante industrializada, rejuntado | M | 33.48 | 9.78 | 43.26
18.08.090 | Revestimento em porcelanato esmaltado acetinado para área interna e ambiente com acesso ao exterior, grupo de absorção BIa, resistência química B, assentado com argamassa colante industrializada, rejuntado | M2 | 100.66 | 35.21 | 135.87
18.08.100 | Rodapé em porcelanato esmaltado acetinado para área interna e ambiente com acesso ao exterior, grupo de absorção BIa, resistência química B, assentado com argamassa colante industrializada, rejuntado | M | 17.94 | 9.78 | 27.72
18.08.110 | Revestimento em porcelanato técnico antiderrapante para área externa, grupo de absorção BIa, assentado com argamassa colante industrializada, rejuntado | M2 | 154.6 | 35.21 | 189.81
18.08.120 | Rodapé em porcelanato técnico antiderrapante para área interna, grupo de absorção BIa, assentado com argamassa colante industrializada, rejuntado | M | 27.6 | 9.78 | 37.38
18.08.152 | Revestimento em porcelanato técnico natural para área interna e ambiente com acesso ao exterior, grupo de absorção BIa, assentado com argamassa colante industrializada, rejuntado | M2 | 153.64 | 35.21 | 188.85
18.08.162 | Rodapé em porcelanato técnico natural, para área interna e ambiente com acesso ao exterior, grupo de absorção BIa, assentado com argamassa colante industrializada, rejuntado | M | 27.44 | 9.78 | 37.22
18.08.170 | Revestimento em porcelanato técnico polido para área interna e ambiente de médio tráfego, grupo de absorção BIa, coeficiente de atrito I, assentado com argamassa colante industrializada, rejuntado | M2 | 205 | 35.21 | 240.21
18.08.180 | Rodapé em porcelanato técnico polido para área interna e ambiente de médio tráfego, grupo de absorção BIa, assentado com argamassa colante industrializada, rejuntado | M | 36.38 | 9.78 | 46.16
18.11 | Revestimento em placa ceramica esmaltada
18.11.012 | Revestimento em placa cerâmica esmaltada de 7,5x7,5 cm, assentado e rejuntado com argamassa industrializada | M2 | 133.25 | 19.95 | 153.2
18.11.022 | Revestimento em placa cerâmica esmaltada de 10x10 cm, assentado e rejuntado com argamassa industrializada | M2 | 91.12 | 19.95 | 111.07
18.11.032 | Revestimento em placa cerâmica esmaltada de 15x15 cm, tipo monocolor, assentado e rejuntado com argamassa industrializada | M2 | 79.31 | 19.95 | 99.26
18.11.042 | Revestimento em placa cerâmica esmaltada de 20x20 cm, tipo monocolor, assentado e rejuntado com argamassa industrializada | M2 | 65.16 | 19.95 | 85.11
18.11.052 | Revestimento em placa cerâmica esmaltada, tipo monoporosa, assentado e rejuntado com argamassa industrializada | M2 | 62.71 | 19.95 | 82.66
18.12 | Revestimento em pastilha e mosaico
18.12.020 | Revestimento em pastilha de porcelana natural ou esmaltada de 5x5 cm, assentado e rejuntado com argamassa colante industrializada | M2 | 170.99 | 25.24 | 196.23
18.12.120 | Revestimento em pastilha de porcelana natural ou esmaltada de 2,5x2,5 cm, assentado e rejuntado com argamassa colante industrializada | M2 | 342.78 | 25.24 | 368.02
18.12.140 | Revestimento em pastilha de porcelana natural ou esmaltada de 2,5x5 cm, assentado e rejuntado com argamassa colante industrializada | M2 | 385.58 | 25.24 | 410.82
18.13 | Revestimento ceramico nao esmaltado extrudado
18.13.010 | Revestimento em placa cerâmica não esmaltada extrudada, de alta resistência química e mecânica, espessura de 9 mm, assentado com argamassa colante industrializada | M2 | 127.17 | 16.14 | 143.31
18.13.020 | Revestimento em placa cerâmica extrudada de alta resistência química e mecânica, espessura entre 9 e 10 mm, assentado com argamassa industrializada de alta aderência | M2 | 127.44 | 16.14 | 143.58
18.13.202 | Rejuntamento em placa cerâmica extrudada, espessura entre 9 e 10 mm, com argamassa industrial anticorrosiva à base de resina epóxi, juntas de 6 a 10 mm | M2 | 45.92 | 8.9 | 54.82
19 | REVESTIMENTO EM PEDRA
19.01 | Granito
19.01.022 | Revestimento em granito, espessura de 2 cm, acabamento polido | M2 | 453.67 | 41.05 | 494.72
19.01.062 | Peitoril e/ou soleira em granito, espessura de 2 cm e largura até 20 cm, acabamento polido | M | 137.12 | 18.89 | 156.01
19.01.064 | Peitoril e/ou soleira em granito, espessura de 2 cm e largura de 21 cm até 30 cm, acabamento polido | M | 164.45 | 23.61 | 188.06
19.01.122 | Degrau e espelho de granito, espessura de 2 cm, acabamento polido | M | 374.49 | 47.23 | 421.72
19.01.322 | Rodapé em granito, espessura de 2 cm e altura de 7 cm, acabamento polido | M | 78.98 | 10.34 | 89.32
19.01.324 | Rodapé em granito, espessura de 2 cm e altura de 7,1 cm até 10 cm, acabamento polido | M | 86.92 | 10.34 | 97.26
19.02 | Marmore
19.02.020 | Revestimento em mármore branco, espessura de 2 cm, assente com massa | M2 | 794.02 | 10.58 | 804.6
19.02.040 | Revestimento em mármore travertino nacional, espessura de 2 cm, assente com massa | M2 | 815.25 | 10.58 | 825.83
19.02.060 | Revestimento em mármore branco, espessura de 3 cm, assente com massa | M2 | 883.75 | 12.35 | 896.1
19.02.080 | Revestimento em mármore travertino nacional, espessura de 3 cm, assente com massa | M2 | 961.74 | 12.35 | 974.09
19.02.220 | Degrau e espelho em mármore branco, espessura de 2 cm | M | 423.01 | 6.17 | 429.18
19.02.240 | Degrau e espelho em mármore travertino nacional, espessura de 2 cm | M | 364.03 | 6.17 | 370.2
19.02.250 | Rodapé em mármore branco, espessura de 2 cm e altura de 7 cm | M | 60.05 | 1.76 | 61.81
19.03 | Pedra
19.03.020 | Revestimento em pedra tipo arenito comum | M2 | 339.2 | 28.22 | 367.42
19.03.060 | Revestimento em pedra mineira comum | M2 | 314.56 | 28.22 | 342.78
19.03.090 | Revestimento em pedra Miracema | M2 | 105.23 | 22.15 | 127.38
19.03.100 | Rodapé em pedra Miracema, altura de 5,75 cm | M | 3.48 | 23.86 | 27.34
19.03.110 | Rodapé em pedra Miracema, altura de 11,5 cm | M | 7.07 | 35.59 | 42.66
19.03.220 | Rodapé em pedra mineira simples, altura de 10 cm | M | 85.34 | 1.76 | 87.1
19.03.260 | Revestimento em pedra ardósia selecionada | M2 | 229.06 | 22.7 | 251.76
19.03.270 | Rodapé em pedra ardósia, altura de 7 cm | M | 30.37 | 6.06 | 36.43
19.03.290 | Peitoril e/ou soleira em ardósia, espessura de 2 cm e largura até 20 cm | M | 116.01 | 3.53 | 119.54
19.20 | Reparos, conservacoes e complementos - GRUPO 19
19.20.020 | Recolocação de mármore, pedras e granitos, assentes com massa | M2 | 11.34 | 45.4 | 56.74
20 | REVESTIMENTO EM MADEIRA
20.01 | Lambris de madeira
20.01.040 | Lambril em madeira macho/fêmea tarugado, exceto pinus | M2 | 103.55 | 60.45 | 164
20.03 | Soalho de madeira
20.03.010 | Soalho em tábua de madeira aparelhada | M2 | 722.06 |  | 722.06
20.04 | Tacos
20.04.020 | Piso em tacos de Ipê colado | M2 | 309.93 | 19.87 | 329.8
20.10 | Rodape de madeira
20.10.040 | Rodapé de madeira de 7 x 1,5 cm | M | 19.92 | 13.19 | 33.11
20.10.120 | Cordão de madeira | M | 3.9 | 3.22 | 7.12
20.20 | Reparos, conservacoes e complementos - GRUPO 20
20.20.020 | Recolocação de soalho em madeira | M2 | 0.45 | 7.83 | 8.28
20.20.040 | Recolocação de tacos soltos com cola | M2 | 25.43 | 19.87 | 45.3
20.20.100 | Recolocação de rodapé e cordão de madeira | M | 0.45 | 9.97 | 10.42
20.20.202 | Raspagem com calafetação e aplicação de verniz | M2 | 151.95 |  | 151.95
21 | REVESTIMENTO SINTETICO E METALICO
21.01 | Revestimento em borracha
21.01.100 | Revestimento em borracha sintética preta, espessura de 4 mm - colado | M2 | 105.35 | 9 | 114.35
21.01.160 | Revestimento em grama sintética, com espessura de 20 a 32 mm | M2 | 64.54 |  | 64.54
21.02 | Revestimento vinilico
21.02.050 | Revestimento vinílico, espessura de 2 mm, para tráfego médio, com impermeabilizante acrílico | M2 | 143.23 | 19.96 | 163.19
21.02.060 | Revestimento vinílico, espessura de 3,2 mm, para tráfego intenso, com impermeabilizante acrílico | M2 | 228.82 | 19.96 | 248.78
21.02.071 | Revestimento vinílico em manta, espessura total de 2mm, resistente a lavagem com hipoclorito | M2 | 171.29 |  | 171.29
21.02.271 | Revestimento vinílico em manta heterogênea, espessura de 2 mm, com impermeabilizante acrílico | M2 | 254.54 | 19.96 | 274.5
21.02.281 | Revestimento vinílico flexível em manta homogênea, espessura de 2 mm, com impermeabilizante acrílico | M2 | 377.07 | 19.96 | 397.03
21.02.291 | Revestimento vinílico heterogêneo flexível em réguas, espessura de 3 mm, com impermeabilizante acrílico | M2 | 234.2 | 19.96 | 254.16
21.02.310 | Revestimento vinílico autoportante acústico, espessura de 4,5 mm, com impermeabilizante acrílico | M2 | 543.05 | 19.96 | 563.01
21.02.311 | Revestimento vinílico autoportante, espessura de 4 mm, com impermeabilizante acrílico | M2 | 418.08 | 19.96 | 438.04
21.02.320 | Revestimento vinílico antiestático acústico, espessura de 5 mm, com impermeabilizante acrílico | M2 | 277.49 | 40.55 | 318.04
21.03 | Revestimento metalico
21.03.010 | Revestimento em aço inoxidável AISI 304, liga 18,8, chapa 20, espessura de 1 mm, acabamento escovado com grana especial | M2 | 1089.42 |  | 1089.42
21.03.090 | Piso elevado tipo telescópico em chapa de aço, sem revestimento | M2 | 369 |  | 369
21.03.151 | Revestimento em placa de alumínio composto "ACM", espessura de 4 mm e acabamento em PVDF | M2 | 415.14 | 248.67 | 663.81
21.03.153 | Revestimento em placa de alumínio composto "ACM", espessura de 3 mm e acabamento em poliéster - uso interno | M2 | 311.45 | 248.67 | 560.12
21.04 | Forracao e carpete
21.04.100 | Revestimento com carpete para tráfego moderado, uso comercial, tipo bouclê de 5,4 até 8 mm | M2 | 144.82 |  | 144.82
21.04.110 | Revestimento com carpete para tráfego intenso, uso comercial, tipo bouclê de 6 mm | M2 | 182.59 |  | 182.59
21.05 | Revestimento em cimento reforcado com fio sintetico (CRFS)
21.05.010 | Piso em painel com miolo de madeira contraplacado por lâminas de madeira e externamente por chapas em CRFS, espessura de 40 mm | M2 | 159.49 | 85.14 | 244.63
21.05.100 | Piso elevado de concreto em placas de 600 x 600 mm, antiderrapante, sem acabamento | M2 | 445.78 |  | 445.78
21.07 | Revestimento sintetico
21.07.010 | Revestimento em laminado melamínico dissipativo | M2 | 776.37 |  | 776.37
21.10 | Rodape sintetico
21.10.050 | Rodapé de poliestireno, espessura de 7 cm | M | 43.88 | 6.89 | 50.77
21.10.051 | Rodapé de poliestireno, espessura de 8 cm | M | 57.63 | 6.89 | 64.52
21.10.061 | Rodapé para piso vinílico em PVC, espessura de 2 mm e altura de 5 cm, curvo/plano, com impermeabilizante acrílico | M | 28.38 | 9.01 | 37.39
21.10.071 | Rodapé flexível para piso vinílico em PVC, espessura de 2 mm e altura de 7,5 cm, curvo/plano, com impermeabilizante acrílico | M | 34.69 | 9.01 | 43.7
21.10.081 | Rodapé hospitalar flexível em PVC para piso vinílico, espessura de 2 mm e altura de 7,5 cm, com impermeabilizante acrílico | M | 47.27 | 6.89 | 54.16
21.10.210 | Rodapé em borracha sintética preta, altura até 7 cm - colado | M | 20.99 | 2.73 | 23.72
21.10.220 | Rodapé de cordão de poliamida | M | 9.21 |  | 9.21
21.10.250 | Rodapé em laminado melamínico dissipativo, espessura de 2 mm e altura de 10 cm | M | 81.33 |  | 81.33
21.11 | Degrau sintetico
21.11.050 | Degrau (piso e espelho) em borracha sintética preta com testeira - colado | M | 196.25 | 7.43 | 203.68
21.11.131 | Testeira flexível para arremate de degrau vinílico em PVC, espessura de 2 mm, com impermeabilizante acrílico | M | 47.35 | 6.89 | 54.24
21.20 | Reparos, conservacoes e complementos - GRUPO 21
21.20.020 | Recolocação de piso sintético com cola | M2 | 11.67 | 7.83 | 19.5
21.20.040 | Recolocação de piso sintético argamassado | M2 | 3.81 | 27.39 | 31.2
21.20.050 | Recolocação de piso elevado telescópico metálico, inclusive estrutura de sustentação | M2 |  | 59.97 | 59.97
21.20.060 | Furação de piso elevado telescópico em chapa de aço | UN | 59.17 |  | 59.17
21.20.100 | Recolocação de rodapé e cordões sintéticos | M |  | 9.97 | 9.97
21.20.300 | Fita adesiva antiderrapante com largura de 5 cm | M | 15.57 | 10.74 | 26.31
21.20.302 | Fita adesiva antiderrapante fosforescente, alto tráfego, largura de 5 cm | M | 15.03 | 10.74 | 25.77
21.20.410 | Cantoneira de sobrepor em PVC de 4 x 4 cm | M | 59.08 | 2.73 | 61.81
21.20.460 | Canto externo de acabamento em PVC | M | 10.95 | 1.37 | 12.32
21.20.500 | Cantoneira em alumínio antiderrapante de 50 x 30 mm | M | 37.78 | 5.87 | 43.65
22 | FORRO, BRISE E FACHADA
22.01 | Forro de madeira
22.01.010 | Forro em tábuas aparelhadas macho e fêmea de pinus | M2 | 57.7 | 23.47 | 81.17
22.01.020 | Forro em tábuas aparelhadas macho e fêmea de pinus tarugado | M2 | 76.65 | 46.95 | 123.6
22.01.080 | Forro xadrez em ripas de angelim-vermelho / bacuri / maçaranduba tarugado | M2 | 92.22 | 50.85 | 143.07
22.01.210 | Testeira em tábua aparelhada, largura até 20cm | M | 21.8 | 15.65 | 37.45
22.01.220 | Beiral em tábua de angelim-vermelho / bacuri / maçaranduba macho e fêmea com tarugamento | M2 | 127.52 | 46.95 | 174.47
22.01.240 | Beiral em tábua de angelim-vermelho / bacuri / maçaranduba macho e fêmea | M2 | 96.7 | 23.47 | 120.17
22.02 | Forro de gesso
22.02.010 | Forro em placa de gesso liso fixo | M2 | 88.24 |  | 88.24
22.02.030 | Forro em painéis de gesso acartonado, espessura de 12,5mm, fixo | M2 | 100.49 |  | 100.49
22.02.100 | Forro em painéis de gesso acartonado, acabamento liso com película em PVC - removível | M2 | 131.85 |  | 131.85
22.03 | Forro sintetico
22.03.020 | Forro em lã de vidro revestido em PVC, espessura de 20mm | M2 | 72.89 |  | 72.89
22.03.030 | Forro em fibra mineral NRC 0.55 acústico, revestido em látex | M2 | 159.45 |  | 159.45
22.03.040 | Forro modular removível em PVC de 618mm x 1243mm | M2 | 115.33 |  | 115.33
22.03.050 | Forro em fibra mineral NRC 0.50, revestido em látex | M2 | 153.02 |  | 153.02
22.03.070 | Forro em lâmina de PVC | M2 | 90.51 |  | 90.51
22.03.122 | Forro em fibra mineral NRC 0.85, em placas acústicas removíveis de 625mm x 1250mm | M2 | 314.47 |  | 314.47
22.03.140 | Forro em fibra mineral NRC 0.65, em placas acústicas removíveis de 625mm x 625mm | M2 | 185.26 |  | 185.26
22.03.200 | Forro em fibra mineral NRC 0.70, em placas acústicas removíveis | M2 | 306.04 |  | 306.04
22.04 | Forro metalico
22.04.020 | Forro metálico removível, em painéis de 625mm x 625mm, tipo colmeia | M2 | 813.23 |  | 813.23
22.04.030 | Forro metálico removível, em painéis de 625mm x 625mm, tile tegular perfurada | M2 | 392.76 |  | 392.76
22.06 | Brise-soleil
22.06.130 | Brise em placa cimentícia, montado em perfil e chapa metálica | M2 | 274.96 | 113.2 | 388.16
22.06.240 | Brise metálico fixo em chapa lisa aluzinc pré-pintada, formato ogiva, lâmina frontal de 200mm | M2 | 817.76 |  | 817.76
22.06.300 | Brise metálico curvo e móvel em chapa microperfurada de alumínio pré-pintada | M2 | 622.29 |  | 622.29
22.06.350 | Brise metálico curvo e móvel termoacústico em chapa lisa de alumínio pré-pintada | M2 | 1037.15 |  | 1037.15
22.20 | Reparos, conservacoes e complementos - GRUPO 22
22.20.011 | Placa em lã de vidro revestida em PVC, auto extinguível | M2 | 52.76 |  | 52.76
22.20.020 | Recolocação de forros fixados | M2 | 0.89 | 11.73 | 12.62
22.20.040 | Recolocação de forros apoiados ou encaixados | M2 |  | 5.87 | 5.87
22.20.050 | Moldura de gesso simples, largura até 6,0cm | M | 21.67 |  | 21.67
22.20.090 | Abertura para vão de luminária em forro de PVC modular | UN | 23.12 |  | 23.12
23 | ESQUADRIA, MARCENARIA E ELEMENTO EM MADEIRA
23.01 | Janela e veneziana em madeira
23.01.050 | Caixilho em madeira maxim-ar | M2 | 932.4 | 51.25 | 983.65
23.01.060 | Caixilho em madeira tipo veneziana de correr | M2 | 797.77 | 51.25 | 849.02
23.02 | Porta macho / femea montada com batente
23.02.010 | Acréscimo de bandeira - porta macho e fêmea com batente de madeira | M2 | 640.43 | 53.99 | 694.42
23.02.030 | Porta macho e fêmea com batente de madeira - 70 x 210 cm | UN | 1093.1 | 109.53 | 1202.63
23.02.040 | Porta macho e fêmea com batente de madeira - 80 x 210 cm | UN | 1152.07 | 109.53 | 1261.6
23.02.050 | Porta macho e fêmea com batente de madeira - 90 x 210 cm | UN | 1308.23 | 109.53 | 1417.76
23.02.060 | Porta macho e fêmea com batente de madeira - 120 x 210 cm | UN | 1911.1 | 136.92 | 2048.02
23.04 | Porta lisa laminada montada com batente
23.04.070 | Porta em laminado fenólico melamínico com batente em alumínio - 80 x 180 cm | UN | 1263.22 | 54.77 | 1317.99
23.04.080 | Porta em laminado fenólico melamínico com batente em alumínio - 60 x 160 cm | UN | 1082 | 54.77 | 1136.77
23.04.090 | Porta em laminado fenólico melamínico com acabamento liso, batente de madeira sem revestimento - 70 x 210 cm | UN | 1250.87 | 109.53 | 1360.4
23.04.100 | Porta em laminado fenólico melamínico com acabamento liso, batente de madeira sem revestimento - 80 x 210 cm | UN | 1354.07 | 109.53 | 1463.6
23.04.110 | Porta em laminado fenólico melamínico com acabamento liso, batente de madeira sem revestimento - 90 x 210 cm | UN | 1369.03 | 109.53 | 1478.56
23.04.120 | Porta em laminado fenólico melamínico com acabamento liso, batente de madeira sem revestimento - 120 x 210 cm | UN | 2215.84 | 136.92 | 2352.76
23.04.130 | Porta em laminado fenólico melamínico com acabamento liso, batente de madeira sem revestimento - 140 x 210 cm | UN | 2361.13 | 136.92 | 2498.05
23.04.140 | Porta em laminado fenólico melamínico com acabamento liso, batente de madeira sem revestimento - 220 x 210 cm | UN | 4275.15 | 156.48 | 4431.63
23.04.570 | Porta em laminado melamínico estrutural com acabamento texturizado, batente em alumínio com ferragens - 60 x 180 cm | UN | 930.65 | 13.69 | 944.34
23.04.580 | Porta em laminado fenólico melamínico com acabamento liso, batente metálico - 60 x 160 cm | UN | 2105.63 | 105.62 | 2211.25
23.04.590 | Porta em laminado fenólico melamínico com acabamento liso, batente metálico - 70 x 210 cm | UN | 2194.03 | 101.7 | 2295.73
23.04.600 | Porta em laminado fenólico melamínico com acabamento liso, batente metálico - 80 x 210 cm | UN | 2345.53 | 101.7 | 2447.23
23.04.610 | Porta em laminado fenólico melamínico com acabamento liso, batente metálico - 90 x 210 cm | UN | 2360.49 | 101.7 | 2462.19
23.04.620 | Porta em laminado fenólico melamínico com acabamento liso, batente metálico - 120 x 210 cm | UN | 3167.39 | 133.02 | 3300.41
23.08 | Marcenaria em geral
23.08.010 | Estrado em madeira | M2 | 98.77 | 39.12 | 137.89
23.08.020 | Faixa/batedor de proteção em madeira aparelhada natural de 10 x 2,5 cm | M | 8.09 | 7.83 | 15.92
23.08.030 | Faixa/batedor de proteção em madeira de 20 x 5 cm, com acabamento em laminado fenólico melamínico | M | 98.18 | 78.24 | 176.42
23.08.040 | Armário/gabinete embutido em MDF sob medida, revestido em laminado melamínico, com portas e prateleiras | M2 | 2257.11 |  | 2257.11
23.08.060 | Tampo sob medida em compensado, revestido na face superior em laminado fenólico melamínico | M2 | 803.94 |  | 803.94
23.08.080 | Prateleira sob medida em compensado, revestida nas duas faces em laminado fenólico melamínico | M2 | 622.75 | 15.65 | 638.4
23.08.100 | Armário tipo prateleira com subdivisão em compensado, revestido totalmente em laminado fenólico melamínico | M2 | 1986.42 |  | 1986.42
23.08.110 | Painel em compensado naval, espessura de 25 mm | M2 | 188.89 | 39.12 | 228.01
23.08.160 | Porta lisa com balcão, batente de madeira, completa - 80 x 210 cm | CJ | 1114 | 168.21 | 1282.21
23.08.170 | Lousa em laminado melamínico, branco - linha comercial | M2 | 245.97 | 7.67 | 253.64
23.08.210 | Armário sob medida em compensado de madeira totalmente revestido em folheado de madeira, completo | M2 | 2149.3 |  | 2149.3
23.08.220 | Armário sob medida em compensado de madeira totalmente revestido em laminado melamínico texturizado, completo | M2 | 1802.26 |  | 1802.26
23.08.242 | Porta lisa de correr suspensa em madeira com batente | M2 | 549.2 | 32.22 | 581.42
23.08.244 | Porta articulada em MDF revestida com laminado melamínico, batente em alumínio - completa | M2 | 739.89 | 156.48 | 896.37
23.08.320 | Porta acústica de madeira | M2 | 460.88 | 78.22 | 539.1
23.08.380 | Faixa/batedor de proteção em madeira de 290 x 15 mm, com acabamento em laminado fenólico melamínico | M | 234.74 | 7.83 | 242.57
23.09 | Porta lisa comum montada com batente
23.09.010 | Acréscimo de bandeira - porta lisa comum com batente de madeira | M2 | 237.67 | 53.99 | 291.66
23.09.020 | Porta lisa com batente madeira - 60 x 210 cm | UN | 482.83 | 109.53 | 592.36
23.09.030 | Porta lisa com batente madeira - 70 x 210 cm | UN | 487.52 | 109.53 | 597.05
23.09.040 | Porta lisa com batente madeira - 80 x 210 cm | UN | 490.77 | 109.53 | 600.3
23.09.050 | Porta lisa com batente madeira - 90 x 210 cm | UN | 507.83 | 109.53 | 617.36
23.09.052 | Porta lisa com batente madeira - 110 x 210 cm | UN | 640.49 | 109.53 | 750.02
23.09.060 | Porta lisa com batente madeira - 120 x 210 cm | UN | 811.02 | 136.92 | 947.94
23.09.100 | Porta lisa com batente madeira - 160 x 210 cm | UN | 866.65 | 158.43 | 1025.08
23.09.420 | Porta lisa com batente em alumínio, largura 60 cm, altura de 105 a 200 cm | UN | 317.5 | 54.77 | 372.27
23.09.430 | Porta lisa com batente em alumínio, largura 80 cm, altura de 105 a 200 cm | UN | 325.44 | 54.77 | 380.21
23.09.440 | Porta lisa com batente em alumínio, largura 90 cm, altura de 105 a 200 cm | UN | 342.5 | 54.77 | 397.27
23.09.520 | Porta lisa com batente metálico - 60 x 160 cm | UN | 991.65 | 54.77 | 1046.42
23.09.530 | Porta lisa com batente metálico - 80 x 160 cm | UN | 999.59 | 54.77 | 1054.36
23.09.540 | Porta lisa com batente metálico - 70 x 210 cm | UN | 1430.68 | 101.7 | 1532.38
23.09.550 | Porta lisa com batente metálico - 80 x 210 cm | UN | 1458.08 | 101.7 | 1559.78
23.09.560 | Porta lisa com batente metálico - 90 x 210 cm | UN | 1499.29 | 101.7 | 1600.99
23.09.570 | Porta lisa com batente metálico - 120 x 210 cm | UN | 1762.57 | 133.02 | 1895.59
23.09.590 | Porta lisa com batente metálico - 160 x 210 cm | UN | 1875.05 | 133.02 | 2008.07
23.09.600 | Porta lisa com batente metálico - 60 x 180 cm | UN | 1185.86 | 54.77 | 1240.63
23.09.610 | Porta lisa com batente metálico - 60 x 210 cm | UN | 1401.84 | 54.77 | 1456.61
23.09.630 | Porta lisa com batente madeira, 2 folhas - 140 x 210 cm | UN | 757.32 | 136.92 | 894.24
23.11 | Porta lisa para acabamento em verniz montada com batente
23.11.010 | Acréscimo de bandeira - porta lisa para acabamento em verniz, com batente de madeira | M2 | 252.44 | 53.99 | 306.43
23.11.030 | Porta lisa para acabamento em verniz, com batente de madeira - 70 x 210 cm | UN | 495.83 | 109.53 | 605.36
23.11.040 | Porta lisa para acabamento em verniz, com batente de madeira - 80 x 210 cm | UN | 499.51 | 109.53 | 609.04
23.11.050 | Porta lisa para acabamento em verniz, com batente de madeira - 90 x 210 cm | UN | 532.65 | 109.53 | 642.18
23.12 | Porta comum completa - uso coletivo (padrao dimensional medio)
23.12.001 | Porta lisa de madeira, interna "PIM", para acabamento em pintura, padrão dimensional médio, com ferragens, completo - 80 x 210 cm | UN | 600.01 |  | 600.01
23.13 | Porta comum completa - uso publico (padrao dimensional medio/pesado)
23.13.001 | Porta lisa de madeira, interna "PIM", para acabamento em pintura, padrão dimensional médio/pesado, com ferragens, completo - 80 x 210 cm | UN | 600.01 |  | 600.01
23.13.002 | Porta lisa de madeira, interna "PIM", para acabamento em pintura, padrão dimensional médio/pesado, com ferragens, completo - 90 x 210 cm | UN | 616.87 |  | 616.87
23.13.020 | Porta lisa de madeira, interna, resistente a umidade "PIM RU", para acabamento em pintura, padrão dimensional médio/pesado, com ferragens, completo - 80 x 210 cm | UN | 600.01 |  | 600.01
23.13.040 | Porta lisa de madeira, interna, resistente a umidade "PIM RU", para acabamento revestido ou em pintura, para divisória sanitária, padrão dimensional médio/pesado, com ferragens, completo - 80 x 190 cm | UN | 745.36 |  | 745.36
23.13.052 | Porta lisa de madeira, interna, resistente a umidade "PIM RU", para acabamento em pintura, tipo acessível, padrão dimensional médio/pesado, com ferragens, completo - 90 x 210 cm | UN | 781.15 |  | 781.15
23.13.064 | Porta lisa de madeira, interna, resistente a umidade "PIM RU", para acabamento em pintura, de correr ou deslizante, tipo acessível, padrão dimensional pesado, com sistema deslizante e ferragens, completo - 100 x 210 cm | UN | 873.14 |  | 873.14
23.20 | Reparos, conservacoes e complementos - GRUPO 23
23.20.020 | Recolocação de batentes de madeira | UN |  | 50.85 | 50.85
23.20.040 | Recolocação de folhas de porta ou janela | UN |  | 62.59 | 62.59
23.20.060 | Recolocação de guarnição ou molduras | M |  | 1.95 | 1.95
23.20.100 | Batente de madeira para porta | M | 41.77 | 11.73 | 53.5
23.20.110 | Visor fixo e requadro de madeira para porta, para receber vidro | M2 | 1517.15 | 156.48 | 1673.63
23.20.120 | Guarnição de madeira | M | 6.69 | 1.95 | 8.64
23.20.140 | Acréscimo de visor completo em porta de madeira | UN | 270.5 |  | 270.5
23.20.160 | Folha de porta veneziana maciça, sob medida | M2 | 1066.74 | 19.56 | 1086.3
23.20.170 | Folha de porta lisa folheada com madeira, sob medida | M2 | 123.78 | 19.56 | 143.34
23.20.180 | Folha de porta em madeira para receber vidro, sob medida | M2 | 442.44 | 19.56 | 462
23.20.310 | Folha de porta lisa comum - 60 x 210 cm | UN | 215.82 | 58.68 | 274.5
23.20.320 | Folha de porta lisa comum - 70 x 210 cm | UN | 220.51 | 58.68 | 279.19
23.20.330 | Folha de porta lisa comum - 80 x 210 cm | UN | 223.76 | 58.68 | 282.44
23.20.340 | Folha de porta lisa comum - 90 x 210 cm | UN | 240.82 | 58.68 | 299.5
23.20.450 | Folha de porta em laminado fenólico melamínico com acabamento liso - 70 x 210 cm | UN | 983.86 | 58.68 | 1042.54
23.20.460 | Folha de porta em laminado fenólico melamínico com acabamento liso - 90 x 210 cm | UN | 1102.02 | 58.68 | 1160.7
23.20.550 | Folha de porta em laminado fenólico melamínico com acabamento liso - 80 x 210 cm | UN | 1087.06 | 58.68 | 1145.74
23.20.600 | Folha de porta em madeira com tela de proteção tipo mosqueteira | M2 | 1186.94 | 58.68 | 1245.62
24 | ESQUADRIA, SERRALHERIA E ELEMENTO EM FERRO
24.01 | Caixilho em ferro
24.01.010 | Caixilho em ferro fixo, sob medida | M2 | 445.05 | 24.83 | 469.88
24.01.030 | Caixilho em ferro basculante, sob medida | M2 | 1211.75 | 24.83 | 1236.58
24.01.070 | Caixilho em ferro de correr, sob medida | M2 | 834.89 | 24.83 | 859.72
24.01.090 | Caixilho em ferro com ventilação permanente, sob medida | M2 | 811.52 | 24.83 | 836.35
24.01.100 | Caixilho em ferro tipo veneziana, linha comercial | M2 | 502.44 | 24.83 | 527.27
24.01.110 | Caixilho em ferro tipo veneziana, sob medida | M2 | 886.53 | 24.83 | 911.36
24.01.120 | Caixilho tipo veneziana industrial com montantes em aço galvanizado e aletas em fibra de vidro | M2 | 271.9 |  | 271.9
24.01.180 | Caixilho removível em tela de aço galvanizado, tipo ondulada com malha de 1", fio 12, com requadro tubular de aço carbono, sob medida | M2 | 829.33 | 23.9 | 853.23
24.01.190 | Caixilho fixo em tela de aço galvanizado tipo ondulada com malha de 1/2", fio 12, com requadro em cantoneira de aço carbono, sob medida | M2 | 740.56 | 23.9 | 764.46
24.01.200 | Caixilho fixo em aço SAE 1010/1020 para vidro à prova de bala, sob medida | M2 | 1780.83 | 63.26 | 1844.09
24.01.280 | Caixilho tipo guichê em chapa de aço | M2 | 1117.25 | 74.4 | 1191.65
24.02 | Portas, portoes e gradis
24.02.010 | Porta em ferro de abrir, para receber vidro, sob medida | M2 | 970.89 | 74.4 | 1045.29
24.02.040 | Porta/portão tipo gradil sob medida | M2 | 813.04 | 74.4 | 887.44
24.02.050 | Porta corta-fogo classe P.90 de 90 x 210 cm, completa, com maçaneta tipo alavanca | UN | 1498.19 | 131.16 | 1629.35
24.02.052 | Porta corta-fogo classe P.90 de 100 x 210 cm, completa, com maçaneta tipo alavanca | UN | 1120.85 | 131.16 | 1252.01
24.02.054 | Porta corta-fogo classe P.90, com barra antipânico numa face e maçaneta na outra, completa | M2 | 1042.23 | 74.4 | 1116.63
24.02.056 | Porta corta-fogo classe P.120 de 80 x 210 cm, com uma folha de abrir, completa | UN | 2205.8 | 131.16 | 2336.96
24.02.058 | Porta corta-fogo classe P.120 de 90 x 210 cm, com uma folha de abrir, completa | UN | 2275.25 | 131.16 | 2406.41
24.02.060 | Porta/portão de abrir em chapa, sob medida | M2 | 881.05 | 74.4 | 955.45
24.02.070 | Porta de ferro de abrir tipo veneziana, linha comercial | M2 | 426.7 | 74.4 | 501.1
24.02.080 | Porta/portão de abrir tipo veneziana de ferro, sob medida | M2 | 1497.74 | 74.4 | 1572.14
24.02.100 | Portão tubular em tela de aço galvanizado até 2,50 m de altura, completo | M2 | 880 | 56.76 | 936.76
24.02.270 | Portão de 2 folhas, tubular em tela de aço galvanizado acima de 2,50 m de altura, completo | M2 | 822.69 | 74.4 | 897.09
24.02.280 | Porta/portão de correr em tela ondulada de aço galvanizado, sob medida | M2 | 633.81 | 74.4 | 708.21
24.02.290 | Porta/portão de correr em chapa cega dupla, sob medida | M2 | 1217.88 | 74.4 | 1292.28
24.02.410 | Porta em ferro de correr, para receber vidro, sob medida | M2 | 1801.61 | 74.4 | 1876.01
24.02.430 | Porta em ferro de abrir, parte inferior chapeada, parte superior para receber vidro, sob medida | M2 | 1401.99 | 74.4 | 1476.39
24.02.450 | Grade de proteção para caixilhos | M2 | 932.47 | 49.44 | 981.91
24.02.460 | Porta de abrir em tela ondulada de aço galvanizado, completa | M2 | 964.47 | 56.76 | 1021.23
24.02.470 | Portinhola de correr em chapa, para ´passa pacote´, completa, sob medida | M2 | 1965.36 | 49.44 | 2014.8
24.02.480 | Portinhola de abrir em chapa, para ´passa pacote´, completa, sob medida | M2 | 1375.28 | 49.44 | 1424.72
24.02.490 | Grade em barra chata soldada de 1 1/2´ x 1/4´, sob medida | M2 | 1527.73 | 24.83 | 1552.56
24.02.590 | Porta de enrolar manual, cega ou vazada | M2 | 367.58 | 39.12 | 406.7
24.02.630 | Portão de 2 folhas tubular diâmetro de 3´, com tela em aço galvanizado de 2´, altura acima de 3,00 m, completo | M2 | 805.33 | 74.4 | 879.73
24.02.810 | Porta/portão de abrir em chapa cega com isolamento acústico, sob medida | M2 | 1161.87 | 118.06 | 1279.93
24.02.811 | Porta de ferro acústica, espessura de 80mm, batente tripla vedação 185mm, com fechadura e maçaneta - 50 dB | M2 | 6510.51 | 145.73 | 6656.24
24.02.840 | Portão basculante em chapa metálica, estruturado com perfis metálicos | M2 | 941.91 | 49.44 | 991.35
24.02.900 | Porta de abrir em chapa dupla com visor, batente envolvente, completa | M2 | 1584.41 | 56.5 | 1640.91
24.02.930 | Portão de 2 folhas tubular, com tela em aço galvanizado de 2´ e fio 10, completo | M2 | 1319.26 | 74.4 | 1393.66
24.03 | Elementos em ferro
24.03.040 | Guarda-corpo tubular com tela em aço galvanizado, diâmetro de 1 1/2´ | M | 858.73 | 39.12 | 897.85
24.03.060 | Escada marinheiro (em aço galvanizado) | M | 805.43 | 15.65 | 821.08
24.03.080 | Escada marinheiro com guarda corpo (em aço galvanizado) | M | 1287.99 | 39.12 | 1327.11
24.03.100 | Alçapão/tampa em chapa de ferro com porta cadeado | M2 | 1243.33 | 78.24 | 1321.57
24.03.200 | Tela de proteção tipo mosquiteira em aço galvanizado, com requadro em perfis de ferro | M2 | 1051.75 | 12.91 | 1064.66
24.03.210 | Tela de proteção em malha ondulada de 1´, fio 12 (BWG), com requadro | M2 | 385.66 | 170.9 | 556.56
24.03.290 | Fechamento em chapa de aço galvanizada nº 14 MSG, perfurada com diâmetro de 12,7 mm, requadro em chapa dobrada | M2 | 1114.08 | 24.83 | 1138.91
24.03.300 | Fechamento em chapa expandida losangular de 10 x 20 mm, com requadro em cantoneira de aço carbono | M2 | 688.64 | 49.44 | 738.08
24.03.310 | Corrimão tubular em aço galvanizado, diâmetro 1 1/2´ | M | 197.46 | 19.56 | 217.02
24.03.320 | Corrimão tubular em aço galvanizado, diâmetro 2´ | M | 227.56 | 19.56 | 247.12
24.03.340 | Tampa em chapa de segurança tipo xadrez, aço galvanizado a fogo antiderrapante de 1/4´ | M2 | 1290.33 | 56.76 | 1347.09
24.03.410 | Fechamento em chapa perfurada, furos quadrados 4 x 4 mm, com requadro em cantoneira de aço carbono | M2 | 1511.3 | 24.83 | 1536.13
24.03.680 | Grade para piso eletrofundida, malha 30 x 100 mm, com barra de 40 x 2 mm | M2 | 1176.15 | 49.44 | 1225.59
24.03.690 | Grade para forro eletrofundida, malha 25 x 100 mm, com barra de 25 x 2 mm | M2 | 663.5 | 15.65 | 679.15
24.03.930 | Porta de enrolar automatizada, em chapa de aço galvanizada microperfurada, com pintura eletrostática, com controle remoto | M2 | 558.46 |  | 558.46
24.04 | Esquadria, serralheria de seguranca
24.04.150 | Porta de segurança de correr suspensa em grade de aço SAE 1045, diâmetro de 1´, completa, sem têmpera e revenimento | M2 | 3088.61 | 55.1 | 3143.71
24.04.220 | Grade de segurança em aço SAE 1045, diâmetro 1´, sem têmpera e revenimento | M2 | 1818.35 | 55.1 | 1873.45
24.04.230 | Grade de segurança em aço SAE 1045, para janela, diâmetro 1´, sem têmpera e revenimento | M2 | 1950.29 | 55.1 | 2005.39
24.04.240 | Grade de segurança em aço SAE 1045 chapeada, diâmetro 1´, sem têmpera e revenimento | M2 | 2954.29 | 55.1 | 3009.39
24.04.250 | Porta de segurança de abrir em grade de aço SAE 1045, diâmetro 1´, completa, sem têmpera e revenimento | M2 | 2381.52 | 100.96 | 2482.48
24.04.260 | Porta de segurança de abrir em grade de aço SAE 1045 chapeada, diâmetro 1´, completa, sem têmpera e revenimento | M2 | 3588.25 | 100.96 | 3689.21
24.04.270 | Porta de segurança de abrir em grade de aço SAE 1045, diâmetro 1´, com ferrolho longo embutido em caixa, completa, sem têmpera e revenimento | M2 | 2869.94 | 100.96 | 2970.9
24.04.280 | Portão de segurança de abrir em grade de aço SAE 1045 chapeado, para muralha, diâmetro 1´, completo, sem têmpera e revenimento | M2 | 3632.36 | 100.96 | 3733.32
24.04.300 | Grade de segurança em aço SAE 1045, diâmetro 1´, com têmpera e revenimento | M2 | 2358.89 | 55.1 | 2413.99
24.04.310 | Grade de segurança em aço SAE 1045, para janela, diâmetro 1´, com têmpera e revenimento | M2 | 2380.62 | 55.1 | 2435.72
24.04.320 | Grade de segurança em aço SAE 1045 chapeada, diâmetro 1´, com têmpera e revenimento | M2 | 3532.59 | 55.1 | 3587.69
24.04.330 | Porta de segurança de abrir em grade de aço SAE 1045, diâmetro 1´, completa, com têmpera e revenimento | M2 | 2938.32 | 100.96 | 3039.28
24.04.340 | Porta de segurança de abrir em grade de aço SAE 1045 chapeada, diâmetro 1´, completa, com têmpera e revenimento | M2 | 4158.79 | 100.96 | 4259.75
24.04.350 | Porta de segurança de abrir em grade de aço SAE 1045, diâmetro 1´, com ferrolho longo embutido em caixa, completa, com têmpera e revenimento | M2 | 3183.21 | 100.96 | 3284.17
24.04.360 | Porta de segurança de abrir em grade de aço SAE 1045 chapeada, com isolamento acústico, diâmetro 1´, completa, com têmpera e revenimento | M2 | 4193.89 | 100.96 | 4294.85
24.04.370 | Portão de segurança de abrir em grade de aço SAE 1045 chapeado, para muralha, diâmetro 1´, completo, com têmpera e revenimento | M2 | 4256.07 | 100.96 | 4357.03
24.04.380 | Porta de segurança de correr suspensa em grade de aço SAE 1045, chapeada, diâmetro de 1´, completa, sem têmpera e revenimento | M2 | 4084.47 | 55.1 | 4139.57
24.04.400 | Porta de segurança de correr em grade de aço SAE 1045, diâmetro de 1´, completa, com têmpera e revenimento | M2 | 2586.37 | 55.1 | 2641.47
24.04.410 | Porta de segurança de correr suspensa em grade de aço SAE 1045 chapeada, diâmetro de 1´, completa, com têmpera e revenimento | M2 | 4386.52 | 55.1 | 4441.62
24.04.420 | Porta de segurança de correr em grade de aço SAE 1045 chapeada, diâmetro de 1´, completa, sem têmpera e revenimento | M2 | 3847.2 | 221.16 | 4068.36
24.04.430 | Porta de segurança de correr em grade de aço SAE 1045, diâmetro de 1´, completa, sem têmpera e revenimento | M2 | 3399.43 | 55.1 | 3454.53
24.04.610 | Caixilho de segurança em aço SAE 1010/1020 tipo fixo e de correr, para receber vidro, com bandeira tipo veneziana | M2 | 1667.57 | 55.1 | 1722.67
24.04.620 | Guichê de segurança em grade de aço SAE 1045, diâmetro de 1´', com têmpera e revenimento | M2 | 2705.92 | 55.1 | 2761.02
24.04.630 | Guichê de segurança em grade de aço SAE 1045, diâmetro de 1´', sem têmpera e revenimento | M2 | 2216.88 | 55.1 | 2271.98
24.06 | Esquadria, serralheria e elemento em ferro.
24.06.030 | Guarda-corpo com vidro de 8 mm, em tubo de aço galvanizado, diâmetro 1 1/2´ | M | 1037.56 | 45.86 | 1083.42
24.07 | Portas, portoes e gradis.
24.07.030 | Porta de enrolar automatizado, em perfil meia cana perfurado, tipo transvision | M2 | 722.44 | 39.12 | 761.56
24.07.040 | Porta de abrir em chapa de aço galvanizado, com requadro em tela ondulada malha 2´ e fio 12 | M2 | 904.48 | 109.86 | 1014.34
24.08 | Esquadria, serralheria e elemento em aco inoxidavel
24.08.020 | Corrimão duplo em tubo de aço inoxidável escovado, com diâmetro de 1 1/2´ e montantes com diâmetro de 2´ | M | 728.76 | 46.95 | 775.71
24.08.031 | Corrimão em tubo de aço inoxidável escovado, diâmetro de 1 1/2" | M | 520.67 | 19.56 | 540.23
24.08.040 | Corrimão em tubo de aço inoxidável escovado, diâmetro de 1 1/2´ e montantes com diâmetro de 2´ | M | 638.98 | 39.12 | 678.1
24.20 | Reparos, conservacoes e complementos - GRUPO 24
24.20.020 | Recolocação de esquadrias metálicas | M2 |  | 39.12 | 39.12
24.20.040 | Recolocação de batentes | M | 1.89 | 10.17 | 12.06
24.20.060 | Recolocação de escada de marinheiro | M |  | 23.47 | 23.47
24.20.090 | Solda MIG em esquadrias metálicas | M | 31.14 | 24.44 | 55.58
24.20.100 | Brete para instalação lateral em grade de segurança | CJ | 3841.04 | 91.72 | 3932.76
24.20.120 | Batente em chapa dobrada para portas | M | 244.26 | 10.17 | 254.43
24.20.140 | Batente em chapa de aço SAE 1010/1020, espessura de 3/16´, para obras de segurança | M | 314.24 | 10.17 | 324.41
24.20.200 | Chapa de ferro nº 14, inclusive soldagem | M2 | 263.27 | 46.95 | 310.22
24.20.230 | Tela ondulada em aço galvanizado fio 10 BWG, malha de 1´ | M2 | 102.13 | 8.51 | 110.64
24.20.270 | Tela em aço galvanizado fio 16 BWG, malha de 1´ - tipo alambrado | M2 | 38.42 | 8.51 | 46.93
24.20.300 | Chapa perfurada em aço SAE 1020, furos redondos de diâmetro 7,5 mm, espessura 1/8´ - soldagem tipo MIG | M2 | 571.37 | 83.78 | 655.15
24.20.310 | Chapa perfurada em aço SAE 1020, furos redondos de diâmetro 25 mm, espessura 1/4´ - inclusive soldagem | M2 | 970.81 | 83.78 | 1054.59
25 | ESQUADRIA, SERRALHERIA E ELEMENTO EM ALUMINIO
25.01 | Caixilho em aluminio
25.01.020 | Caixilho em alumínio fixo, sob medida | M2 | 777.19 | 58.68 | 835.87
25.01.030 | Caixilho em alumínio basculante com vidro, linha comercial | M2 | 367.29 | 58.68 | 425.97
25.01.040 | Caixilho em alumínio basculante, sob medida | M2 | 1122.14 | 58.68 | 1180.82
25.01.050 | Caixilho em alumínio maxim-ar com vidro, linha comercial | M2 | 395.77 | 58.68 | 454.45
25.01.060 | Caixilho em alumínio maxim-ar, sob medida | M2 | 876.06 | 58.68 | 934.74
25.01.070 | Caixilho em alumínio de correr com vidro, linha comercial | M2 | 246.88 | 58.68 | 305.56
25.01.080 | Caixilho em alumínio de correr, sob medida | M2 | 816.4 | 58.68 | 875.08
25.01.090 | Caixilho em alumínio tipo veneziana com vidro, linha comercial | M2 | 329.71 | 58.68 | 388.39
25.01.100 | Caixilho em alumínio tipo veneziana, sob medida | M2 | 1202.75 | 58.68 | 1261.43
25.01.110 | Caixilho guilhotina em alumínio anodizado, sob medida | M2 | 1079.84 | 58.68 | 1138.52
25.01.120 | Caixilho tipo veneziana industrial com montantes em alumínio e aletas em fibra de vidro | M2 | 496.95 |  | 496.95
25.01.240 | Caixilho fixo em alumínio, sob medida - branco | M2 | 1115.42 | 45.1 | 1160.52
25.01.361 | Caixilho em alumínio maxim-ar com vidro - branco | M2 | 1633.1 | 58.68 | 1691.78
25.01.371 | Caixilho em alumínio basculante com vidro - branco | M2 | 1408.9 | 58.68 | 1467.58
25.01.380 | Caixilho em alumínio de correr com vidro - branco | M2 | 792.62 | 58.68 | 851.3
25.01.400 | Caixilho em alumínio anodizado fixo | M2 | 672.65 | 45.1 | 717.75
25.01.410 | Caixilho em alumínio anodizado maxim-ar | M2 | 980.32 | 45.1 | 1025.42
25.01.430 | Caixilho em alumínio fixo, tipo fachada | M2 | 972.41 | 33.83 | 1006.24
25.01.440 | Caixilho em alumínio maxim-ar, tipo fachada | M2 | 838.97 | 33.83 | 872.8
25.01.450 | Caixilho em alumínio para pele de vidro, tipo fachada | M2 | 1191.41 | 33.83 | 1225.24
25.01.460 | Gradil em alumínio natural, sob medida | M2 | 687.79 |  | 687.79
25.01.470 | Caixilho fixo tipo veneziana em alumínio anodizado, sob medida - branco | M2 | 1480.53 |  | 1480.53
25.01.480 | Caixilho em alumínio com pintura eletrostática, basculante, sob medida - branco | M2 | 856.63 |  | 856.63
25.01.490 | Caixilho em alumínio com pintura eletrostática, maxim-ar, sob medida - branco | M2 | 918.64 |  | 918.64
25.01.500 | Caixilho em alumínio anodizado fixo, sob medida - bronze/preto | M2 | 959.24 | 58.68 | 1017.92
25.01.510 | Caixilho em alumínio anodizado basculante, sob medida - bronze/preto | M2 | 1085.87 | 58.68 | 1144.55
25.01.520 | Caixilho em alumínio anodizado maxim-ar, sob medida - bronze/preto | M2 | 1066.51 | 58.68 | 1125.19
25.01.530 | Caixilho em alumínio anodizado de correr, sob medida - bronze/preto | M2 | 1036.02 | 58.68 | 1094.7
25.02 | Porta em aluminio
25.02.010 | Porta de entrada de abrir em alumínio com vidro, linha comercial | M2 | 420.95 | 117.36 | 538.31
25.02.020 | Porta de entrada de abrir em alumínio, sob medida | M2 | 871.8 | 117.36 | 989.16
25.02.040 | Porta de entrada de correr em alumínio, sob medida | M2 | 1001.27 | 117.36 | 1118.63
25.02.042 | Porta de correr em alumínio tipo lambri branco, sob medida | M2 | 981.44 | 58.68 | 1040.12
25.02.050 | Porta veneziana de abrir em alumínio, linha comercial | M2 | 382.07 | 117.36 | 499.43
25.02.060 | Porta/portinhola tipo veneziana de abrir em alumínio, sob medida | M2 | 767.98 | 117.36 | 885.34
25.02.070 | Portinhola tipo veneziana de abrir em alumínio, linha comercial | M2 | 522.26 | 117.36 | 639.62
25.02.110 | Porta veneziana de abrir em alumínio, sob medida | M2 | 928.38 | 117.36 | 1045.74
25.02.211 | Porta veneziana de abrir em alumínio - cor branca | M2 | 594.73 | 117.36 | 712.09
25.02.221 | Porta de correr em alumínio com veneziana e vidro - cor branca | M2 | 653.42 | 117.36 | 770.78
25.02.230 | Porta em alumínio anodizado de abrir, sob medida - bronze/preto | M2 | 1029 | 58.68 | 1087.68
25.02.240 | Porta em alumínio anodizado de correr, sob medida - bronze/preto | M2 | 951.74 | 58.68 | 1010.42
25.02.250 | Porta em alumínio anodizado de abrir, tipo veneziana, sob medida - bronze/preto | M2 | 901.81 | 58.68 | 960.49
25.02.260 | Portinhola em alumínio anodizado de correr, tipo veneziana, sob medida - bronze/preto | M2 | 1229.64 | 58.68 | 1288.32
25.02.300 | Porta de abrir em alumínio com pintura eletrostática, sob medida - cor branca | M2 | 1220.53 | 117.36 | 1337.89
25.02.310 | Porta de abrir em alumínio tipo lambri, sob medida - cor branca | M2 | 1277.47 | 117.36 | 1394.83
25.20 | Reparos, conservacoes e complementos - GRUPO 25
25.20.020 | Tela de proteção tipo mosquiteira removível, em fibra de vidro com revestimento em PVC e requadro em alumínio | M2 | 214.73 |  | 214.73
26 | ESQUADRIA E ELEMENTO EM VIDRO
26.01 | Vidro comum e laminado
26.01.020 | Vidro liso transparente de 3 mm | M2 | 100.97 | 18.74 | 119.71
26.01.040 | Vidro liso transparente de 4 mm | M2 | 141.52 | 18.74 | 160.26
26.01.060 | Vidro liso transparente de 5 mm | M2 | 143.88 | 18.74 | 162.62
26.01.080 | Vidro liso transparente de 6 mm | M2 | 171.27 | 24.52 | 195.79
26.01.140 | Vidro liso laminado colorido de 6 mm | M2 | 372.34 | 24.52 | 396.86
26.01.142 | Vidro liso laminado colorido de 8 mm | M2 | 365.2 | 28.12 | 393.32
26.01.155 | Vidro liso laminado colorido de 10 mm | M2 | 486.54 | 29.59 | 516.13
26.01.160 | Vidro liso laminado leitoso de 6 mm | M2 | 422.33 | 24.52 | 446.85
26.01.168 | Vidro liso laminado incolor de 6 mm | M2 | 258.78 | 24.52 | 283.3
26.01.169 | Vidro liso laminado incolor de 8 mm | M2 | 296.72 | 28.12 | 324.84
26.01.170 | Vidro liso laminado incolor de 10 mm | M2 | 368.78 | 29.58 | 398.36
26.01.230 | Vidro fantasia de 3/4 mm | M2 | 170.09 | 18.74 | 188.83
26.01.348 | Vidro multilaminado de alta segurança, proteção balística nível III | M2 | 3830.96 |  | 3830.96
26.01.350 | Vidro multilaminado de alta segurança em policarbonato, proteção balística nível III | M2 | 5852.16 | 73.81 | 5925.97
26.01.460 | Vidro float monolítico verde de 6 mm | M2 | 210.44 | 24.52 | 234.96
26.02 | Vidro temperado
26.02.020 | Vidro temperado incolor de 6 mm | M2 | 214.42 | 24.52 | 238.94
26.02.040 | Vidro temperado incolor de 8 mm | M2 | 230.3 | 28.12 | 258.42
26.02.060 | Vidro temperado incolor de 10 mm | M2 | 268.73 | 29.58 | 298.31
26.02.120 | Vidro temperado cinza ou bronze de 6 mm | M2 | 257.86 | 24.5 | 282.36
26.02.140 | Vidro temperado cinza ou bronze de 8 mm | M2 | 326.66 | 28.12 | 354.78
26.02.160 | Vidro temperado cinza ou bronze de 10 mm | M2 | 432.88 | 29.58 | 462.46
26.02.170 | Vidro temperado serigrafado incolor de 8 mm | M2 | 529.61 | 28.12 | 557.73
26.02.300 | Vidro temperado neutro verde de 10 mm | M2 | 472.24 | 29.58 | 501.82
26.03 | Vidro especial
26.03.070 | Vidro laminado temperado incolor de 8mm | M2 | 427.98 | 28.12 | 456.1
26.03.074 | Vidro laminado temperado incolor de 16 mm | M2 | 1016.32 | 37.5 | 1053.82
26.04 | Espelhos
26.04.010 | Espelho em vidro cristal liso, espessura de 4 mm | M2 | 508.25 |  | 508.25
26.04.030 | Espelho comum de 3 mm com moldura em alumínio | M2 | 801.79 | 19.56 | 821.35
26.20 | Reparos, conservacoes e complementos - GRUPO 26
26.20.010 | Massa para vidro | M | 1.76 | 3.86 | 5.62
26.20.020 | Recolocação de vidro inclusive emassamento ou recolocação de baguetes | M2 | 8.82 | 51.46 | 60.28
27 | ESQUADRIA E ELEMENTO EM MATERIAL ESPECIAL
27.02 | Policarbonato
27.02.001 | Chapa em policarbonato compacta, fumê, espessura de 6 mm | M2 | 502.08 | 90.34 | 592.42
27.02.011 | Chapa em policarbonato compacta, cristal, espessura de 6 mm | M2 | 449.53 | 90.34 | 539.87
27.02.041 | Chapa em policarbonato compacta, cristal, espessura de 10 mm | M2 | 700.17 | 90.34 | 790.51
27.02.050 | Chapa de policarbonato alveolar de 6 mm | M2 | 67.86 | 90.34 | 158.2
27.03 | Chapa de fibra de vidro
27.03.030 | Placa de poliéster reforçada com fibra de vidro de 3 mm | M2 | 128.83 | 51.46 | 180.29
27.04 | PVC / VINIL
27.04.031 | Caixilho de correr em PVC com vidro e persiana | M2 | 2667.6 | 89.25 | 2756.85
27.04.040 | Corrimão, bate-maca ou protetor de parede em PVC, com amortecimento à impacto, altura de 131 mm | M | 582.15 | 72.18 | 654.33
27.04.050 | Protetor de parede ou bate-maca em PVC flexível, com amortecimento à impacto, altura de 150 mm | M | 134.33 | 23.47 | 157.8
27.04.051 | Faixa em vinil para proteção de paredes, com amortecimento à alto impacto, altura de 400 mm | M | 71.14 | 10.74 | 81.88
27.04.052 | Cantoneira adesiva em vinil de alto impacto | M | 57.96 | 5.87 | 63.83
27.04.060 | Bate-maca ou protetor de parede curvo em PVC, com amortecimento à impacto, altura de 200 mm | M | 185.93 | 63.97 | 249.9
27.04.070 | Bate-maca ou protetor de parede em PVC, com amortecimento à impacto, altura de 200 mm | M | 122.16 | 32.68 | 154.84
28 | FERRAGEM COMPLEMENTAR PARA ESQUADRIAS
28.01 | Ferragem para porta
28.01.020 | Ferragem completa com maçaneta tipo alavanca, para porta externa com 1 folha | CJ | 423.9 | 58.68 | 482.58
28.01.030 | Ferragem completa com maçaneta tipo alavanca, para porta externa com 2 folhas | CJ | 771.91 | 78.24 | 850.15
28.01.040 | Ferragem completa com maçaneta tipo alavanca, para porta interna com 1 folha | CJ | 314.54 | 58.68 | 373.22
28.01.050 | Ferragem completa com maçaneta tipo alavanca, para porta interna com 2 folhas | CJ | 619.8 | 78.24 | 698.04
28.01.070 | Ferragem completa para porta de box de WC tipo livre/ocupado | CJ | 249.26 | 58.68 | 307.94
28.01.080 | Ferragem adicional para porta vão simples em divisória | CJ | 258.42 |  | 258.42
28.01.090 | Ferragem adicional para porta vão duplo em divisória | CJ | 368.05 |  | 368.05
28.01.146 | Fechadura eletromagnética para capacidade de atraque de 150 kgf | UN | 292.3 | 65.06 | 357.36
28.01.150 | Fechadura elétrica de sobrepor para porta ou portão com peso até 400 kg | CJ | 497.23 | 65.06 | 562.29
28.01.160 | Mola aérea para porta, com esforço acima de 50 kg até 60 kg | UN | 282.86 | 18.35 | 301.21
28.01.171 | Mola aérea para porta, com esforço acima de 60 kg até 80 kg | UN | 307.95 | 18.35 | 326.3
28.01.180 | Mola aérea hidráulica, para porta com largura até 1,60 m | UN | 2669.89 | 45.86 | 2715.75
28.01.210 | Fechadura tipo alavanca com chave para porta corta-fogo | UN | 555.28 | 34.4 | 589.68
28.01.250 | Visor tipo olho mágico | UN | 28.97 | 11.73 | 40.7
28.01.330 | Mola hidráulica de piso, para porta com largura até 1,10 m e peso até 120 kg | UN | 982.23 | 45.86 | 1028.09
28.01.400 | Ferrolho de segurança de 1,20 m, para adaptação em portas de celas, embutido em caixa | UN | 1015 | 91.72 | 1106.72
28.01.550 | Fechadura com maçaneta tipo alavanca em aço inoxidável, para porta externa | UN | 248.75 | 58.68 | 307.43
28.05 | Cadeado
28.05.020 | Cadeado de latão com cilindro - trava dupla - 25/27mm | UN | 19.25 |  | 19.25
28.05.040 | Cadeado de latão com cilindro - trava dupla - 35/36mm | UN | 27.88 |  | 27.88
28.05.060 | Cadeado de latão com cilindro - trava dupla - 50mm | UN | 48.82 |  | 48.82
28.05.070 | Cadeado de latão com cilindro de alta segurança, com 16 pinos e tetra-chave - 70mm | UN | 221.29 |  | 221.29
28.05.080 | Cadeado de latão com cilindro - trava dupla - 60mm | UN | 80.54 |  | 80.54
28.20 | Reparos, conservacoes e complementos - GRUPO 28
28.20.020 | Recolocação de fechaduras de embutir | UN |  | 58.68 | 58.68
28.20.030 | Barra antipânico de sobrepor para porta de 1 folha | UN | 1127.3 | 45.86 | 1173.16
28.20.040 | Recolocação de fechaduras e fechos de sobrepor | UN |  | 50.47 | 50.47
28.20.050 | Barra antipânico de sobrepor e maçaneta livre para porta de 1 folha | CJ | 1333.07 | 59.62 | 1392.69
28.20.060 | Recolocação de dobradiças | UN |  | 6.65 | 6.65
28.20.070 | Ferragem para portão de tapume | CJ | 598.83 | 117.36 | 716.19
28.20.090 | Dobradiça tipo gonzo, diâmetro de 1 1/2´ com abas de 2´ x 3/8´ | UN | 160.95 | 22.23 | 183.18
28.20.170 | Brete para instalação superior em porta chapa/grade de segurança | CJ | 4208.34 | 137.58 | 4345.92
28.20.210 | Ferrolho de segurança para adaptação em portas de celas | UN | 409.05 | 45.86 | 454.91
28.20.211 | Maçaneta tipo alavanca, acionamento com chave, para porta corta-fogo | UN | 166.47 | 34.4 | 200.87
28.20.220 | Dobradiça inferior para porta de vidro temperado | UN | 105.08 | 7.8 | 112.88
28.20.230 | Dobradiça superior para porta de vidro temperado | UN | 70.74 | 7.8 | 78.54
28.20.360 | Suporte duplo para vidro temperado fixado em alvenaria | UN | 174.52 | 7.8 | 182.32
28.20.411 | Dobradiça em aço cromado de 3 1/2", para porta de até 21 kg | CJ | 28.38 | 6.65 | 35.03
28.20.412 | Dobradiça em aço inoxidável de 3" x 2 1/2", para porta de até 25 kg | UN | 44.42 | 6.65 | 51.07
28.20.413 | Dobradiça em latão cromado reforçada de 3 1/2" x 3", para porta de até 35 kg | UN | 85.05 | 6.65 | 91.7
28.20.430 | Dobradiça em latão cromado, com mola tipo vai e vem, de 3" | CJ | 226.26 | 14.08 | 240.34
28.20.510 | Pivô superior lateral para porta em vidro temperado | UN | 72.69 | 7.8 | 80.49
28.20.550 | Mancal inferior com rolamento para porta em vidro temperado | UN | 89.42 | 7.8 | 97.22
28.20.590 | Contra fechadura de centro para porta em vidro temperado | UN | 190.87 | 5.64 | 196.51
28.20.600 | Fechadura de centro com cilindro para porta em vidro temperado | UN | 217.04 | 7.8 | 224.84
28.20.650 | Puxador duplo em aço inoxidável, para porta de madeira, alumínio ou vidro, de 350 mm | UN | 400.75 | 68.79 | 469.54
28.20.655 | Puxador duplo em aço inoxidável de 300 mm, para porta | UN | 128.43 | 68.79 | 197.22
28.20.750 | Capa de proteção para fechadura / ferrolho | UN | 24.26 | 44.45 | 68.71
28.20.770 | Trinco de piso para porta em vidro temperado | UN | 177.99 | 7.8 | 185.79
28.20.800 | Equipamento automatizador de portas deslizantes para folha dupla | UN | 12816.36 |  | 12816.36
28.20.810 | Equipamento automatizador telescópico unilateral de portas deslizantes para folha dupla | UN | 15061.64 |  | 15061.64
28.20.820 | Barra antipânico de sobrepor com maçaneta e chave, para porta em vidro de 1 folha | CJ | 510.01 | 91.72 | 601.73
28.20.830 | Barra antipânico de sobrepor com maçaneta e chave, para porta dupla em vidro | CJ | 1225.69 | 183.44 | 1409.13
28.20.840 | Barra antipânico para porta dupla com travamentos horizontal e vertical completa, com maçaneta tipo alavanca e chave, para vãos de 1,40 a 1,60 m | CJ | 1159.13 | 183.44 | 1342.57
28.20.850 | Barra antipânico para porta dupla com travamentos horizontal e vertical completa, com maçaneta tipo alavanca e chave, para vãos de 1,70 a 2,60 m | CJ | 1217.3 | 183.44 | 1400.74
28.20.860 | Veda porta/veda fresta com escova em alumínio branco | M | 50.61 | 10.74 | 61.35
29 | INSERTE METALICO
29.01 | Cantoneira
29.01.020 | Cantoneira em alumínio perfil sextavado | M | 6.32 | 13.88 | 20.2
29.01.030 | Perfil em alumínio natural | KG | 31.21 | 62.1 | 93.31
29.01.040 | Cantoneira em alumínio perfil ´Y´ | M | 7.27 | 13.88 | 21.15
29.01.210 | Cantoneira em aço galvanizado | KG | 14.62 | 13.88 | 28.5
29.01.230 | Cantoneira e perfis em ferro | KG | 10.07 | 13.88 | 23.95
29.03 | Cabos e cordoalhas
29.03.010 | Cabo em aço galvanizado com alma de aço, diâmetro de 3/16´ (4,76 mm) | M | 8.04 | 11.73 | 19.77
29.03.020 | Cabo em aço galvanizado com alma de aço, diâmetro de 5/16´ (7,94 mm) | M | 12.87 | 11.73 | 24.6
29.03.030 | Cordoalha de aço galvanizado, diâmetro de 1/4´ (6,35 mm) | M | 8.83 | 11.73 | 20.56
29.03.040 | Cabo em aço galvanizado com alma de aço, diâmetro de 3/8´ (9,52 mm) | M | 17.65 | 11.73 | 29.38
29.20 | Reparos, conservacoes e complementos - GRUPO 29
29.20.030 | Alumínio liso para complementos e reparos | KG | 49.42 | 14.29 | 63.71
30 | ACESSIBILIDADE
30.01 | Barra de apoio
30.01.010 | Barra de apoio reta, para pessoas com mobilidade reduzida, em tubo de aço inoxidável de 1 1/2´ | M | 182.95 | 11.73 | 194.68
30.01.020 | Barra de apoio reta, para pessoas com mobilidade reduzida, em tubo de aço inoxidável de 1 1/2´ x 500 mm | UN | 114.75 | 11.73 | 126.48
30.01.030 | Barra de apoio reta, para pessoas com mobilidade reduzida, em tubo de aço inoxidável de 1 1/2´ x 800 mm | UN | 152.46 | 11.73 | 164.19
30.01.050 | Barra de apoio em ângulo de 90°, para pessoas com mobilidade reduzida, em tubo de aço inoxidável de 1 1/2´ x 800 x 800 mm | UN | 365.29 | 11.73 | 377.02
30.01.061 | Barra de apoio lateral para lavatório, para pessoas com mobilidade reduzida, em tubo de aço inoxidável de 1.1/4", comprimento 25 a 30 cm | UN | 159.68 | 11.73 | 171.41
30.01.080 | Barra de apoio reta, para pessoas com mobilidade reduzida, em tubo de alumínio, comprimento de 800 mm, acabamento com pintura epóxi | UN | 135.45 | 11.73 | 147.18
30.01.090 | Barra de apoio em ângulo de 90°, para pessoas com mobilidade reduzida, em tubo de alumínio de 800 x 800 mm, acabamento com pintura epóxi | UN | 295.19 | 11.73 | 306.92
30.01.110 | Barra de proteção para sifão, para pessoas com mobilidade reduzida, em tubo de alumínio, acabamento com pintura epóxi | UN | 249.72 | 11.73 | 261.45
30.01.120 | Barra de apoio reta, para pessoas com mobilidade reduzida, em tubo de aço inoxidável de 1 1/4´ x 400 mm | UN | 137.62 | 11.73 | 149.35
30.01.130 | Barra de proteção para lavatório, para pessoas com mobilidade reduzida, em tubo de alumínio acabamento com pintura epóxi | UN | 367.98 | 19.56 | 387.54
30.03 | Aparelhos eletricos, hidraulicos e a gas
30.03.032 | Purificador de pressão elétrico em chapa eletrozincado pré-pintada e tampo em aço inoxidável, capacidade de refrigeração de 2,75 l/h | UN | 2701.49 | 61.01 | 2762.5
30.03.042 | Purificador de pressão elétrico em chapa eletrozincado pré-pintada e tampo em aço inoxidável, capacidade de refrigeração de 7,2 l/h | UN | 3511.02 | 61.01 | 3572.03
30.04 | Revestimento
30.04.010 | Revestimento sintético de borracha ou PVC colorido, para sinalização tátil de alerta / direcional - assentamento argamassado | M2 | 414.71 | 21.5 | 436.21
30.04.020 | Revestimento sintético de borracha ou PVC colorido, para sinalização tátil de alerta / direcional - colado | M2 | 184.13 | 9 | 193.13
30.04.030 | Piso em ladrilho hidráulico podotátil várias cores (25x25cm), assentado com argamassa mista | M2 | 103.91 | 25.24 | 129.15
30.04.034 | Piso em ladrilho hidráulico podotátil várias cores, assentado com argamassa mista | M2 | 195.69 | 25.24 | 220.93
30.04.040 | Faixa em policarbonato para sinalização visual fotoluminescente, para degraus, comprimento de 20 cm | UN | 4.51 | 1.37 | 5.88
30.04.060 | Revestimento em chapa de aço inoxidável para proteção de portas, altura de 40 cm | M | 435.77 |  | 435.77
30.04.070 | Rejuntamento de piso em ladrilho hidráulico (25x25cm) com argamassa industrializada para rejunte, juntas de 2 mm | M2 | 5.83 | 8.9 | 14.73
30.04.090 | Sinalização visual de degraus com pintura esmalte epóxi, comprimento de 20 cm | UN | 0.55 | 14.31 | 14.86
30.04.100 | Piso tátil de concreto intertravado alerta / direcional, espessura de 6 cm, com rejunte em areia | M2 | 100.38 | 13.94 | 114.32
30.06 | Comunicacao visual e sonora
30.06.010 | Placa para sinalização tátil (início ou final) em braile para corrimão | UN | 10.34 | 1.37 | 11.71
30.06.020 | Placa para sinalização tátil (pavimento) em braile para corrimão | UN | 10.27 | 1.37 | 11.64
30.06.050 | Tinta acrílica para sinalização visual de piso, com acabamento microtexturizado e antiderrapante | M | 42.11 | 21.69 | 63.8
30.06.061 | Sistema de alarme PNE com indicador audiovisual, para pessoas com mobilidade reduzida ou cadeirante | CJ | 258.9 | 21.69 | 280.59
30.06.064 | Sistema de alarme PNE com indicador audiovisual, sistema sem fio (Wireless), para pessoas com mobilidade reduzida ou cadeirante | CJ | 642.38 | 21.69 | 664.07
30.06.080 | Placa de identificação em alumínio para WC, com desenho universal de acessibilidade | UN | 29.39 | 3.53 | 32.92
30.06.090 | Placa de identificação para estacionamento, com desenho universal de acessibilidade, tipo pedestal | UN | 807.6 | 4.41 | 812.01
30.06.100 | Sinalização com pictograma para vaga de estacionamento | UN | 142.75 | 75.9 | 218.65
30.06.110 | Sinalização com pictograma para vaga de estacionamento, com faixas demarcatórias | UN | 292.99 | 173.48 | 466.47
30.06.124 | Sinalização com pictograma autoadesivo em policarbonato para piso 80 cm x 120 cm - área de resgate | UN | 194.25 | 19.56 | 213.81
30.06.132 | Placa de sinalização tátil em poliestireno com alto relevo em braile, para identificação de pavimentos | UN | 22.85 | 3.53 | 26.38
30.08 | Aparelhos sanitarios
30.08.030 | Assento articulado para banho, em alumínio com pintura epóxi de 700 x 450 mm | UN | 654.35 | 4.41 | 658.76
30.08.040 | Lavatório de louça para canto sem coluna para pessoas com mobilidade reduzida | UN | 1701.48 | 61.01 | 1762.49
30.08.050 | Trocador acessível em MDF com revestimento em laminado melamínico de 180x80 cm | UN | 2728.57 | 318.19 | 3046.76
30.08.060 | Bacia sifonada de louça para pessoas com mobilidade reduzida - capacidade de 6 litros | UN | 1200.06 | 52.19 | 1252.25
30.14 | Elevador e plataforma
30.14.010 | Elevador de uso restrito a pessoas com mobilidade reduzida com 02 paradas, capacidade de 225 kg - uso interno em alvenaria | CJ | 131126.48 |  | 131126.48
30.14.020 | Elevador de uso restrito a pessoas com mobilidade reduzida com 03 paradas, capacidade de 225 kg - uso interno em alvenaria | CJ | 136611.84 |  | 136611.84
30.14.030 | Plataforma para elevação até 2,00 m, nas dimensões de 900 x 1400 mm, capacidade de 250 kg- percurso até 1,00 m de altura | CJ | 28175.29 |  | 28175.29
30.14.040 | Plataforma para elevação até 2,00 m, nas dimensões de 900 x 1400 mm, capacidade de 250 kg - percurso superior a 1,00 m de altura | CJ | 29071.25 |  | 29071.25
32 | IMPERMEABILIZACAO, PROTECAO E JUNTA
32.06 | Isolamentos termicos / acusticos
32.06.010 | Lã de vidro e/ou lã de rocha com espessura de 1´ | M2 | 17.55 | 3.53 | 21.08
32.06.030 | Lã de vidro e/ou lã de rocha com espessura de 2´ | M2 | 27.9 | 3.53 | 31.43
32.06.120 | Argila expandida | M3 | 581 | 49.39 | 630.39
32.06.130 | Espuma flexível de poliuretano poliéter/poliéster para absorção acústica, espessura de 50 mm | M2 | 157.71 | 6.5 | 164.21
32.06.151 | Lâmina refletiva revestida com dupla face em alumínio, dupla malha de reforço e laminação entre camadas, para isolação térmica | M2 | 16.68 | 9.59 | 26.27
32.06.231 | Película de controle solar refletiva na cor prata, aplicado em vidros | M2 | 79.83 |  | 79.83
32.06.240 | Película adesiva jateada para vidros - uso interno | M2 | 42.03 | 30.36 | 72.39
32.06.380 | Isolamento acústico em placas de espuma semirrígida, com uma camada de manta HD, espessura de 50 mm | M2 | 1163.08 |  | 1163.08
32.06.396 | Manta termoacústica em fibra cerâmica aluminizada, espessura de 38 mm | M2 | 82.81 | 26.02 | 108.83
32.06.400 | Isolamento acústico em placas de espuma semirrígida incombustível, com superfície em cunhas anecóicas, espessura de 50 mm | M2 | 562 |  | 562
32.07 | Junta de dilatacao
32.07.040 | Junta plástica de 3/4´ x 1/8´ | M | 1.44 | 6.43 | 7.87
32.07.060 | Junta de latão bitola de 1/8´ | M | 76.43 | 6.43 | 82.86
32.07.090 | Junta de dilatação ou vedação com mastique de silicone, 1,0 x 0,5 cm - inclusive guia de apoio em polietileno | M | 5.39 | 2.69 | 8.08
32.07.110 | Junta a base de asfalto oxidado a quente | CM3 | 0.14 | 0.05 | 0.19
32.07.120 | Mangueira plástica flexível para junta de dilatação | M | 7.15 | 4.3 | 11.45
32.07.160 | Junta de dilatação elástica a base de poliuretano | CM3 | 0.16 | 0.11 | 0.27
32.07.230 | Perfil de acabamento com borracha termoplástica vulcanizada contínua flexível, para junta de dilatação de embutir - piso-piso | M | 217.27 | 3.91 | 221.18
32.07.240 | Perfil de acabamento com borracha termoplástica vulcanizada contínua flexível, para junta de dilatação de embutir - piso-parede | M | 274.33 | 3.91 | 278.24
32.07.250 | Perfil de acabamento com borracha termoplástica vulcanizada contínua flexível, para junta de dilatação de embutir - parede-parede ou forro-forro | M | 104.42 | 3.91 | 108.33
32.07.260 | Perfil de acabamento com borracha termoplástica vulcanizada contínua flexível, para junta de dilatação de embutir - parede-parede ou forro-forro - canto | M | 99.81 | 3.91 | 103.72
32.08 | Junta de dilatacao estrutural
32.08.010 | Junta estrutural com poliestireno expandido de alta densidade P-III, espessura de 10 mm | M2 | 9.67 | 2.65 | 12.32
32.08.030 | Junta estrutural com poliestireno expandido de alta densidade P-III, espessura de 20 mm | M2 | 25.95 | 2.65 | 28.6
32.08.050 | Junta estrutural com perfilado termoplástico em PVC, perfil O-12 | M | 48.03 | 18.18 | 66.21
32.08.060 | Junta estrutural com perfilado termoplástico em PVC, perfil O-22 | M | 97.99 | 18.18 | 116.17
32.08.070 | Junta estrutural com perfil elastomérico para fissuras, painéis e estruturas em geral, movimentação máxima 15 mm | M | 186.66 |  | 186.66
32.08.090 | Junta estrutural com perfil elastomérico para fissuras, painéis e estruturas em geral, movimentação máxima 30 mm | M | 399.7 |  | 399.7
32.08.110 | Junta estrutural com perfil elastomérico e lábios poliméricos para obras de arte, movimentação máxima 40 mm | M | 831.71 | 8.82 | 840.53
32.08.130 | Junta estrutural com perfil elastomérico e lábios poliméricos para obras de arte, movimentação máxima 55 mm | M | 1215.84 | 8.82 | 1224.66
32.08.160 | Junta elástica estrutural de neoprene | M | 208.88 |  | 208.88
32.09 | Apoios e afins
32.09.020 | Chapa de aço em bitolas medias | KG | 10.33 | 11.73 | 22.06
32.09.040 | Apoio em placa de neoprene fretado | DM3 | 146.96 | 7.83 | 154.79
32.10 | Envelope de concreto e protecao de tubos
32.10.050 | Proteção anticorrosiva, a base de resina epóxi com alcatrão, para ramais sob a terra, com DN até 1´ | M | 4.56 | 2.38 | 6.94
32.10.060 | Proteção anticorrosiva, a base de resina epóxi com alcatrão, para ramais sob a terra, com DN acima de 1´ até 2´ | M | 9.13 | 4.77 | 13.9
32.10.070 | Proteção anticorrosiva, a base de resina epóxi com alcatrão, para ramais sob a terra, com DN acima de 2´ até 3´ | M | 13.7 | 7.15 | 20.85
32.10.080 | Proteção anticorrosiva, a base de resina epóxi com alcatrão, para ramais sob a terra, com DN acima de 3´ até 4´ | M | 18.27 | 9.53 | 27.8
32.10.082 | Proteção anticorrosiva, a base de resina epóxi com alcatrão, para ramais sob a terra, com DN acima de 5´ até 6´ | M | 27.43 | 14.31 | 41.74
32.10.090 | Proteção anticorrosiva, com fita adesiva, para ramais sob a terra, com DN até 1´ | M | 26.17 | 1.47 | 27.64
32.10.100 | Proteção anticorrosiva, com fita adesiva, para ramais sob a terra, com DN acima de 1´ até 2´ | M | 47.2 | 2.06 | 49.26
32.10.110 | Proteção anticorrosiva, com fita adesiva, para ramais sob a terra, com DN acima de 2´ até 3´ | M | 70.01 | 2.65 | 72.66
32.11 | Isolante termico para tubos e dutos
32.11.150 | Proteção para isolamento térmico em alumínio | M2 | 30.13 | 9.98 | 40.11
32.11.200 | Isolamento térmico em polietileno expandido, espessura de 5 mm, para tubulação de 1/2´ (15 mm) | M | 1.6 | 9.98 | 11.58
32.11.210 | Isolamento térmico em polietileno expandido, espessura de 5 mm, para tubulação de 3/4´ (22 mm) | M | 2.44 | 9.98 | 12.42
32.11.220 | Isolamento térmico em polietileno expandido, espessura de 5 mm, para tubulação de 1´ (28 mm) | M | 2.93 | 9.98 | 12.91
32.11.230 | Isolamento térmico em polietileno expandido, espessura de 10 mm, para tubulação de 1 1/4´ (35 mm) | M | 3.24 | 9.98 | 13.22
32.11.240 | Isolamento térmico em polietileno expandido, espessura de 10 mm, para tubulação de 1 1/2´ (42 mm) | M | 4.82 | 9.98 | 14.8
32.11.250 | Isolamento térmico em polietileno expandido, espessura de 10 mm, para tubulação de 2´ (54 mm) | M | 8.51 | 9.98 | 18.49
32.11.270 | Isolamento térmico em espuma elastomérica, espessura de 9 a 12 mm, para tubulação de 1/4´ (cobre) | M | 6.87 | 9.98 | 16.85
32.11.280 | Isolamento térmico em espuma elastomérica, espessura de 9 a 12 mm, para tubulação de 1/2´ (cobre) | M | 6.69 | 9.98 | 16.67
32.11.290 | Isolamento térmico em espuma elastomérica, espessura de 9 a 12 mm, para tubulação de 5/8´ (cobre) ou 1/4´ (ferro) | M | 7.8 | 9.98 | 17.78
32.11.300 | Isolamento térmico em espuma elastomérica, espessura de 9 a 12 mm, para tubulação de 1´ (cobre) | M | 8.86 | 9.98 | 18.84
32.11.310 | Isolamento térmico em espuma elastomérica, espessura de 19 a 26 mm, para tubulação de 7/8´ (cobre) ou 1/2´ (ferro) | M | 21.6 | 9.98 | 31.58
32.11.320 | Isolamento térmico em espuma elastomérica, espessura de 19 a 26 mm, para tubulação de 1 1/8´ (cobre) ou 3/4´ (ferro) | M | 24.32 | 9.98 | 34.3
32.11.330 | Isolamento térmico em espuma elastomérica, espessura de 19 a 26 mm, para tubulação de 1 3/8´ (cobre) ou 1´ (ferro) | M | 28.99 | 9.98 | 38.97
32.11.340 | Isolamento térmico em espuma elastomérica, espessura de 19 a 26 mm, para tubulação de 1 5/8´ (cobre) ou 1 1/4´ (ferro) | M | 32.49 | 9.98 | 42.47
32.11.350 | Isolamento térmico em espuma elastomérica, espessura de 19 a 26 mm, para tubulação de 1 1/2´ (ferro) | M | 39.85 | 9.98 | 49.83
32.11.360 | Isolamento térmico em espuma elastomérica, espessura de 19 a 26 mm, para tubulação de 2´ (ferro) | M | 44.3 | 9.98 | 54.28
32.11.370 | Isolamento térmico em espuma elastomérica, espessura de 19 a 26 mm, para tubulação de 2 1/2´ (ferro) | M | 54.77 | 9.98 | 64.75
32.11.380 | Isolamento térmico em espuma elastomérica, espessura de 19 a 26 mm, para tubulação de 3 1/2´ (cobre) ou 3´ (ferro) | M | 63.19 | 9.98 | 73.17
32.11.390 | Isolamento térmico em espuma elastomérica, espessura de 19 a 26 mm, para tubulação de 4´ (ferro) | M | 87.99 | 9.98 | 97.97
32.11.400 | Isolamento térmico em espuma elastomérica, espessura de 19 a 26 mm, para tubulação de 5´ (ferro) | M | 103.98 | 9.98 | 113.96
32.11.410 | Isolamento térmico em espuma elastomérica, espessura de 19 a 26 mm, para tubulação de 6´ (ferro) | M | 135.4 | 9.98 | 145.38
32.11.420 | Manta em espuma elastomérica, espessura de 19 a 26 mm, para isolamento térmico de tubulação acima de 6´ | M2 | 188.3 | 18.3 | 206.6
32.11.430 | Isolamento térmico em espuma elastomérica, espessura de 19 a 26 mm, para tubulação de 3/8" (cobre) ou 1/8" (ferro) | M | 16.42 | 9.98 | 26.4
32.11.440 | Isolamento térmico em espuma elastomérica, espessura de 19 a 26 mm, para tubulação de 3/4" (cobre) ou 3/8" (ferro) | M | 18.22 | 9.98 | 28.2
32.15 | Impermeabilizacao flexivel com manta
32.15.030 | Impermeabilização em manta asfáltica com armadura, tipo III-B, espessura de 3 mm | M2 | 64.44 | 17.02 | 81.46
32.15.040 | Impermeabilização em manta asfáltica com armadura, tipo III-B, espessura de 4 mm | M2 | 70.74 | 17.02 | 87.76
32.15.080 | Impermeabilização em manta asfáltica tipo III-B, espessura de 3 mm, face exposta em geotêxtil, com membrana acrílica | M2 | 132.16 | 21.43 | 153.59
32.15.100 | Impermeabilização em manta asfáltica plastomérica com armadura, tipo III, espessura de 4 mm, face exposta em geotêxtil com membrana acrílica | M2 | 139.43 | 21.43 | 160.86
32.15.240 | Impermeabilização com manta asfáltica tipo III, anti raiz, espessura de 4 mm | M2 | 138.76 |  | 138.76
32.16 | Impermeabilizacao flexivel com membranas
32.16.010 | Impermeabilização em pintura de asfalto oxidado com solventes orgânicos, sobre massa | M2 | 11.66 | 7.06 | 18.72
32.16.020 | Impermeabilização em pintura de asfalto oxidado com solventes orgânicos, sobre metal | M2 | 8.16 | 7.06 | 15.22
32.16.030 | Impermeabilização em membrana de asfalto modificado com elastômeros, na cor preta | M2 | 52.3 | 7.06 | 59.36
32.16.040 | Impermeabilização em membrana de asfalto modificado com elastômeros, na cor preta e reforço em tela poliéster | M2 | 79.59 | 19.56 | 99.15
32.16.050 | Impermeabilização em membrana à base de polímeros acrílicos, na cor branca | M2 | 46.9 | 7.06 | 53.96
32.16.060 | Impermeabilização em membrana à base de polímeros acrílicos, na cor branca e reforço em tela poliéster | M2 | 72.03 | 19.56 | 91.59
32.16.070 | Impermeabilização em membrana à base de resina termoplástica e cimentos aditivados com reforço em tela poliéster | M2 | 43.16 | 23.09 | 66.25
32.17 | Impermeabilizacao rigida
32.17.010 | Impermeabilização em argamassa impermeável com aditivo hidrófugo | M3 | 461.33 | 305.28 | 766.61
32.17.012 | Impermeabilização em argamassa de concreto não estrutural com aditivo hidrófugo | M3 | 478.08 | 35.28 | 513.36
32.17.030 | Impermeabilização em argamassa polimérica para umidade e água de percolação | M2 | 5.38 | 7.44 | 12.82
32.17.040 | Impermeabilização em argamassa polimérica com reforço em tela poliéster para pressão hidrostática positiva | M2 | 17.13 | 14.88 | 32.01
32.17.070 | Impermeabilização anticorrosiva em membrana epoxídica com alcatrão de hulha, sobre massa | M2 | 53.64 | 7.44 | 61.08
32.20 | Reparos, conservacoes e complementos - GRUPO 32
32.20.010 | Recolocação de argila expandida | M3 |  | 70.56 | 70.56
32.20.020 | Aplicação de papel Kraft | M2 | 5.11 | 3.53 | 8.64
32.20.050 | Tela em polietileno, malha hexagonal de 1/2´, para armadura de argamassa | M2 | 5.06 | 3.53 | 8.59
32.20.060 | Tela galvanizada fio 24 BWG, malha hexagonal de 1/2´, para armadura de argamassa | M2 | 13.34 | 3.53 | 16.87
33 | PINTURA
33.01 | Preparo de base
33.01.040 | Estucamento e lixamento de concreto deteriorado | M2 | 8 | 30.3 | 38.3
33.01.050 | Estucamento e lixamento de concreto | M2 | 4.58 | 30.3 | 34.88
33.01.060 | Imunizante para madeira | M2 | 6.04 | 7.72 | 13.76
33.01.280 | Reparo de trincas rasas até 5 mm de largura, na massa | M | 26.54 | 21.69 | 48.23
33.01.350 | Preparo de base para superfície metálica com fundo antioxidante | M2 | 8.28 | 8.3 | 16.58
33.02 | Massa corrida
33.02.060 | Massa corrida a base de PVA | M2 | 2.84 | 10.44 | 13.28
33.02.080 | Massa corrida à base de resina acrílica | M2 | 5.13 | 10.44 | 15.57
33.03 | Pintura em superficies de concreto / massa / gesso / pedras
33.03.220 | Tinta látex em elemento vazado | M2 | 6.1 | 22.97 | 29.07
33.03.350 | Pintura especial em esmalte para lousa cor verde | M2 | 8.75 | 19.52 | 28.27
33.03.740 | Resina acrílica plastificante | M2 | 17.38 | 10.84 | 28.22
33.03.750 | Verniz acrílico | M2 | 19.24 | 18.64 | 37.88
33.03.760 | Hidrorepelente incolor para fachada à base de silano-siloxano oligomérico disperso em água | M2 | 12.88 | 13.82 | 26.7
33.03.770 | Hidrorepelente incolor para fachada à base de silano-siloxano oligomérico disperso em solvente | M2 | 43.54 | 13.82 | 57.36
33.03.780 | Verniz de proteção antipichação | M2 | 29.4 | 18.64 | 48.04
33.05 | Pintura em superficies de madeira
33.05.010 | Verniz fungicida para madeira | M2 | 8.73 | 13.82 | 22.55
33.05.120 | Esmalte em rodapés, baguetes ou molduras de madeira | M | 2.94 | 2.57 | 5.51
33.05.330 | Verniz em superfície de madeira | M2 | 11.03 | 15.58 | 26.61
33.05.360 | Verniz em rodapés, baguetes ou molduras de madeira | M | 2.93 | 2.06 | 4.99
33.06 | Pintura em pisos
33.06.020 | Acrílico para quadras e pisos cimentados | M2 | 4.36 | 18.64 | 23
33.07 | Pintura em estruturas metalicas
33.07.130 | Pintura epóxi bicomponente em estruturas metálicas | KG | 4.94 |  | 4.94
33.07.140 | Pintura com esmalte alquídico em estrutura metálica | KG | 4.07 |  | 4.07
33.07.303 | Proteção passiva contra incêndio com tinta intumescente, com tempo requerido de resistência ao fogo TRRF = 60 min - aplicação em estrutura metálica | M2 | 163.23 | 172.38 | 335.61
33.07.304 | Proteção passiva contra incêndio com tinta intumescente, com tempo requerido de resistência ao fogo TRRF = 120 min - aplicação em estrutura metálica | M2 | 604.63 | 199.83 | 804.46
33.09 | Pintura de sinalizacao
33.09.020 | Borracha clorada para faixas demarcatórias | M | 1.62 | 1.4 | 3.02
33.09.021 | Tinta acrílica para faixas demarcatórias | M | 1.03 | 2.8 | 3.83
33.10 | Pintura em superficie de concreto/massa/gesso/pedras, inclusive preparo
33.10.010 | Tinta látex antimofo em massa, inclusive preparo | M2 | 7.43 | 18.64 | 26.07
33.10.020 | Tinta látex em massa, inclusive preparo | M2 | 9.03 | 18.64 | 27.67
33.10.030 | Tinta acrílica antimofo em massa, inclusive preparo | M2 | 11.57 | 18.64 | 30.21
33.10.041 | Esmalte à base de água em massa, inclusive preparo | M2 | 13.56 | 18.64 | 32.2
33.10.050 | Tinta acrílica em massa, inclusive preparo | M2 | 10.74 | 18.64 | 29.38
33.10.060 | Epóxi em massa, inclusive preparo | M2 | 75.18 | 39.04 | 114.22
33.10.070 | Borracha clorada em massa, inclusive preparo | M2 | 18.72 | 18.64 | 37.36
33.10.100 | Textura acrílica para uso interno / externo, inclusive preparo | M2 | 15.56 | 26.02 | 41.58
33.10.120 | Proteção passiva contra incêndio com tinta intumescente, tempo requerido de resistência ao fogo TRRF = 60 minutos - aplicação em painéis de gesso acartonado | M2 | 247.96 |  | 247.96
33.10.130 | Proteção passiva contra incêndio com tinta intumescente, tempo requerido de resistência ao fogo TRRF = 120 minutos - aplicação em painéis de gesso acartonado | M2 | 491.66 |  | 491.66
33.11 | Pintura em superficie metalica, inclusive preparo
33.11.050 | Esmalte à base água em superfície metálica, inclusive preparo | M2 | 17.45 | 26.02 | 43.47
33.12 | Pintura em superficie de madeira, inclusive preparo
33.12.011 | Esmalte à base de água em madeira, inclusive preparo | M2 | 17.84 | 26.02 | 43.86
34 | PAISAGISMO E FECHAMENTOS
34.01 | Preparacao de solo
34.01.010 | Terra vegetal orgânica comum | M3 | 157.31 | 44.1 | 201.41
34.01.020 | Limpeza e regularização de áreas para ajardinamento (jardins e canteiros) | M2 |  | 1.76 | 1.76
34.02 | Vegetacao rasteira
34.02.020 | Plantio de grama batatais em placas (praças e áreas abertas) | M2 | 10.67 | 2.98 | 13.65
34.02.040 | Plantio de grama batatais em placas (jardins e canteiros) | M2 | 9.85 | 4.47 | 14.32
34.02.070 | Forração com Lírio Amarelo, mínimo 18 mudas / m² - h= 0,50 m | M2 | 78.02 | 5.68 | 83.7
34.02.080 | Plantio de grama São Carlos em placas (jardins e canteiros) | M2 | 17.23 | 4.47 | 21.7
34.02.090 | Forração com Hera Inglesa, mínimo 18 mudas / m² - h= 0,15 m | M2 | 46.88 | 5.68 | 52.56
34.02.100 | Plantio de grama esmeralda em placas (jardins e canteiros) | M2 | 12.64 | 4.47 | 17.11
34.02.110 | Forração com clorofito, mínimo de 20 mudas / m² - h= 0,15 m | M2 | 51.5 | 5.68 | 57.18
34.02.400 | Plantio de grama pelo processo hidrossemeadura | M2 | 9.47 |  | 9.47
34.03 | Vegetacao arbustiva
34.03.020 | Arbusto Azaléa - h= 0,60 a 0,80 m | UN | 53.97 | 3.26 | 57.23
34.03.120 | Arbusto Moréia - h= 0,50 m | UN | 36.97 | 3.26 | 40.23
34.03.130 | Arbusto Alamanda - h= 0,60 a 0,80 m | UN | 42.12 | 3.26 | 45.38
34.03.150 | Arbusto Curcúligo - h= 0,60 a 0,80 m | UN | 59.38 | 3.26 | 62.64
34.04 | arvores
34.04.050 | Árvore ornamental tipo Pata de Vaca - h= 2,00 m | UN | 91.65 | 28.38 | 120.03
34.04.130 | Árvore ornamental tipo Ipê Amarelo - h= 2,00 m | UN | 97.94 | 28.38 | 126.32
34.04.160 | Árvore ornamental tipo Areca Bambu - h= 2,00 m | UN | 149.28 | 28.38 | 177.66
34.04.164 | Árvore ornamental tipo Falso barbatimão - h= 2,00 m | UN | 243.73 | 3.2 | 246.93
34.04.166 | Árvore ornamental tipo Aroeira salsa - h= 2,00 m | UN | 111.84 | 3.2 | 115.04
34.04.280 | Árvore ornamental tipo Manacá-da-serra - h= 2,00 m | UN | 68.45 | 28.38 | 96.83
34.04.360 | Árvore ornamental tipo coqueiro Jerivá - h= 4,00 m | UN | 391.39 | 28.38 | 419.77
34.04.370 | Árvore ornamental tipo Quaresmeira - h= 1,50 / 2,00 m | UN | 59.87 | 28.38 | 88.25
34.05 | Cercas e fechamentos
34.05.020 | Cerca em arame farpado com mourões de concreto | M | 30.47 | 28.38 | 58.85
34.05.030 | Cerca em arame farpado com mourões de concreto, com ponta inclinada | M | 40.48 | 28.38 | 68.86
34.05.032 | Cerca em arame farpado com mourões de concreto, com ponta inclinada - 12 fiadas | M | 46.46 | 28.38 | 74.84
34.05.050 | Cerca em tela de aço galvanizado de 2´, montantes em mourões de concreto com ponta inclinada e arame farpado | M | 148.55 | 45.53 | 194.08
34.05.080 | Alambrado em tela de aço galvanizado de 2´, montantes metálicos e arame farpado, até 4,00 m de altura | M2 | 238.41 |  | 238.41
34.05.110 | Alambrado em tela de aço galvanizado de 2´, montantes metálicos e arame farpado, acima de 4,00 m de altura | M2 | 248.96 |  | 248.96
34.05.120 | Alambrado em tela de aço galvanizado de 1´, montantes metálicos e arame farpado | M2 | 220.89 |  | 220.89
34.05.170 | Barreira de proteção perimetral em aço inoxidável AISI 430, dupla | M | 39.11 |  | 39.11
34.05.210 | Alambrado em tela de aço galvanizado de 2´, montantes metálicos com extremo superior duplo e arame farpado, acima de 4,00 m de altura | M2 | 330.25 |  | 330.25
34.05.260 | Gradil em aço galvanizado eletrofundido, malha 65 x 132 mm e pintura eletrostática | M2 | 421.39 | 58.57 | 479.96
34.05.270 | Alambrado em tela de aço galvanizado de 2´, montantes metálicos retos | M2 | 238.03 |  | 238.03
34.05.290 | Portão de abrir em grade de aço galvanizado eletrofundida, malha 65 x 132 mm, e pintura eletrostática | M2 | 1612.67 | 87.44 | 1700.11
34.05.300 | Portão de correr em grade de aço galvanizado eletrofundida, malha 65 x 132 mm, e pintura eletrostática | M2 | 1268.96 | 87.44 | 1356.4
34.05.310 | Gradil de ferro perfilado, tipo parque | M2 | 528.68 | 34.33 | 563.01
34.05.320 | Portão de ferro perfilado, tipo parque | M2 | 745.81 | 29.79 | 775.6
34.05.322 | Gradil rígido modular em aço 2" - H=1,10m, C=1,65m, padrão CET SP | UN | 614.19 | 117.21 | 731.4
34.05.350 | Portão de abrir em gradil eletrofundido, malha 5 x 15 cm | M2 | 1382.07 | 70.57 | 1452.64
34.05.360 | Gradil tela eletrosoldado, malha de 5 x 15cm, galvanizado | M2 | 95.86 | 86.26 | 182.12
34.05.370 | Fechamento de divisa - mourão com placas pré moldadas | M | 180.17 | 45.84 | 226.01
34.13 | Corte, recorte e remocao
34.13.011 | Corte, recorte e remoção de árvore inclusive as raízes - diâmetro (DAP)>5cm<15cm | UN | 99.86 | 137.72 | 237.58
34.13.021 | Corte, recorte e remoção de árvore inclusive as raízes - diâmetro (DAP)>15cm<30cm | UN | 534.34 | 169.6 | 703.94
34.13.031 | Corte, recorte e remoção de árvore inclusive as raízes - diâmetro (DAP)>30cm<45cm | UN | 1898.48 | 307.32 | 2205.8
34.13.041 | Corte, recorte e remoção de árvore inclusive as raízes - diâmetro (DAP)>45cm<60cm | UN | 2685.5 | 833.12 | 3518.62
34.13.051 | Corte, recorte e remoção de árvore inclusive as raízes - diâmetro (DAP)>60cm<100cm | UN | 5459.92 | 1666.24 | 7126.16
34.13.060 | Corte, recorte e remoção de árvore inclusive as raízes - diâmetro (DAP) acima de 100 cm | UN | 8040.26 | 1934.88 | 9975.14
34.20 | Reparos, conservacoes e complementos - GRUPO 34
34.20.050 | Tela de arame galvanizado fio nº 22 BWG, malha de 2´, tipo galinheiro | M2 | 8.59 | 6.88 | 15.47
34.20.080 | Tela de aço galvanizado fio nº 10 BWG, malha de 2´, tipo alambrado de segurança | M2 | 62.58 | 9.52 | 72.1
34.20.110 | Recolocação de barreira de proteção perimetral, simples ou dupla | M | 10.69 |  | 10.69
34.20.160 | Recolocação de alambrado, com altura até 4,50 m | M2 | 1.62 | 14.44 | 16.06
34.20.170 | Recolocação de alambrado, com altura acima de 4,50 m | M2 | 1.7 | 19.35 | 21.05
34.20.380 | Suporte para apoio de bicicletas em tubo de aço galvanizado, diâmetro de 2 1/2´ | UN | 342.56 | 157.14 | 499.7
34.20.382 | Suporte para apoio de bicicletas em aço carbono 2", modelo U invertido sem emendas, com acabamento em pintura eletrostática para fixação chumbada/parafusada | UN | 1480.29 | 34.48 | 1514.77
34.20.390 | Grelha arvoreira em ferro fundido | M2 | 1048.03 | 19.56 | 1067.59
35 | PLAYGROUND E EQUIPAMENTO RECREATIVO
35.01 | Quadra e equipamento de esportes
35.01.070 | Tela de arame galvanizado fio nº 12 BWG, malha de 2´ | M2 | 43.86 | 5.87 | 49.73
35.01.150 | Trave oficial completa com rede para futebol de salão | CJ | 2012.98 | 140.83 | 2153.81
35.01.170 | Poste oficial completo com rede para voleibol | CJ | 1777.99 | 140.83 | 1918.82
35.01.550 | Piso em fibra de polipropileno corrugado para quadra de esportes, inclusive pintura | M2 | 148.25 | 28.98 | 177.23
35.03 | Abrigo, guarita e quiosque
35.03.030 | Cancela automática metálica com barreira de alumínio de 3,50 até 4,00 m | UN | 4589.25 | 83.29 | 4672.54
35.04 | Bancos
35.04.020 | Banco contínuo em concreto vazado | M | 117.16 | 84.93 | 202.09
35.04.120 | Banco em concreto pré-moldado, comprimento 150 cm | UN | 544.02 | 18.9 | 562.92
35.04.130 | Banco de madeira sobre alvenaria | M2 | 186.69 | 52.94 | 239.63
35.04.140 | Banco em concreto pré-moldado com pés vazados, comprimento 200 cm | UN | 590.79 | 26.58 | 617.37
35.04.150 | Banco em concreto pré-moldado com 3 pés, comprimento 300 cm | UN | 793.71 | 39.87 | 833.58
35.05 | Equipamento recreativo
35.05.200 | Centro de atividades em madeira rústica | CJ | 4891.71 | 187.77 | 5079.48
35.05.210 | Balanço duplo em madeira rústica | CJ | 2638.48 | 187.77 | 2826.25
35.05.220 | Gangorra dupla em madeira rústica | CJ | 1553.22 | 187.77 | 1740.99
35.05.240 | Gira-gira em ferro com assento de madeira (8 lugares) | CJ | 2657.75 | 187.77 | 2845.52
35.07 | Mastro para bandeiras
35.07.020 | Plataforma com 3 mastros galvanizados, h= 7,00 m | CJ | 6019.55 | 298.44 | 6317.99
35.07.030 | Plataforma com 3 mastros galvanizados, h= 9,00 m | CJ | 9393.48 | 298.44 | 9691.92
35.07.060 | Mastro para bandeira galvanizado, h= 9,00 m | UN | 3117.72 | 44.07 | 3161.79
35.07.070 | Mastro para bandeira galvanizado, h= 7,00 m | UN | 1993.12 | 44.07 | 2037.19
35.20 | Reparos, conservacoes e complementos - GRUPO 35
35.20.010 | Tela em polietileno, malha 10 x 10 cm, fio 2 mm | M2 | 12.8 |  | 12.8
35.20.050 | Conjunto de 4 lixeiras para coleta seletiva, com tampa basculante, capacidade 50 litros | UN | 1150.52 | 29.34 | 1179.86
36 | ENTRADA DE ENERGIA ELETRICA E TELEFONIA
36.01 | Entrada de energia - componentes
36.01.242 | Cubículo de média tensão, para uso ao tempo, classe 24 kV | CJ | 131667.42 | 230.01 | 131897.43
36.01.252 | Cubículo de média tensão, para uso ao tempo, classe 17,5 kV | CJ | 109507.89 | 230.01 | 109737.9
36.01.260 | Cubículo de entrada e medição para uso abrigado, classe 15 kV | CJ | 112545.42 | 460.02 | 113005.44
36.03 | Caixas de entrada / medicao
36.03.010 | Caixa de medição tipo II (300 x 560 x 200) mm, padrão concessionárias | UN | 129.74 | 150.29 | 280.03
36.03.020 | Caixa de medição polifásica (500 x 600 x 200) mm, padrão concessionárias | UN | 214.54 | 150.29 | 364.83
36.03.030 | Caixa de medição externa tipo ´L´ (900 x 600 x 270) mm, padrão Concessionárias | UN | 904.51 | 173.48 | 1077.99
36.03.050 | Caixa de medição externa tipo ´N´ (1300 x 1200 x 270) mm, padrão Concessionárias | UN | 2700.09 | 173.48 | 2873.57
36.03.060 | Caixa de medição externa tipo ´M´ (900 x 1200 x 270) mm, padrão Concessionárias | UN | 1656.86 | 173.48 | 1830.34
36.03.080 | Caixa para seccionadora tipo ´T´ (900 x 600 x 250) mm, padrão Concessionárias | UN | 581.56 | 130.11 | 711.67
36.03.090 | Caixa de medição interna tipo ´A1´ (1000 x 1000 x 300) mm, padrão Concessionárias | UN | 1762.08 | 180.8 | 1942.88
36.03.120 | Caixa de proteção para transformador de corrente, (1000 x 750 x 300) mm, padrão Concessionárias | UN | 1149.48 | 173.48 | 1322.96
36.03.130 | Caixa de proteção dos bornes do medidor, (300 x 250 x 90) mm, padrão Concessionárias | UN | 138.97 | 86.74 | 225.71
36.03.150 | Caixa de entrada tipo ´E´ (560 x 350 x 210) mm - padrão Concessionárias | UN | 212.64 | 150.29 | 362.93
36.03.160 | Caixa base lateral tipo ´N´ (1300 x 400 x 250) mm | UN | 698.67 | 173.48 | 872.15
36.04 | Suporte (Braquet)
36.04.010 | Suporte para 1 isolador de baixa tensão | UN | 34.5 | 13.01 | 47.51
36.04.030 | Suporte para 2 isoladores de baixa tensão | UN | 40.26 | 13.01 | 53.27
36.04.050 | Suporte para 3 isoladores de baixa tensão | UN | 55.67 | 13.01 | 68.68
36.04.070 | Suporte para 4 isoladores de baixa tensão | UN | 94.7 | 13.01 | 107.71
36.05 | Isoladores
36.05.010 | Isolador tipo roldana para baixa tensão de 76 x 79 mm | UN | 43.34 | 8.68 | 52.02
36.05.040 | Isolador tipo disco para 15 kV de 6´ - 150 mm | UN | 94.21 | 8.68 | 102.89
36.05.080 | Isolador tipo pino para 15 kV, inclusive pino (poste) | UN | 74.04 | 32.53 | 106.57
36.05.100 | Isolador pedestal para 15 kV | UN | 124.99 | 8.68 | 133.67
36.05.110 | Isolador pedestal para 25 kV | UN | 171.24 | 8.68 | 179.92
36.06 | Muflas e terminais
36.06.060 | Terminal modular (mufla) unipolar externo para cabo até 70 mm²/15 kV | CJ | 496.52 | 21.69 | 518.21
36.06.080 | Terminal modular (mufla) unipolar interno para cabo até 70 mm²/15 kV | CJ | 448.96 | 21.69 | 470.65
36.07 | Para-raios de media tensao
36.07.010 | Para-raios de distribuição, classe 12 kV/5 kA, completo, encapsulado com polímero | UN | 181.55 | 20.34 | 201.89
36.07.030 | Para-raios de distribuição, classe 12 kV/10 kA, completo, encapsulado com polímero | UN | 177.57 | 20.34 | 197.91
36.07.050 | Para-raios de distribuição, classe 15 kV/5 kA, completo, encapsulado com polímero | UN | 182.53 | 20.34 | 202.87
36.07.060 | Para-raios de distribuição, classe 15 kV/10 kA, completo, encapsulado com polímero | UN | 204.12 | 20.34 | 224.46
36.08 | Gerador e grupo gerador
36.08.030 | Grupo gerador com potência de 250/228 kVA, variação de + ou - 5% - completo | UN | 189697.41 | 1672.44 | 191369.85
36.08.040 | Grupo gerador com potência de 350/320 kVA, variação de + ou - 10% - completo | UN | 254516.17 | 1672.44 | 256188.61
36.08.050 | Grupo gerador com potência de 88/80 kVA, variação de + ou - 10% - completo | UN | 85749.68 | 1672.44 | 87422.12
36.08.060 | Grupo gerador com potência de 165/150 kVA, variação de + ou - 5% - completo | UN | 121592.94 | 1672.44 | 123265.38
36.08.100 | Grupo gerador com potência de 55/50 kVA, variação de + ou - 10% - completo | UN | 81702.48 | 892.75 | 82595.23
36.08.110 | Grupo gerador com potência de 180/168 kVA, variação de + ou - 5% - completo | UN | 134984.22 | 1672.44 | 136656.66
36.08.290 | Grupo gerador com potência de 563/513 kVA, variação de + ou - 10% - completo | UN | 400366.66 | 1850.99 | 402217.65
36.08.350 | Grupo gerador carenado com potência de 150/136 kVA, variação de + ou - 5% - completo | UN | 146653.09 | 1672.44 | 148325.53
36.08.360 | Grupo gerador carenado com potência de 460/434 kVA, variação de + ou - 10% - completo | UN | 369584.81 | 1834.24 | 371419.05
36.08.540 | Grupo gerador com potência de 460/434 kVA, variação de + ou - 10% - completo | UN | 345452.06 | 1850.99 | 347303.05
36.09 | Transformador de entrada
36.09.020 | Transformador de potência trifásico de 225 kVA, classe 15 kV, a óleo | UN | 36279.53 | 892.75 | 37172.28
36.09.050 | Transformador de potência trifásico de 150 kVA, classe 15 kV, a óleo | UN | 27217.91 | 892.75 | 28110.66
36.09.060 | Transformador de potência trifásico de 500 kVA, classe 15 kV, a seco | UN | 75856.3 | 1428.4 | 77284.7
36.09.070 | Transformador de potência trifásico de 1000 kVA, classe 15 kV, a seco com cabine | UN | 126090.32 | 1428.4 | 127518.72
36.09.100 | Transformador de potência trifásico de 5 kVA, classe 0,6 kV, a seco com cabine | UN | 6384.43 | 357.1 | 6741.53
36.09.110 | Transformador de potência trifásico de 7,5 kVA, classe 0,6 kV, a seco com cabine | UN | 7531.65 | 357.1 | 7888.75
36.09.150 | Transformador de potência trifásico de 75 kVA, classe 15 kV, a óleo | UN | 23246.15 | 892.75 | 24138.9
36.09.170 | Transformador de potência trifásico de 300 kVA, classe 15 kV, a óleo | UN | 45859.2 | 892.75 | 46751.95
36.09.180 | Transformador de potência trifásico de 112,5 kVA, classe 15 kV, a óleo | UN | 20323.52 | 892.75 | 21216.27
36.09.220 | Transformador de potência trifásico de 500 kVA, classe 15 kV, a seco com cabine | UN | 94819.58 | 1428.4 | 96247.98
36.09.230 | Transformador de potência trifásico de 30 kVA, classe 1,2 KV, a seco com cabine | UN | 17924.86 | 357.1 | 18281.96
36.09.250 | Transformador de potência trifásico de 500 kVA, classe 15 kV, a óleo | UN | 72276.64 | 1428.4 | 73705.04
36.09.300 | Transformador de potência trifásico de 750 kVA, classe 15 kV, a óleo | UN | 95200.08 | 1428.4 | 96628.48
36.09.360 | Transformador de potência trifásico de 750 kVA, classe 15 kV, a seco | UN | 126504 | 1428.4 | 127932.4
36.09.370 | Transformador de potência trifásico de 300 kVA, classe 15 kV, a seco | UN | 70941.56 | 892.75 | 71834.31
36.09.410 | Transformador de potência trifásico de 45 kVA, classe 15 kV, a seco | UN | 32151.5 | 892.75 | 33044.25
36.09.440 | Transformador de potência trifásico de 500 kVA, classe 15 kV, a óleo - tipo pedestal | UN | 149135.18 | 1428.4 | 150563.58
36.09.480 | Transformador trifásico a seco de 112,5 kVA, encapsulado em resina epóxi sob vácuo | UN | 41271.97 | 892.75 | 42164.72
36.09.490 | Transformador trifásico a seco de 150 kVA, encapsulado em resina epóxi sob vácuo | UN | 46559.36 | 892.75 | 47452.11
36.20 | Reparos, conservacoes e complementos - GRUPO 36
36.20.010 | Vergalhão de cobre eletrolítico, diâmetro de 3/8´ | M | 67.94 | 17.35 | 85.29
36.20.030 | União angular para vergalhão, diâmetro de 3/8´ | UN | 47.83 | 8.68 | 56.51
36.20.040 | Bobina mínima para disjuntor (a óleo) | UN | 1479.37 | 56.53 | 1535.9
36.20.050 | Terminal para vergalhão, diâmetro de 3/8´ | UN | 23.58 | 8.68 | 32.26
36.20.060 | Braçadeira para fixação de eletroduto, até 4´ | UN | 3.04 | 6.51 | 9.55
36.20.070 | Prensa vergalhão ´T´, diâmetro de 3/8´ | UN | 18.83 | 8.68 | 27.51
36.20.090 | Vara para manobra em cabine em fibra de vidro, para tensão até 36 kV | UN | 694.09 | 0.88 | 694.97
36.20.100 | Bucha para passagem interna/externa com isolação para 15 kV | UN | 470.47 | 21.69 | 492.16
36.20.120 | Chapa de ferro de 1,50 x 0,50 m para bucha de passagem | UN | 270.07 | 21.69 | 291.76
36.20.140 | Cruzeta de madeira de 2400 mm | UN | 255.56 | 122.02 | 377.58
36.20.180 | Luva isolante de borracha, acima de 10 até 20 kV | PAR | 601.09 | 0.88 | 601.97
36.20.200 | Mão francesa de 700 mm | UN | 23.37 | 43.37 | 66.74
36.20.210 | Luva isolante de borracha, até 10 kV | PAR | 445.27 | 0.88 | 446.15
36.20.220 | Mudança de tap do transformador | UN |  | 244.04 | 244.04
36.20.240 | Óleo para disjuntor | L | 23.09 | 0.71 | 23.8
36.20.260 | Óleo para transformador | L | 23.09 | 1.06 | 24.15
36.20.282 | Placa de advertência em chapa de aço, com pintura refletiva "Perigo Alta Tensão" | M2 | 577.5 | 8.82 | 586.32
36.20.284 | Placa de advertência em chapa de alumínio, com pintura refletiva "Perigo Alta Tensão" | M2 | 720 | 8.82 | 728.82
36.20.330 | Luva de couro para proteção de luva isolante | PAR | 35.7 | 0.88 | 36.58
36.20.340 | Sela para cruzeta de madeira | UN | 18.87 | 61.01 | 79.88
36.20.350 | Caixa porta luvas em madeira, com tampa | UN | 63.49 | 0.88 | 64.37
36.20.360 | Suporte de transformador em poste ou estaleiro | UN | 196.01 | 122.02 | 318.03
36.20.380 | Tapete de borracha isolante elétrico de 1000 x 1000 mm | UN | 564.4 | 0.88 | 565.28
36.20.540 | Cruzeta metálica de 2400 mm, para fixação de mufla ou para-raios | UN | 469.53 | 122.02 | 591.55
36.20.560 | Dispositivo Soft Starter para motor 15 cv, trifásico 220 V | UN | 2715.62 | 43.37 | 2758.99
36.20.570 | Dispositivo Soft Starter para motor 25 cv, trifásico 220 V | UN | 4092.57 | 43.37 | 4135.94
36.20.580 | Dispositivo Soft Starter para motor 50 cv, trifásico 220 V | UN | 5306.32 | 43.37 | 5349.69
37 | QUADRO E PAINEL PARA ENERGIA ELETRICA E TELEFONIA
37.01 | Quadro para telefonia embutir, protecao IP40 chapa nº 16msg
37.01.020 | Quadro Telebrás de embutir de 200 x 200 x 120 mm | UN | 42.33 | 74.66 | 116.99
37.01.080 | Quadro Telebrás de embutir de 400 x 400 x 120 mm | UN | 85.72 | 104.18 | 189.9
37.01.120 | Quadro Telebrás de embutir de 600 x 600 x 120 mm | UN | 151.35 | 133.69 | 285.04
37.01.160 | Quadro Telebrás de embutir de 800 x 800 x 120 mm | UN | 489.81 | 165.77 | 655.58
37.01.220 | Quadro Telebrás de embutir de 1200 x 1200 x 120 mm | UN | 1387.41 | 222.21 | 1609.62
37.02 | Quadro para telefonia de sobrepor, protecao IP40 chapa nº 16msg
37.02.020 | Quadro Telebrás de sobrepor de 200 x 200 x 120 mm | UN | 76.51 | 65.06 | 141.57
37.02.060 | Quadro Telebrás de sobrepor de 400 x 400 x 120 mm | UN | 144.93 | 86.74 | 231.67
37.02.100 | Quadro Telebrás de sobrepor de 600 x 600 x 120 mm | UN | 341.93 | 108.43 | 450.36
37.02.140 | Quadro Telebrás de sobrepor de 800 x 800 x 120 mm | UN | 549.97 | 130.11 | 680.08
37.03 | Quadro distribuicao de luz e forca de embutir universal
37.03.200 | Quadro de distribuição universal de embutir, para disjuntores 16 DIN / 12 Bolt-on - 150 A - sem componentes | UN | 473.78 | 129.7 | 603.48
37.03.210 | Quadro de distribuição universal de embutir, para disjuntores 24 DIN / 18 Bolt-on - 150 A - sem componentes | UN | 468.98 | 129.7 | 598.68
37.03.220 | Quadro de distribuição universal de embutir, para disjuntores 34 DIN / 24 Bolt-on - 150 A - sem componentes | UN | 692.19 | 162.13 | 854.32
37.03.230 | Quadro de distribuição universal de embutir, para disjuntores 44 DIN / 32 Bolt-on - 150 A - sem componentes | UN | 687.57 | 162.13 | 849.7
37.03.240 | Quadro de distribuição universal de embutir, para disjuntores 56 DIN / 40 Bolt-on - 225 A - sem componentes | UN | 787.07 | 194.55 | 981.62
37.03.250 | Quadro de distribuição universal de embutir, para disjuntores 70 DIN / 50 Bolt-on - 225 A - sem componentes | UN | 1394.48 | 194.55 | 1589.03
37.04 | Quadro distribuicao de luz e forca de sobrepor universal
37.04.250 | Quadro de distribuição universal de sobrepor, para disjuntores 16 DIN / 12 Bolt-on - 150 A - sem componentes | UN | 581.44 | 97.28 | 678.72
37.04.260 | Quadro de distribuição universal de sobrepor, para disjuntores 24 DIN / 18 Bolt-on - 150 A - sem componentes | UN | 683.64 | 97.28 | 780.92
37.04.270 | Quadro de distribuição universal de sobrepor, para disjuntores 34 DIN / 24 Bolt-on - 150 A - sem componentes | UN | 761.44 | 129.7 | 891.14
37.04.280 | Quadro de distribuição universal de sobrepor, para disjuntores 44 DIN / 32 Bolt-on - 150 A - sem componentes | UN | 910.22 | 129.7 | 1039.92
37.04.290 | Quadro de distribuição universal de sobrepor, para disjuntores 56 DIN / 40 Bolt-on - 225 A - sem componentes | UN | 1215.11 | 162.13 | 1377.24
37.04.300 | Quadro de distribuição universal de sobrepor, para disjuntores 70 DIN / 50 Bolt-on - 225 A - sem componentes | UN | 1735.48 | 162.13 | 1897.61
37.06 | Painel autoportante
37.06.014 | Painel autoportante em chapa de aço, com proteção mínima IP 54 - sem componentes | M2 | 2749.2 | 115.01 | 2864.21
37.10 | Barramentos
37.10.010 | Barramento de cobre nu | KG | 110.08 | 7.72 | 117.8
37.11 | Bases
37.11.020 | Base de fusível Diazed completa para 25 A | UN | 39.3 | 13.01 | 52.31
37.11.040 | Base de fusível Diazed completa para 63 A | UN | 49.3 | 21.69 | 70.99
37.11.060 | Base de fusível NH até 125 A, com fusível | UN | 58.15 | 43.37 | 101.52
37.11.080 | Base de fusível NH até 250 A, com fusível | UN | 171.27 | 43.37 | 214.64
37.11.100 | Base de fusível NH até 400 A, com fusível | UN | 253.09 | 43.37 | 296.46
37.11.120 | Base de fusível tripolar de 15 kV | UN | 753.23 | 52.05 | 805.28
37.11.140 | Base de fusível unipolar de 15 kV | UN | 311.76 | 52.05 | 363.81
37.12 | Fusiveis
37.12.020 | Fusível tipo NH 00 de 6 A até 160 A | UN | 27.74 | 8.68 | 36.42
37.12.040 | Fusível tipo NH 1 de 36 A até 250 A | UN | 61.9 | 8.68 | 70.58
37.12.060 | Fusível tipo NH 2 de 224 A até 400 A | UN | 95.66 | 8.68 | 104.34
37.12.080 | Fusível tipo NH 3 de 400 A até 630 A | UN | 130.15 | 8.68 | 138.83
37.12.120 | Fusível tipo HH para 15 kV de 2,5 A até 50 A | UN | 188.24 | 8.68 | 196.92
37.12.140 | Fusível tipo HH para 15 kV de 60 A até 100 A | UN | 330.55 | 8.68 | 339.23
37.12.200 | Fusível Diazed retardado de 2 A até 25 A | UN | 8.3 | 8.68 | 16.98
37.12.220 | Fusível Diazed retardado de 35 A até 63 A | UN | 14.98 | 8.68 | 23.66
37.12.300 | Fusível em vidro para ´TP´ de 0,5 A | UN | 30.45 | 2.17 | 32.62
37.13 | Disjuntores
37.13.510 | Disjuntor fixo PVO trifásico, 17,5 kV, 630 A x 350 MVA, 50/60 Hz, com acessórios | UN | 20024.59 | 272.31 | 20296.9
37.13.520 | Disjuntor a seco aberto trifásico, 600 V de 800 A, 50/60 Hz, com acessórios | UN | 31998.69 | 244.04 | 32242.73
37.13.530 | Disjuntor fixo PVO trifásico, 15 kV, 630 A x 350 MVA, com relé de proteção de sobrecorrente e transformadores de corrente | CJ | 36559.16 | 359.75 | 36918.91
37.13.550 | Disjuntor em caixa aberta tripolar extraível, 500V de 3200A, com acessórios | UN | 73407.84 | 43.37 | 73451.21
37.13.570 | Disjuntor em caixa aberta tripolar extraível, 500V de 4000A, com acessórios | UN | 128632.53 | 43.37 | 128675.9
37.13.600 | Disjuntor termomagnético, unipolar 127/220 V, corrente de 10 A até 30 A | UN | 19.63 | 13.01 | 32.64
37.13.610 | Disjuntor termomagnético, unipolar 127/220 V, corrente de 35 A até 50 A | UN | 25.94 | 13.01 | 38.95
37.13.630 | Disjuntor termomagnético, bipolar 220/380 V, corrente de 10 A até 50 A | UN | 106.13 | 26.02 | 132.15
37.13.640 | Disjuntor termomagnético, bipolar 220/380 V, corrente de 60 A até 100 A | UN | 129.33 | 26.02 | 155.35
37.13.650 | Disjuntor termomagnético, tripolar 220/380 V, corrente de 10 A até 50 A | UN | 111.89 | 39.04 | 150.93
37.13.660 | Disjuntor termomagnético, tripolar 220/380 V, corrente de 60 A até 100 A | UN | 158.78 | 39.04 | 197.82
37.13.690 | Disjuntor série universal, em caixa moldada, térmico e magnético fixos, bipolar 480 V, corrente de 60 A até 100 A | UN | 440.85 | 43.37 | 484.22
37.13.700 | Disjuntor série universal, em caixa moldada, térmico e magnético fixos, bipolar 480/600 V, corrente de 125 A | UN | 630.64 | 43.37 | 674.01
37.13.720 | Disjuntor série universal, em caixa moldada, térmico fixo e magnético ajustável, tripolar 600 V, corrente de 300 A até 400 A | UN | 3450.73 | 86.74 | 3537.47
37.13.730 | Disjuntor série universal, em caixa moldada, térmico fixo e magnético ajustável, tripolar 600 V, corrente de 500 A até 630 A | UN | 5944 | 86.74 | 6030.74
37.13.740 | Disjuntor série universal, em caixa moldada, térmico fixo e magnético ajustável, tripolar 600 V, corrente de 700 A até 800 A | UN | 6693.2 | 86.74 | 6779.94
37.13.760 | Disjuntor em caixa moldada, térmico e magnético ajustáveis, tripolar 630/690 V, faixa de ajuste de 440 até 630 A | UN | 8180.56 | 86.74 | 8267.3
37.13.770 | Disjuntor em caixa moldada, térmico e magnético ajustáveis, tripolar 1250/690 V, faixa de ajuste de 800 até 1250 A | UN | 14532.04 | 86.74 | 14618.78
37.13.780 | Disjuntor em caixa moldada, térmico e magnético ajustáveis, tripolar 1600/690 V, faixa de ajuste de 1000 até 1600 A | UN | 20317.89 | 86.74 | 20404.63
37.13.800 | Mini-disjuntor termomagnético, unipolar 127/220 V, corrente de 10 A até 32 A | UN | 11.5 | 8.68 | 20.18
37.13.810 | Mini-disjuntor termomagnético, unipolar 127/220 V, corrente de 40 A até 50 A | UN | 13.91 | 8.68 | 22.59
37.13.840 | Mini-disjuntor termomagnético, bipolar 220/380 V, corrente de 10 A até 32 A | UN | 41.4 | 8.68 | 50.08
37.13.850 | Mini-disjuntor termomagnético, bipolar 220/380 V, corrente de 40 A até 50 A | UN | 45.07 | 8.68 | 53.75
37.13.860 | Mini-disjuntor termomagnético, bipolar 220/380 V, corrente de 63 A | UN | 49.78 | 8.68 | 58.46
37.13.870 | Mini-disjuntor termomagnético, bipolar 400 V, corrente de 80 A até 100 A | UN | 131.12 | 8.68 | 139.8
37.13.880 | Mini-disjuntor termomagnético, tripolar 220/380 V, corrente de 10 A até 32 A | UN | 56.97 | 8.68 | 65.65
37.13.890 | Mini-disjuntor termomagnético, tripolar 220/380 V, corrente de 40 A até 50 A | UN | 62.66 | 8.68 | 71.34
37.13.900 | Mini-disjuntor termomagnético, tripolar 220/380 V, corrente de 63 A | UN | 68.34 | 8.68 | 77.02
37.13.910 | Mini-disjuntor termomagnético, tripolar 400 V, corrente de 80 A até 125 A | UN | 1509.58 | 8.68 | 1518.26
37.13.920 | Disjuntor em caixa moldada, térmico ajustável e magnético fixo, tripolar 2000/1200 V, faixa de ajuste de 1600 até 2000 A | UN | 37851.02 | 86.74 | 37937.76
37.13.930 | Disjuntor em caixa moldada, térmico ajustável e magnético fixo, tripolar 2500/1200 V, faixa de ajuste de 2000 até 2500 A | UN | 58021.27 | 86.74 | 58108.01
37.13.940 | Disjuntor em caixa aberta tripolar extraível, 500 V de 6300 A, com acessórios | UN | 318559.69 | 43.37 | 318603.06
37.14 | Chave de baixa tensao
37.14.050 | Chave comutadora, reversão sob carga, tetrapolar, sem porta fusível, para 100 A | UN | 2097.68 | 43.37 | 2141.05
37.14.300 | Chave seccionadora sob carga, tripolar, acionamento rotativo, com prolongador, sem porta-fusível, de 160 A | UN | 1905.61 | 34.69 | 1940.3
37.14.310 | Chave seccionadora sob carga, tripolar, acionamento rotativo, com prolongador, sem porta-fusível, de 250 A | UN | 1310.44 | 34.69 | 1345.13
37.14.320 | Chave seccionadora sob carga, tripolar, acionamento rotativo, com prolongador, sem porta-fusível, de 400 A | UN | 1891.76 | 43.37 | 1935.13
37.14.330 | Chave seccionadora sob carga, tripolar, acionamento rotativo, com prolongador, sem porta-fusível, de 630 A | UN | 2061.45 | 52.05 | 2113.5
37.14.340 | Chave seccionadora sob carga, tripolar, acionamento rotativo, com prolongador, sem porta-fusível, de 1000 A | UN | 4638.56 | 65.06 | 4703.62
37.14.350 | Chave seccionadora sob carga, tripolar, acionamento rotativo, com prolongador, sem porta-fusível, de 1250 A | UN | 9127.31 | 65.06 | 9192.37
37.14.410 | Chave seccionadora sob carga, tripolar, acionamento rotativo, com prolongador e porta-fusível até NH-00-125 A - sem fusíveis | UN | 1231.92 | 34.69 | 1266.61
37.14.420 | Chave seccionadora sob carga, tripolar, acionamento rotativo, com prolongador e porta-fusível até NH-00-160 A - sem fusíveis | UN | 1635.06 | 34.69 | 1669.75
37.14.430 | Chave seccionadora sob carga, tripolar, acionamento rotativo, com prolongador e porta-fusível até NH-1-250 A - sem fusíveis | UN | 3721.46 | 34.69 | 3756.15
37.14.440 | Chave seccionadora sob carga, tripolar, acionamento rotativo, com prolongador e porta-fusível até NH-2-400 A - sem fusíveis | UN | 4252.06 | 43.37 | 4295.43
37.14.450 | Chave seccionadora sob carga, tripolar, acionamento rotativo, com prolongador e porta-fusível até NH-3-630 A - sem fusíveis | UN | 8654.61 | 52.05 | 8706.66
37.14.500 | Chave seccionadora sob carga, tripolar, acionamento tipo punho, com porta-fusível até NH-00-160 A - sem fusíveis | UN | 326.74 | 34.69 | 361.43
37.14.510 | Chave seccionadora sob carga, tripolar, acionamento tipo punho, com porta-fusível até NH-1-250 A - sem fusíveis | UN | 715.43 | 34.69 | 750.12
37.14.520 | Chave seccionadora sob carga, tripolar, acionamento tipo punho, com porta-fusível até NH-2-400 A - sem fusíveis | UN | 993.52 | 43.37 | 1036.89
37.14.530 | Chave seccionadora sob carga, tripolar, acionamento tipo punho, com porta-fusível até NH-3-630 A - sem fusíveis | UN | 1787.17 | 52.05 | 1839.22
37.14.600 | Chave comutadora, reversão sob carga, tripolar, sem porta fusível, para 400 A | UN | 5019.29 | 52.05 | 5071.34
37.14.610 | Chave comutadora, reversão sob carga, tripolar, sem porta fusível, para 600/630 A | UN | 6642.6 | 65.06 | 6707.66
37.14.620 | Chave comutadora, reversão sob carga, tripolar, sem porta fusível, para 1000 A | UN | 9871.65 | 78.06 | 9949.71
37.14.640 | Chave comutadora, reversão sob carga, tetrapolar, sem porta fusível, para 630 A / 690 V | UN | 9342.5 | 99.9 | 9442.4
37.14.830 | Barra de contato para chave seccionadora tipo NH3-630 A | UN | 78.18 | 8.68 | 86.86
37.14.912 | Chave seccionadora tripolar, abertura sob carga seca até 160 A / 690 V | UN | 796.87 | 34.69 | 831.56
37.15 | Chave de media tensao
37.15.110 | Chave seccionadora tripolar sob carga para 400 A - 25 kV - com prolongador | UN | 2362.19 | 211.3 | 2573.49
37.15.120 | Chave seccionadora tripolar sob carga para 400 A - 15 kV - com prolongador | UN | 1695.31 | 211.3 | 1906.61
37.15.150 | Chave fusível base ´C´ para 15 kV/100 A, com capacidade de ruptura até 10 kA - com fusível | UN | 406.49 | 77.97 | 484.46
37.15.160 | Chave fusível base ´C´ para 15 kV/200 A, com capacidade de ruptura até 10 kA - com fusível | UN | 501.84 | 77.97 | 579.81
37.15.170 | Chave fusível base ´C´ para 25 kV/100 A, com capacidade de ruptura até 6,3 kA - com fusível | UN | 425.53 | 77.97 | 503.5
37.15.200 | Chave seccionadora tripolar seca para 400 A - 15 kV - com prolongador | UN | 1211.21 | 211.3 | 1422.51
37.15.210 | Chave seccionadora tripolar seca para 600 / 630 A - 15 kV - com prolongador | UN | 1605.19 | 211.3 | 1816.49
37.16 | Bus-way
37.16.071 | Sistema de barramento blindado de 100 a 2000 A, trifásico, barra de cobre | Axm | 577.25 | 0.54 | 577.79
37.16.081 | Sistema de barramento blindado de 100 a 2000 A, trifásico, barra de alumínio | Axm | 180.18 | 0.54 | 180.72
37.17 | Dispositivo DR ou interruptor de corrente de fuga
37.17.060 | Dispositivo diferencial residual de 25 A x 30 mA - 2 polos | UN | 194.54 | 10.84 | 205.38
37.17.070 | Dispositivo diferencial residual de 40 A x 30 mA - 2 polos | UN | 238.46 | 10.84 | 249.3
37.17.074 | Dispositivo diferencial residual de 25 A x 30 mA - 4 polos | UN | 284.96 | 10.84 | 295.8
37.17.080 | Dispositivo diferencial residual de 40 A x 30 mA - 4 polos | UN | 297.89 | 10.84 | 308.73
37.17.090 | Dispositivo diferencial residual de 63 A x 30 mA - 4 polos | UN | 329.92 | 10.84 | 340.76
37.17.100 | Dispositivo diferencial residual de 80 A x 30 mA - 4 polos | UN | 415.34 | 10.84 | 426.18
37.17.110 | Dispositivo diferencial residual de 100 A x 30 mA - 4 polos | UN | 354.22 | 10.84 | 365.06
37.17.114 | Dispositivo diferencial residual de 125 A x 30 mA - 4 polos | UN | 2074.41 | 10.84 | 2085.25
37.17.130 | Dispositivo diferencial residual de 25 A x 300 mA - 4 polos | UN | 243.79 | 10.84 | 254.63
37.18 | Transformador de Potencial
37.18.010 | Transformador de potencial monofásico até 1000 VA classe 15 kV, a seco, com fusíveis | UN | 3569.48 | 65.76 | 3635.24
37.18.020 | Transformador de potencial monofásico até 2000 VA classe 15 kV, a seco, com fusíveis | UN | 4169.16 | 65.76 | 4234.92
37.18.030 | Transformador de potencial monofásico até 500 VA classe 15 kV, a seco, sem fusíveis | UN | 2734.24 | 65.76 | 2800
37.19 | Transformador de corrente
37.19.010 | Transformador de corrente 800-5 A, janela | UN | 270.23 | 65.76 | 335.99
37.19.020 | Transformador de corrente 200-5 A até 600-5 A, janela | UN | 251.31 | 65.76 | 317.07
37.19.030 | Transformador de corrente 1000-5 A até 1500-5 A, janela | UN | 481.84 | 65.76 | 547.6
37.19.060 | Transformador de corrente 50-5 A até 150-5 A, janela | UN | 154.24 | 65.76 | 220
37.20 | Reparos, conservacoes e complementos - GRUPO 37
37.20.010 | Isolador em epóxi de 1 kV para barramento | UN | 30.21 | 6.51 | 36.72
37.20.030 | Bloco terminal conector até 65A / 600V, faixa de aplicação até 16 mm² | UN | 46.23 | 2.17 | 48.4
37.20.080 | Barra de neutro e/ou terra | UN | 22.36 | 6.51 | 28.87
37.20.090 | Recolocação de chave seccionadora tripolar de 125 A até 650 A, sem base fusível | UN |  | 21.69 | 21.69
37.20.100 | Recolocação de fundo de quadro de distribuição, sem componentes | M2 |  | 30.51 | 30.51
37.20.110 | Recolocação de quadro de distribuição de sobrepor, sem componentes | M2 |  | 61.01 | 61.01
37.20.130 | Banco de medição para transformadores TC/TP, padrão Eletropaulo e/ou Cesp | UN | 1257.84 | 1.76 | 1259.6
37.20.140 | Suporte fixo para transformadores de potencial | UN | 114.17 | 4.41 | 118.58
37.20.156 | Placa de montagem para quadros em geral, em chapa de aço | M2 | 498.82 | 30.51 | 529.33
37.20.190 | Inversor de frequência para variação de velocidade em motores, potência de 0,25 a 20 cv | UN | 7804.81 | 48.8 | 7853.61
37.20.191 | Inversor de frequência para variação de velocidade em motores, potência de 25 a 30 cv | UN | 17115.17 | 48.8 | 17163.97
37.20.193 | Inversor de frequência para variação de velocidade em motores, potência de 50 cv | UN | 33076.68 | 48.8 | 33125.48
37.20.210 | Punho de manobra com articulador de acionamento | UN | 579.42 | 21.69 | 601.11
37.21 | Capacitor de potencia
37.21.010 | Capacitor de potência trifásico de 10 kVAr, 220 V/60 Hz, para correção de fator de potência | UN | 1023.06 | 21.69 | 1044.75
37.22 | Transformador de comando
37.22.010 | Transformador monofásico de comando de 200 VA, a seco | UN | 637.96 | 65.76 | 703.72
37.24 | Supressor de surto
37.24.031 | Supressor de surto monofásico, corrente nominal 4 a 11 kA, Imax. de surto 12 até 15 kA | UN | 45.73 | 24.72 | 70.45
37.24.032 | Supressor de surto monofásico, corrente nominal 20 kA, Imax. de surto 50 até 80 kA | UN | 213.94 | 24.72 | 238.66
37.24.042 | Dispositivo de proteção contra surto, 1 polo, suportabilidade <= 4 kV, Un até 240V/415V, Iimp = 60 kA, curva de ensaio 10/350µs - classe 1 | UN | 662.36 | 27.42 | 689.78
37.24.043 | Dispositivo de proteção contra surto, 4 polos, 3F+N, Un até 240/415V, Iimp= 75 kA (25 kA por fase), curva de ensaio 10/350 µs - classe 1 | UN | 7979.09 | 27.42 | 8006.51
37.24.044 | Dispositivo de proteção contra surto, 4 polos, suportabilidade <= 2,5 kV, 3F+N, Un até 240/415V, curva de ensaio 8/20µs, In=20kA/40kA - classe 2 | UN | 2840.39 | 27.42 | 2867.81
37.24.045 | Dispositivo de proteção contra surto, 1 polo, monobloco, suportabilidade <=1,5kV, F+N / F+F, Un até 230/264V, curva de ensaio 8/20µs - classe 3 | UN | 885.01 | 27.42 | 912.43
37.25 | Disjuntores.
37.25.090 | Disjuntor em caixa moldada tripolar, térmico e magnético fixos, tensão de isolamento 480/690V, de 10A a 60A | UN | 525.88 | 71.64 | 597.52
37.25.100 | Disjuntor em caixa moldada tripolar, térmico e magnético fixos, tensão de isolamento 480/690V, de 70A até 150A | UN | 423.38 | 71.64 | 495.02
37.25.110 | Disjuntor em caixa moldada tripolar, térmico e magnético fixos, tensão de isolamento 415/690V, de 175A a 250A | UN | 455.23 | 71.64 | 526.87
37.25.200 | Disjuntor em caixa moldada bipolar, térmico e magnético fixos - 480 V, de 10 A a 50 A para 120/240 Vca - 25 KA e para 380/440 Vca - 18 KA | UN | 436.16 | 71.64 | 507.8
37.25.210 | Disjuntor em caixa moldada bipolar, térmico e magnético fixos - 600 V, de 150 A para 120/240 Vca - 25 KA e para 380/440 Vca - 18 KA | UN | 668.34 | 71.64 | 739.98
37.25.215 | Disjuntor fixo a vácuo de 15 a 17,5 kV, equipado com motorização de fechamento, com relê de proteção | CJ | 46376.59 | 99.9 | 46476.49
38 | TUBULACAO E CONDUTOR PARA ENERGIA ELETRICA E TELEFONIA BASICA
38.01 | Eletroduto em PVC rigido roscavel
38.01.040 | Eletroduto de PVC rígido roscável de 3/4´ - com acessórios | M | 6.12 | 21.69 | 27.81
38.01.060 | Eletroduto de PVC rígido roscável de 1´ - com acessórios | M | 8.72 | 26.02 | 34.74
38.01.080 | Eletroduto de PVC rígido roscável de 1 1/4´ - com acessórios | M | 13.2 | 30.36 | 43.56
38.01.100 | Eletroduto de PVC rígido roscável de 1 1/2´ - com acessórios | M | 13.86 | 34.69 | 48.55
38.01.120 | Eletroduto de PVC rígido roscável de 2´ - com acessórios | M | 18.28 | 39.04 | 57.32
38.01.140 | Eletroduto de PVC rígido roscável de 2 1/2´ - com acessórios | M | 30.72 | 43.37 | 74.09
38.01.160 | Eletroduto de PVC rígido roscável de 3´ - com acessórios | M | 40.46 | 47.7 | 88.16
38.01.180 | Eletroduto de PVC rígido roscável de 4´ - com acessórios | M | 64.12 | 56.38 | 120.5
38.04 | Eletroduto rígido em aço carbono galvanizado com acessórios - NBR 13057
38.04.040 | Eletroduto galvanizado conforme NBR13057 - 3/4´ com acessórios | M | 13.86 | 26.02 | 39.88
38.04.060 | Eletroduto galvanizado conforme NBR13057 - 1´ com acessórios | M | 15.91 | 30.36 | 46.27
38.04.080 | Eletroduto galvanizado conforme NBR13057 - 1 1/4´ com acessórios | M | 32.17 | 34.69 | 66.86
38.04.100 | Eletroduto galvanizado conforme NBR13057 - 1 1/2´ com acessórios | M | 33.84 | 39.04 | 72.88
38.04.120 | Eletroduto galvanizado conforme NBR13057 - 2´ com acessórios | M | 40.6 | 43.37 | 83.97
38.04.140 | Eletroduto galvanizado conforme NBR13057 - 2 1/2´ com acessórios | M | 59.01 | 52.05 | 111.06
38.04.160 | Eletroduto galvanizado conforme NBR13057 - 3´ com acessórios | M | 67.6 | 65.06 | 132.66
38.04.180 | Eletroduto galvanizado conforme NBR13057 - 4´ com acessórios | M | 99.06 | 78.06 | 177.12
38.05 | Eletroduto rígido em aço carbono galvanizado com acessórios - NBR 6323
38.05.040 | Eletroduto galvanizado a quente conforme NBR6323 - 3/4´ - com acessórios | M | 19.29 | 26.02 | 45.31
38.05.060 | Eletroduto galvanizado a quente conforme NBR6323 - 1´ - com acessórios | M | 24.57 | 30.36 | 54.93
38.05.090 | Eletroduto galvanizado a quente conforme NBR6323 - 1 1/4´ com acessórios | M | 37.12 | 34.69 | 71.81
38.05.100 | Eletroduto galvanizado a quente conforme NBR6323 - 1 1/2´ com acessórios | M | 44.87 | 39.04 | 83.91
38.05.120 | Eletroduto galvanizado a quente conforme NBR6323 - 2´ com acessórios | M | 56.46 | 43.37 | 99.83
38.05.140 | Eletroduto galvanizado a quente conforme NBR6323 - 2 1/2´ com acessórios | M | 78.82 | 52.05 | 130.87
38.05.160 | Eletroduto galvanizado a quente conforme NBR6323 - 3´ com acessórios | M | 96.35 | 65.06 | 161.41
38.05.180 | Eletroduto galvanizado a quente conforme NBR6323 - 4´ com acessórios | M | 114.82 | 78.06 | 192.88
38.06 | Eletroduto rígido em aço carbono galvanizado por imersão a quente com acessórios – NBR 5598
38.06.020 | Eletroduto galvanizado a quente conforme NBR5598 - 1/2´ com acessórios | M | 19.17 | 21.69 | 40.86
38.06.040 | Eletroduto galvanizado a quente conforme NBR5598 - 3/4´ com acessórios | M | 25.45 | 26.02 | 51.47
38.06.060 | Eletroduto galvanizado a quente conforme NBR5598 - 1´ com acessórios | M | 34.13 | 30.36 | 64.49
38.06.080 | Eletroduto galvanizado a quente conforme NBR5598 - 1 1/4´ com acessórios | M | 44.29 | 34.69 | 78.98
38.06.100 | Eletroduto galvanizado a quente conforme NBR5598 - 1 1/2´ com acessórios | M | 56.82 | 39.04 | 95.86
38.06.120 | Eletroduto galvanizado a quente conforme NBR5598 - 2´ com acessórios | M | 69.49 | 43.37 | 112.86
38.06.140 | Eletroduto galvanizado a quente conforme NBR5598 - 2 1/2´ com acessórios | M | 102.09 | 52.05 | 154.14
38.06.160 | Eletroduto galvanizado a quente conforme NBR5598 - 3´ com acessórios | M | 126.55 | 65.06 | 191.61
38.06.180 | Eletroduto galvanizado a quente conforme NBR5598 - 4´ com acessórios | M | 195.03 | 78.06 | 273.09
38.07 | Canaleta, perfilado e acessorios
38.07.030 | Grampo tipo ´C´ diâmetro 3/8`, com balancim tamanho grande | CJ | 8.31 | 10.84 | 19.15
38.07.050 | Tampa de pressão para perfilado de 38 x 38 mm | M | 6.17 | 2.17 | 8.34
38.07.120 | Saída final, diâmetro de 3/4´ | UN | 0.68 | 6.51 | 7.19
38.07.130 | Saída lateral simples, diâmetro de 3/4´ | UN | 2.42 | 7.8 | 10.22
38.07.134 | Saída lateral simples, diâmetro de 1´ | UN | 2.39 | 7.8 | 10.19
38.07.140 | Saída superior, diâmetro de 3/4´ | UN | 2.59 | 6.51 | 9.1
38.07.172 | Canaleta em PVC de 20 x 12 mm, inclusive acessórios | M | 6.48 | 13.01 | 19.49
38.07.200 | Vergalhão com rosca, porca e arruela de diâmetro 3/8´ (tirante) | M | 9.79 | 6.1 | 15.89
38.07.210 | Vergalhão com rosca, porca e arruela de diâmetro 1/4´ (tirante) | M | 5.06 | 6.1 | 11.16
38.07.216 | Vergalhão com rosca, porca e arruela de diâmetro 5/16´ (tirante) | M | 9.47 | 6.1 | 15.57
38.07.300 | Perfilado perfurado 38 x 38 mm em chapa 14 pré-zincada, com acessórios | M | 32.39 | 10.84 | 43.23
38.07.310 | Perfilado perfurado 38 x 76 mm em chapa 14 pré-zincada, com acessórios | M | 53.96 | 10.84 | 64.8
38.07.340 | Perfilado liso 38 x 38 mm - com acessórios | M | 35.02 | 10.84 | 45.86
38.07.700 | Canaleta aparente com tampa em PVC, autoextinguível, de 85 x 35 mm, com acessórios | M | 58.76 | 13.01 | 71.77
38.07.710 | Canaleta aparente com duas tampas em PVC, autoextinguível, de 120 x 35 mm, com acessórios | M | 97.03 | 15.18 | 112.21
38.07.720 | Canaleta aparente com duas tampas em PVC, autoextinguível, de 120 x 60 mm, com acessórios | M | 107.6 | 17.35 | 124.95
38.07.730 | Suporte com furos de tomada em PVC de 60 x 35 x 150 mm, para canaleta aparente | UN | 9.08 | 1.76 | 10.84
38.07.740 | Suporte com furos de tomada em PVC de 85 x 35 x 150 mm, para canaleta aparente | UN | 10.5 | 1.76 | 12.26
38.07.750 | Suporte com furos de tomada em PVC de 60 x 60 x 150 mm, para canaleta aparente | UN | 10.5 | 1.76 | 12.26
38.07.800 | Gancho longo em chapa aço zincado para fixação de luminária | UN | 4.31 | 4.33 | 8.64
38.07.801 | Sapata externa com 4 furos, 38 x 38 mm | UN | 8.8 | 4.33 | 13.13
38.10 | Duto fechado de piso e acessorios
38.10.010 | Duto de piso liso em aço, medindo 2 x 25 x 70 mm, com acessórios | M | 58.14 | 13.01 | 71.15
38.10.020 | Duto de piso liso em aço, medindo 3 x 25 x 70 mm, com acessórios | M | 85.74 | 13.01 | 98.75
38.10.024 | Caixa de derivação ou passagem, para cruzamento de duto, medindo 4 x 25 x 70 mm, sem cruzadora | UN | 47.59 | 13.45 | 61.04
38.10.026 | Caixa de derivação ou passagem, para cruzamento de duto, medindo 12 x 25 x 70 mm, com cruzadora | UN | 129.53 | 26.02 | 155.55
38.10.030 | Caixa de derivação ou passagem, para cruzamento de duto, medindo 16 x 25 x 70 mm, com cruzadora | UN | 197.89 | 26.02 | 223.91
38.10.060 | Caixa de tomada e tampa basculante com rebaixo de 2 x (25 x 70 mm) | UN | 203.47 | 8.27 | 211.74
38.10.070 | Caixa de tomada e tampa basculante com rebaixo de 3 x (25 x 70 mm) | UN | 238.04 | 8.27 | 246.31
38.10.080 | Caixa de tomada e tampa basculante com rebaixo de 4 x (25 x 70 mm) | UN | 394.63 | 8.27 | 402.9
38.10.090 | Suporte de tomada para caixas com 2, 3 ou 4 vias | UN | 8.46 | 0.88 | 9.34
38.12 | Leitos e acessorios
38.12.086 | Leito para cabos, tipo pesado, em aço galvanizado de 300 x 100 mm - com acessórios | M | 235.65 | 13.01 | 248.66
38.12.090 | Leito para cabos, tipo pesado, em aço galvanizado de 400 x 100 mm - com acessórios | M | 313.03 | 13.01 | 326.04
38.12.100 | Leito para cabos, tipo pesado, em aço galvanizado de 600 x 100 mm - com acessórios | M | 370.78 | 13.01 | 383.79
38.12.120 | Leito para cabos, tipo pesado, em aço galvanizado de 500 x 100 mm - com acessórios | M | 338.99 | 13.01 | 352
38.12.130 | Leito para cabos, tipo pesado, em aço galvanizado de 800 x 100 mm - com acessórios | M | 428.5 | 13.01 | 441.51
38.13 | Eletroduto em polietileno de alta densidade
38.13.010 | Eletroduto corrugado em polietileno de alta densidade, DN= 30 mm, com acessórios | M | 6.18 | 1.74 | 7.92
38.13.016 | Eletroduto corrugado em polietileno de alta densidade, DN= 40 mm, com acessórios | M | 7.12 | 1.74 | 8.86
38.13.020 | Eletroduto corrugado em polietileno de alta densidade, DN= 50 mm, com acessórios | M | 8.43 | 1.74 | 10.17
38.13.030 | Eletroduto corrugado em polietileno de alta densidade, DN= 75 mm, com acessórios | M | 15.49 | 1.74 | 17.23
38.13.040 | Eletroduto corrugado em polietileno de alta densidade, DN= 100 mm, com acessórios | M | 18.87 | 1.74 | 20.61
38.13.050 | Eletroduto corrugado em polietileno de alta densidade, DN= 125 mm, com acessórios | M | 22.51 | 1.74 | 24.25
38.13.060 | Eletroduto corrugado em polietileno de alta densidade, DN= 150 mm, com acessórios | M | 40.97 | 1.74 | 42.71
38.15 | Eletroduto metalico flexivel
38.15.010 | Eletroduto metálico flexível com capa em PVC de 3/4´ | M | 9.09 | 15.25 | 24.34
38.15.020 | Eletroduto metálico flexível com capa em PVC de 1´ | M | 12.26 | 15.25 | 27.51
38.15.040 | Eletroduto metálico flexível com capa em PVC de 2´ | M | 31.64 | 15.25 | 46.89
38.15.110 | Terminal macho fixo em latão zincado de 3/4´ | UN | 13.3 | 2.94 | 16.24
38.15.120 | Terminal macho fixo em latão zincado de 1´ | UN | 17.71 | 2.94 | 20.65
38.15.140 | Terminal macho fixo em latão zincado de 2´ | UN | 59.12 | 2.94 | 62.06
38.15.310 | Terminal macho giratório em latão zincado de 3/4´ | UN | 18.64 | 2.94 | 21.58
38.15.320 | Terminal macho giratório em latão zincado de 1´ | UN | 37.82 | 2.94 | 40.76
38.15.340 | Terminal macho giratório em latão zincado de 2´ | UN | 84.02 | 2.94 | 86.96
38.16 | Rodape tecnico e acessorios
38.16.030 | Rodapé técnico triplo e tampa com pintura eletrostática | M | 95.49 | 13.01 | 108.5
38.16.060 | Curva horizontal tripla de 90°, interna ou externa e tampa com pintura eletrostática | UN | 110.11 | 21.69 | 131.8
38.16.080 | Tê triplo de 90°, horizontal ou vertical e tampa com pintura eletrostática | UN | 145.22 | 21.69 | 166.91
38.16.090 | Caixa para tomadas: de energia, RJ, sobressalente, interruptor ou espelho, com pintura eletrostática, para rodapé técnico triplo | UN | 30.4 | 8.27 | 38.67
38.16.130 | Caixa para tomadas: de energia, RJ, sobressalente, interruptor ou espelho, com pintura eletrostática, para rodapé técnico duplo | UN | 26.16 | 8.27 | 34.43
38.16.140 | Terminal de fechamento ou mata junta com pintura eletrostática, para rodapé técnico triplo | UN | 16.41 | 6.51 | 22.92
38.16.150 | Rodapé técnico duplo e tampa com pintura eletrostática | M | 77.42 | 13.01 | 90.43
38.16.160 | Curva vertical dupla de 90°, interna ou externa e tampa com pintura eletrostática | UN | 91.07 | 21.69 | 112.76
38.16.190 | Terminal de fechamento ou mata junta com pintura eletrostática, para rodapé técnico duplo | UN | 14.82 | 6.51 | 21.33
38.16.200 | Curva horizontal dupla de 90°, interna ou externa e tampa com pintura eletrostática | UN | 82.28 | 21.69 | 103.97
38.16.230 | Curva vertical tripla de 90°, interna ou externa e tampa com pintura eletrostática | UN | 106.05 | 21.69 | 127.74
38.16.250 | Poste condutor metálico para distribuição, com suporte para tomadas elétricas e RJ, com pintura eletrostática, altura de 3 m | UN | 520.73 | 29.22 | 549.95
38.16.270 | Caixa de derivação embutida ou externa para rodapé técnico duplo | UN | 42.68 | 21.69 | 64.37
38.19 | Eletroduto em PVC corrugado flexivel
38.19.020 | Eletroduto de PVC corrugado flexível leve, diâmetro externo de 20 mm | M | 2.71 | 13.01 | 15.72
38.19.030 | Eletroduto de PVC corrugado flexível leve, diâmetro externo de 25 mm | M | 2.65 | 13.01 | 15.66
38.19.040 | Eletroduto de PVC corrugado flexível leve, diâmetro externo de 32 mm | M | 4.36 | 13.01 | 17.37
38.19.210 | Eletroduto de PVC corrugado flexível reforçado, diâmetro externo de 25 mm | M | 3.05 | 13.01 | 16.06
38.19.220 | Eletroduto de PVC corrugado flexível reforçado, diâmetro externo de 32 mm | M | 4.12 | 13.01 | 17.13
38.20 | Reparos, conservacoes e complementos - GRUPO 38
38.20.010 | Recolocação de perfilado 38x38 mm | M |  | 10.84 | 10.84
38.20.020 | Recolocação de vergalhão | M |  | 17.35 | 17.35
38.20.030 | Recolocação de caixa de tomada para perfilado | UN |  | 13.01 | 13.01
38.20.040 | Recolocação de eletrodutos | M |  | 43.37 | 43.37
38.21 | Eletrocalha e acessorios
38.21.110 | Eletrocalha lisa galvanizada a fogo, 50 x 50 mm, com acessórios | M | 49.4 | 21.69 | 71.09
38.21.120 | Eletrocalha lisa galvanizada a fogo, 100 x 50 mm, com acessórios | M | 65.86 | 21.69 | 87.55
38.21.130 | Eletrocalha lisa galvanizada a fogo, 150 x 50 mm, com acessórios | M | 82.32 | 21.69 | 104.01
38.21.140 | Eletrocalha lisa galvanizada a fogo, 200 x 50 mm, com acessórios | M | 95.84 | 21.69 | 117.53
38.21.150 | Eletrocalha lisa galvanizada a fogo, 250 x 50 mm, com acessórios | M | 117.34 | 21.69 | 139.03
38.21.310 | Eletrocalha lisa galvanizada a fogo, 100 x 100 mm, com acessórios | M | 98.64 | 32.53 | 131.17
38.21.320 | Eletrocalha lisa galvanizada a fogo, 150 x 100 mm, com acessórios | M | 106.5 | 32.53 | 139.03
38.21.330 | Eletrocalha lisa galvanizada a fogo, 200 x 100 mm, com acessórios | M | 131.25 | 32.53 | 163.78
38.21.340 | Eletrocalha lisa galvanizada a fogo, 250 x 100 mm, com acessórios | M | 149.83 | 32.53 | 182.36
38.21.350 | Eletrocalha lisa galvanizada a fogo, 300 x 100 mm, com acessórios | M | 154.6 | 43.37 | 197.97
38.21.360 | Eletrocalha lisa galvanizada a fogo, 400 x 100 mm, com acessórios | M | 259.73 | 43.37 | 303.1
38.21.920 | Eletrocalha perfurada galvanizada a fogo, 100 x 50 mm, com acessórios | M | 59.97 | 21.69 | 81.66
38.21.930 | Eletrocalha perfurada galvanizada a fogo, 150 x 50 mm, com acessórios | M | 78.47 | 21.69 | 100.16
38.21.940 | Eletrocalha perfurada galvanizada a fogo, 200 x 50 mm, com acessórios | M | 89.95 | 21.69 | 111.64
38.21.950 | Eletrocalha perfurada galvanizada a fogo, 250 x 50 mm, com acessórios | M | 104.69 | 21.69 | 126.38
38.22 | Eletrocalha e acessorios.
38.22.120 | Eletrocalha perfurada galvanizada a fogo, 150x100 mm, com acessórios | M | 104.94 | 32.53 | 137.47
38.22.130 | Eletrocalha perfurada galvanizada a fogo, 200x100 mm, com acessórios | M | 120.21 | 32.53 | 152.74
38.22.140 | Eletrocalha perfurada galvanizada a fogo, 250x100 mm, com acessórios | M | 134.6 | 32.53 | 167.13
38.22.150 | Eletrocalha perfurada galvanizada a fogo, 300x100 mm, com acessórios | M | 150.15 | 43.37 | 193.52
38.22.160 | Eletrocalha perfurada galvanizada a fogo, 400x100 mm, com acessórios | M | 215.36 | 43.37 | 258.73
38.22.610 | Tampa de encaixe para eletrocalha, galvanizada a fogo, L= 50 mm | M | 19.84 | 2.17 | 22.01
38.22.620 | Tampa de encaixe para eletrocalha, galvanizada a fogo, L= 100 mm | M | 46.35 | 2.17 | 48.52
38.22.630 | Tampa de encaixe para eletrocalha, galvanizada a fogo, L= 150 mm | M | 64.56 | 2.17 | 66.73
38.22.640 | Tampa de encaixe para eletrocalha, galvanizada a fogo, L= 200 mm | M | 78.18 | 2.17 | 80.35
38.22.650 | Tampa de encaixe para eletrocalha, galvanizada a fogo, L= 250 mm | M | 94.04 | 2.17 | 96.21
38.22.660 | Tampa de encaixe para eletrocalha, galvanizada a fogo, L= 300 mm | M | 113.35 | 2.17 | 115.52
38.22.670 | Tampa de encaixe para eletrocalha, galvanizada a fogo, L= 400 mm | M | 158.77 | 2.17 | 160.94
38.23 | Eletrocalha e acessorios..
38.23.010 | Suporte para eletrocalha, galvanizado a fogo, 50x50 mm | UN | 8.58 | 10.84 | 19.42
38.23.020 | Suporte para eletrocalha, galvanizado a fogo, 100x50 mm | UN | 11.13 | 10.84 | 21.97
38.23.030 | Suporte para eletrocalha, galvanizado a fogo, 150x50 mm | UN | 13.59 | 10.84 | 24.43
38.23.040 | Suporte para eletrocalha, galvanizado a fogo, 200x50 mm | UN | 15.89 | 10.84 | 26.73
38.23.050 | Suporte para eletrocalha, galvanizado a fogo, 250x50 mm | UN | 18.49 | 10.84 | 29.33
38.23.060 | Suporte para eletrocalha, galvanizado a fogo, 300x50 mm | UN | 22.05 | 10.84 | 32.89
38.23.110 | Suporte para eletrocalha, galvanizado a fogo, 100x100 mm | UN | 15.76 | 10.84 | 26.6
38.23.120 | Suporte para eletrocalha, galvanizado a fogo, 150x100 mm | UN | 17.56 | 10.84 | 28.4
38.23.130 | Suporte para eletrocalha, galvanizado a fogo, 200x100 mm | UN | 20.71 | 10.84 | 31.55
38.23.140 | Suporte para eletrocalha, galvanizado a fogo, 250x100 mm | UN | 22.07 | 10.84 | 32.91
38.23.150 | Suporte para eletrocalha, galvanizado a fogo, 300x100 mm | UN | 25.82 | 10.84 | 36.66
38.23.160 | Suporte para eletrocalha, galvanizado a fogo, 400x100 mm | UN | 30.71 | 10.84 | 41.55
38.23.210 | Mão francesa simples, galvanizada a fogo, L= 200 mm | UN | 14.31 | 10.84 | 25.15
38.23.220 | Mão francesa simples, galvanizada a fogo, L= 300 mm | UN | 15.75 | 10.84 | 26.59
38.23.230 | Mão francesa simples, galvanizada a fogo, L= 400 mm | UN | 22.23 | 10.84 | 33.07
38.23.240 | Mão francesa simples, galvanizada a fogo, L= 500 mm | UN | 25.83 | 10.84 | 36.67
38.23.310 | Mão francesa dupla, galvanizada a fogo, L= 300 mm | UN | 28.51 | 15.18 | 43.69
38.23.320 | Mão francesa dupla, galvanizada a fogo, L= 400 mm | UN | 28.93 | 15.18 | 44.11
38.23.330 | Mão francesa dupla, galvanizada a fogo, L= 500 mm | UN | 44.14 | 15.18 | 59.32
39 | CONDUTOR E ENFIACAO DE ENERGIA ELETRICA E TELEFONIA
39.02 | Cabo de cobre, isolamento 450V / 750 V, isolacao em PVC 70°C
39.02.010 | Cabo de cobre de 1,5 mm², isolamento 750 V - isolação em PVC 70°C | M | 1.3 | 1.74 | 3.04
39.02.016 | Cabo de cobre de 2,5 mm², isolamento 750 V - isolação em PVC 70°C | M | 2.02 | 1.74 | 3.76
39.02.020 | Cabo de cobre de 4 mm², isolamento 750 V - isolação em PVC 70°C | M | 3.25 | 2.6 | 5.85
39.02.030 | Cabo de cobre de 6 mm², isolamento 750 V - isolação em PVC 70°C | M | 4.85 | 3.03 | 7.88
39.02.040 | Cabo de cobre de 10 mm², isolamento 750 V - isolação em PVC 70°C | M | 8.23 | 3.47 | 11.7
39.03 | Cabo de cobre, isolamento 0,6/1kV, isolacao em PVC 70°C
39.03.160 | Cabo de cobre de 1,5 mm², isolamento 0,6/1 kV - isolação em PVC 70°C | M | 1 | 1.74 | 2.74
39.03.170 | Cabo de cobre de 2,5 mm², isolamento 0,6/1 kV - isolação em PVC 70°C | M | 2.36 | 2.17 | 4.53
39.03.174 | Cabo de cobre de 4 mm², isolamento 0,6/1 kV - isolação em PVC 70°C | M | 3.64 | 2.6 | 6.24
39.03.178 | Cabo de cobre de 6 mm², isolamento 0,6/1 kV - isolação em PVC 70°C | M | 4.95 | 3.03 | 7.98
39.03.182 | Cabo de cobre de 10 mm², isolamento 0,6/1 kV - isolação em PVC 70°C | M | 7.69 | 3.47 | 11.16
39.04 | Cabo de cobre nu, tempera mole, classe 2
39.04.040 | Cabo de cobre nu, têmpera mole, classe 2, de 10 mm² | M | 7.99 | 2.17 | 10.16
39.04.050 | Cabo de cobre nu, têmpera mole, classe 2, de 16 mm² | M | 12.76 | 2.17 | 14.93
39.04.060 | Cabo de cobre nu, têmpera mole, classe 2, de 25 mm² | M | 19.05 | 4.33 | 23.38
39.04.070 | Cabo de cobre nu, têmpera mole, classe 2, de 35 mm² | M | 27.89 | 6.51 | 34.4
39.04.080 | Cabo de cobre nu, têmpera mole, classe 2, de 50 mm² | M | 40.36 | 8.68 | 49.04
39.04.100 | Cabo de cobre nu, têmpera mole, classe 2, de 70 mm² | M | 54.86 | 10.84 | 65.7
39.04.120 | Cabo de cobre nu, têmpera mole, classe 2, de 95 mm² | M | 78.46 | 13.01 | 91.47
39.04.180 | Cabo de cobre nu, têmpera mole, classe 2, de 185 mm² | M | 167.43 | 19.52 | 186.95
39.05 | Cabo de cobre tripolar, isolamento 8,7/15 kV, isolacao EPR 90°C
39.05.070 | Cabo de cobre de 3x35 mm², isolamento 8,7/15 kV - isolação EPR 90°C | M | 181.44 | 39.33 | 220.77
39.06 | Cabo de cobre unipolar, isolamento 8,7/15 kV, isolacao EPR 90°C
39.06.060 | Cabo de cobre de 25 mm², isolamento 8,7/15 kV - isolação EPR 90°C | M | 47.67 | 23.6 | 71.27
39.06.070 | Cabo de cobre de 35 mm², isolamento 8,7/15 kV - isolação EPR 90°C | M | 60.23 | 28.41 | 88.64
39.06.074 | Cabo de cobre de 50 mm², isolamento 8,7/15 kV - isolação EPR 90°C | M | 67.81 | 39.33 | 107.14
39.06.084 | Cabo de cobre de 120 mm², isolamento 8,7/15 kV - isolação EPR 90°C | M | 128.18 | 47.19 | 175.37
39.09 | Conectores
39.09.010 | Conector terminal tipo BNC para cabo coaxial RG 59 | UN | 9.21 | 4.33 | 13.54
39.09.015 | Conector de emenda tipo BNC para cabo coaxial RG 59 | UN | 6.47 | 4.33 | 10.8
39.09.020 | Conector split-bolt para cabo de 25 mm², latão, simples | UN | 8.63 | 4.33 | 12.96
39.09.040 | Conector split-bolt para cabo de 35 mm², latão, simples | UN | 11.22 | 4.33 | 15.55
39.09.060 | Conector split-bolt para cabo de 50 mm², latão, simples | UN | 12.02 | 4.33 | 16.35
39.09.100 | Conector split-bolt para cabo de 25 mm², latão, com rabicho | UN | 13.19 | 4.33 | 17.52
39.09.120 | Conector split-bolt para cabo de 35 mm², latão, com rabicho | UN | 14.86 | 4.33 | 19.19
39.09.140 | Conector split-bolt para cabo de 50 mm², latão, com rabicho | UN | 16.9 | 4.33 | 21.23
39.10 | Terminais de pressao e compressao
39.10.050 | Terminal de compressão para cabo de 2,5 mm² | UN | 0.86 | 3.47 | 4.33
39.10.060 | Terminal de pressão/compressão para cabo de 6 até 10 mm² | UN | 6.71 | 6.51 | 13.22
39.10.080 | Terminal de pressão/compressão para cabo de 16 mm² | UN | 9.78 | 6.51 | 16.29
39.10.120 | Terminal de pressão/compressão para cabo de 25 mm² | UN | 9.25 | 6.51 | 15.76
39.10.130 | Terminal de pressão/compressão para cabo de 35 mm² | UN | 10.02 | 6.51 | 16.53
39.10.160 | Terminal de pressão/compressão para cabo de 50 mm² | UN | 14.86 | 6.51 | 21.37
39.10.200 | Terminal de pressão/compressão para cabo de 70 mm² | UN | 14.67 | 6.51 | 21.18
39.10.240 | Terminal de pressão/compressão para cabo de 95 mm² | UN | 22.04 | 6.51 | 28.55
39.10.246 | Terminal de pressão/compressão para cabo de 120 mm² | UN | 30.31 | 8.68 | 38.99
39.10.250 | Terminal de pressão/compressão para cabo de 150 mm² | UN | 31.77 | 8.68 | 40.45
39.10.280 | Terminal de pressão/compressão para cabo de 185 mm² | UN | 42.04 | 8.68 | 50.72
39.10.300 | Terminal de pressão/compressão para cabo de 240 mm² | UN | 45.76 | 8.68 | 54.44
39.11 | Fios e cabos telefônicos
39.11.020 | Cabo telefônico CI, com 10 pares de 0,50 mm, para centrais telefônicas, equipamentos e rede interna | M | 5.5 | 6.51 | 12.01
39.11.040 | Cabo telefônico CI, com 20 pares de 0,50 mm, para centrais telefônicas, equipamentos e rede interna | M | 10.03 | 6.51 | 16.54
39.11.080 | Cabo telefônico CI, com 50 pares de 0,50 mm, para centrais telefônicas, equipamentos e rede interna | M | 25.32 | 6.51 | 31.83
39.11.090 | Fio telefônico tipo FI-60, para ligação de aparelhos telefônicos | M | 0.43 | 3.47 | 3.9
39.11.091 | Cabo telefônico CI, com 01 par de 0,40 mm, para centrais telefônicas, equipamentos e rede interna | M | 0.73 | 3.47 | 4.2
39.11.110 | Fio telefônico externo tipo FE-160 | M | 1.37 | 13.01 | 14.38
39.11.120 | Cabo telefônico CTP-APL-SN, com 10 pares de 0,50 mm, para cotos de transição em caixas e entradas | M | 6.01 | 5.21 | 11.22
39.11.190 | Cabo telefônico CCE-APL, com 4 pares de 0,50 mm, para conexões em rede externa | M | 3.14 | 4.33 | 7.47
39.11.210 | Cabo telefônico secundário de distribuição CTP-APL, com 20 pares de 0,50 mm, para rede externa | M | 12.52 | 5.63 | 18.15
39.11.230 | Cabo telefônico secundário de distribuição CTP-APL, com 50 pares de 0,50 mm, para rede externa | M | 27.47 | 6.94 | 34.41
39.11.240 | Cabo telefônico secundário de distribuição CTP-APL, com 100 pares de 0,50 mm, para rede externa | M | 53.76 | 9.1 | 62.86
39.11.270 | Cabo telefônico secundário de distribuição CTP-APL-G, com 10 pares de 0,50 mm, para rede subterrânea | M | 9.46 | 5.21 | 14.67
39.11.280 | Cabo telefônico secundário de distribuição CTP-APL-G, com 20 pares de 0,50 mm, para rede subterrânea | M | 15.34 | 5.63 | 20.97
39.11.300 | Cabo telefônico secundário de distribuição CTP-APL-G, com 50 pares de 0,50 mm, para rede subterrânea | M | 33.37 | 6.94 | 40.31
39.11.400 | Cabo telefônico secundário de distribuição CTP-APL, com 10 pares de 0,65 mm, para rede externa | M | 10.86 | 5.21 | 16.07
39.11.410 | Cabo telefônico secundário de distribuição CTP-APL, com 20 pares de 0,65 mm, para rede externa | M | 16.29 | 5.63 | 21.92
39.11.430 | Cabo telefônico secundário de distribuição CTP-APL, com 50 pares de 0,65 mm, para rede externa | M | 38.01 | 6.94 | 44.95
39.12 | Cabo de cobre flexivel, isolamento 600 V, isolacao em VC/E 105°C
39.12.510 | Cabo de cobre flexível blindado de 2 x 1,5 mm², isolamento 600V, isolação em VC/E 105°C - para detecção de incêndio | M | 4.07 | 4.33 | 8.4
39.12.520 | Cabo de cobre flexível blindado de 3 x 1,5 mm², isolamento 600V, isolação em VC/E 105°C - para detecção de incêndio | M | 5.58 | 4.33 | 9.91
39.12.530 | Cabo de cobre flexível blindado de 2 x 2,5 mm², isolamento 600V, isolação em VC/E 105°C - para detecção de incêndio | M | 6.22 | 4.33 | 10.55
39.14 | Cabo de aluminio nu com alma de aco
39.14.010 | Cabo de alumínio nu com alma de aço CAA, 1/0 AWG - Raven | M | 9 | 6.21 | 15.21
39.14.050 | Cabo de alumínio nu com alma de aço CAA, 4 AWG - Swan | M | 3.55 | 6.21 | 9.76
39.15 | Cabo de aluminio nu sem alma de aco
39.15.040 | Cabo de alumínio nu sem alma de aço CA, 2 AWG - Iris | M | 4.13 | 6.21 | 10.34
39.15.070 | Cabo de alumínio nu sem alma de aço CA, 2/0 AWG - Aster | M | 8.27 | 6.21 | 14.48
39.18 | Cabo para transmissao de dados
39.18.100 | Cabo coaxial tipo RG 6 | M | 2.4 | 4.77 | 7.17
39.18.104 | Cabo coaxial tipo RG 11 | M | 16.39 | 4.77 | 21.16
39.18.106 | Cabo coaxial tipo RG 59 | M | 5.97 | 3.69 | 9.66
39.18.110 | Cabo coaxial tipo RGC 6 | M | 2.36 | 4.77 | 7.13
39.18.114 | Cabo coaxial tipo RGC 59 | M | 3.48 | 3.69 | 7.17
39.18.120 | Cabo para rede U/UTP 23 AWG com 4 pares - categoria 6A | M | 17.18 | 4.77 | 21.95
39.18.126 | Cabo para rede 24 AWG com 4 pares, categoria 6 | M | 3.91 | 4.77 | 8.68
39.20 | Reparos, conservacoes e complementos - GRUPO 39
39.20.005 | Conector prensa-cabo de 3/4´ | UN | 8.78 | 7.23 | 16.01
39.20.010 | Recolocação de condutor aparente com diâmetro externo até 6,5 mm | M |  | 6.21 | 6.21
39.20.030 | Recolocação de condutor aparente com diâmetro externo acima de 6,5 mm | M |  | 12.43 | 12.43
39.21 | Cabo de cobre flexivel, isolamento 0,6/1 kV, isolacao em HEPR 90°C
39.21.010 | Cabo de cobre flexível de 1,5 mm², isolamento 0,6/1kV - isolação HEPR 90°C | M | 1.31 | 0.86 | 2.17
39.21.020 | Cabo de cobre flexível de 2,5 mm², isolamento 0,6/1kV - isolação HEPR 90°C | M | 2.02 | 0.86 | 2.88
39.21.030 | Cabo de cobre flexível de 4 mm², isolamento 0,6/1kV - isolação HEPR 90°C | M | 3.21 | 0.86 | 4.07
39.21.040 | Cabo de cobre flexível de 6 mm², isolamento 0,6/1kV - isolação HEPR 90°C | M | 4.46 | 0.86 | 5.32
39.21.050 | Cabo de cobre flexível de 10 mm², isolamento 0,6/1kV - isolação HEPR 90°C | M | 7.34 | 3.47 | 10.81
39.21.060 | Cabo de cobre flexível de 16 mm², isolamento 0,6/1kV - isolação HEPR 90°C | M | 11.07 | 3.91 | 14.98
39.21.070 | Cabo de cobre flexível de 25 mm², isolamento 0,6/1kV - isolação HEPR 90°C | M | 17.6 | 4.33 | 21.93
39.21.080 | Cabo de cobre flexível de 35 mm², isolamento 0,6/1kV - isolação HEPR 90°C | M | 24.48 | 6.51 | 30.99
39.21.090 | Cabo de cobre flexível de 50 mm², isolamento 0,6/1kV - isolação HEPR 90°C | M | 35.05 | 8.68 | 43.73
39.21.100 | Cabo de cobre flexível de 70 mm², isolamento 0,6/1kV - isolação HEPR 90°C | M | 48.63 | 10.84 | 59.47
39.21.110 | Cabo de cobre flexível de 95 mm², isolamento 0,6/1kV - isolação HEPR 90°C | M | 63.99 | 13.01 | 77
39.21.120 | Cabo de cobre flexível de 120 mm², isolamento 0,6/1kV - isolação HEPR 90°C | M | 81.21 | 15.18 | 96.39
39.21.125 | Cabo de cobre flexível de 150 mm², isolamento 0,6/1 kV - isolação HEPR 90°C | M | 102.86 | 15.18 | 118.04
39.21.130 | Cabo de cobre flexível de 185 mm², isolamento 0,6/1kV - isolação HEPR 90°C | M | 124.75 | 17.35 | 142.1
39.21.140 | Cabo de cobre flexível de 240 mm², isolamento 0,6/1kV - isolação HEPR 90°C | M | 165.51 | 19.52 | 185.03
39.21.201 | Cabo de cobre flexível de 2 x 2,5 mm², isolamento 0,6/1 kV - isolação HEPR 90°C | M | 4.36 | 1.74 | 6.1
39.21.230 | Cabo de cobre flexível de 3 x 1,5 mm², isolamento 0,6/1 kV - isolação HEPR 90°C | M | 4.14 | 0.86 | 5
39.21.231 | Cabo de cobre flexível de 3 x 2,5 mm², isolamento 0,6/1 kV - isolação HEPR 90°C | M | 6.58 | 2.17 | 8.75
39.21.234 | Cabo de cobre flexível de 3 x 10 mm², isolamento 0,6/1 kV - isolação HEPR 90°C | M | 22.78 | 4.33 | 27.11
39.21.236 | Cabo de cobre flexível de 3 x 25 mm², isolamento 0,6/1 kV - isolação HEPR 90°C | M | 55.38 | 13.01 | 68.39
39.21.237 | Cabo de cobre flexível de 3 x 35 mm², isolamento 0,6/1 kV - isolação HEPR 90°C | M | 75.89 | 17.35 | 93.24
39.21.254 | Cabo de cobre flexível de 4 x 10 mm², isolamento 0,6/1 kV - isolação HEPR 90°C | M | 28.59 | 5.63 | 34.22
39.24 | Cabo de cobre flexivel, isolamento 500 V, isolacao PP 70°C
39.24.151 | Cabo de cobre flexível de 3 x 1,5 mm², isolamento 500 V - isolação PP 70°C | M | 4.63 | 5.21 | 9.84
39.24.152 | Cabo de cobre flexível de 3 x 2,5 mm², isolamento 500 V - isolação PP 70°C | M | 6.89 | 6.51 | 13.4
39.24.153 | Cabo de cobre flexível de 3 x 4 mm², isolamento 500 V - isolação PP 70°C | M | 11.33 | 7.81 | 19.14
39.24.154 | Cabo de cobre flexível de 3 x 6 mm², isolamento 500 V - isolação PP 70°C | M | 16.36 | 9.1 | 25.46
39.24.173 | Cabo de cobre flexível de 4 x 4 mm², isolamento 500 V - isolação PP 70°C | M | 14.43 | 5.21 | 19.64
39.24.174 | Cabo de cobre flexível de 4 x 6 mm², isolamento 500 V - isolação PP 70°C | M | 22.83 | 12.14 | 34.97
39.25 | Cabo de cobre unipolar, isolamento 15/25 kV, isolacao EPR 90 °C / 105 °C
39.25.020 | Cabo de cobre de 35 mm², isolamento 15/25 kV - isolação EPR 105°C | M | 72.92 | 1.3 | 74.22
39.25.030 | Cabo de cobre de 50 mm², isolamento 15/25 kV - isolação EPR 105°C | M | 83.49 | 1.3 | 84.79
39.26 | Cabo de cobre flexivel, isolamento 0,6/1kV - isolacao HEPR 90° C - baixa emissao fumaca e gases
39.26.010 | Cabo de cobre flexível de 1,5 mm², isolamento 0,6/1 kV - isolação HEPR 90°C - baixa emissão de fumaça e gases | M | 2.14 | 1.74 | 3.88
39.26.020 | Cabo de cobre flexível de 2,5 mm², isolamento 0,6/1 kV - isolação HEPR 90°C - baixa emissão de fumaça e gases | M | 3.45 | 2.17 | 5.62
39.26.030 | Cabo de cobre flexível de 4 mm², isolamento 0,6/1 kV - isolação HEPR 90°C - baixa emissão de fumaça e gases | M | 4.25 | 2.6 | 6.85
39.26.040 | Cabo de cobre flexível de 6 mm², isolamento 0,6/1 kV - isolação HEPR 90°C - baixa emissão de fumaça e gases | M | 6.51 | 3.03 | 9.54
39.26.050 | Cabo de cobre flexível de 10 mm², isolamento 0,6/1 kV - isolação HEPR 90°C - baixa emissão de fumaça e gases | M | 9.32 | 3.47 | 12.79
39.26.060 | Cabo de cobre flexível de 16 mm², isolamento 0,6/1 kV - isolação HEPR 90°C - baixa emissão de fumaça e gases | M | 14.31 | 3.91 | 18.22
39.26.070 | Cabo de cobre flexível de 25 mm², isolamento 0,6/1 kV - isolação HEPR 90°C - baixa emissão de fumaça e gases | M | 22.42 | 4.33 | 26.75
39.26.080 | Cabo de cobre flexível de 35 mm², isolamento 0,6/1 kV - isolação HEPR 90°C - baixa emissão de fumaça e gases | M | 29.89 | 6.51 | 36.4
39.26.090 | Cabo de cobre flexível de 50 mm², isolamento 0,6/1 kV - isolação HEPR 90°C - baixa emissão de fumaça e gases | M | 40.95 | 8.68 | 49.63
39.26.100 | Cabo de cobre flexível de 70 mm², isolamento 0,6/1 kV - isolação HEPR 90°C - baixa emissão de fumaça e gases | M | 55.75 | 10.84 | 66.59
39.26.110 | Cabo de cobre flexível de 95 mm², isolamento 0,6/1 kV - isolação HEPR 90°C - baixa emissão de fumaça e gases | M | 75.43 | 13.01 | 88.44
39.26.120 | Cabo de cobre flexível de 120 mm², isolamento 0,6/1 kV - isolação HEPR 90°C - baixa emissão de fumaça e gases | M | 100.4 | 15.18 | 115.58
39.26.130 | Cabo de cobre flexível de 150 mm², isolamento 0,6/1 kV - isolação HEPR 90°C - baixa emissão de fumaça e gases | M | 121.48 | 17.35 | 138.83
39.26.140 | Cabo de cobre flexível de 185 mm², isolamento 0,6/1 kV - isolação HEPR 90°C - baixa emissão de fumaça e gases | M | 146.26 | 19.52 | 165.78
39.26.150 | Cabo de cobre flexível de 240 mm², isolamento 0,6/1 kV - isolação HEPR 90°C - baixa emissão de fumaça e gases | M | 175.01 | 21.69 | 196.7
39.27 | Cabo optico
39.27.010 | Cabo óptico de terminação, 2 fibras, 50/125 µm - uso interno/externo | M | 5.58 | 2.17 | 7.75
39.27.020 | Cabo óptico multimodo, 4 fibras, 50/125 µm - uso interno/externo | M | 8.51 | 4.33 | 12.84
39.27.030 | Cabo óptico multimodo, 6 fibras, 50/125 µm - uso interno/externo | M | 11.85 | 4.33 | 16.18
39.27.110 | Cabo óptico multimodo, núcleo geleado, 4 fibras, 50/125 µm - uso externo | M | 17.61 | 4.33 | 21.94
39.27.120 | Cabo óptico multimodo, núcleo geleado, 6 fibras, 50/125 µm - uso externo | M | 26.43 | 4.33 | 30.76
39.29 | Cabo de cobre flexivel, isolamento 750 V - isolacao 70°C, baixa emissao de fumaca e gases
39.29.110 | Cabo de cobre flexível de 1,5 mm², isolamento 750 V - isolação LSHF/A 70°C - baixa emissão de fumaça e gases | M | 1.26 | 1.74 | 3
39.29.111 | Cabo de cobre flexível de 2,5 mm², isolamento 750 V - isolação LSHF/A 70°C - baixa emissão de fumaça e gases | M | 2.04 | 2.17 | 4.21
39.29.112 | Cabo de cobre flexível de 4 mm², isolamento 750 V - isolação LSHF/A 70°C - baixa emissão de fumaça e gases | M | 3 | 2.6 | 5.6
39.29.113 | Cabo de cobre flexível de 6 mm², isolamento 750 V - isolação LSHF/A 70°C - baixa emissão de fumaça e gases | M | 4.67 | 3.03 | 7.7
39.29.114 | Cabo de cobre flexível de 10 mm², isolamento 750 V - isolação LSHF/A 70°C - baixa emissão de fumaça e gases | M | 7.67 | 3.47 | 11.14
39.30 | Fios e cabos - audio e video
39.30.010 | Cabo torcido flexível de 2 x 2,5 mm², isolação em PVC antichama | M | 3.85 | 10.84 | 14.69
40 | DISTRIBUICAO DE FORCA E COMANDO DE ENERGIA ELETRICA E TELEFONIA
40.01 | Caixa de passagem estampada
40.01.020 | Caixa de ferro estampada 4´ x 2´ | UN | 2.01 | 10.84 | 12.85
40.01.040 | Caixa de ferro estampada 4´ x 4´ | UN | 3.37 | 10.84 | 14.21
40.01.080 | Caixa de ferro octogonal fundo móvel 4´ x 4´ | UN | 3.37 | 13.01 | 16.38
40.01.090 | Caixa de ferro estampada octogonal de 3´ x 3´ | UN | 2.03 | 10.84 | 12.87
40.02 | Caixa de passagem com tampa
40.02.010 | Caixa de tomada em alumínio para piso 4´ x 4´ | UN | 38.72 | 34.69 | 73.41
40.02.020 | Caixa de passagem em chapa, com tampa parafusada, 100 x 100 x 80 mm | UN | 12.69 | 13.01 | 25.7
40.02.040 | Caixa de passagem em chapa, com tampa parafusada, 150 x 150 x 80 mm | UN | 15.4 | 13.01 | 28.41
40.02.060 | Caixa de passagem em chapa, com tampa parafusada, 200 x 200 x 100 mm | UN | 23.71 | 13.01 | 36.72
40.02.080 | Caixa de passagem em chapa, com tampa parafusada, 300 x 300 x 120 mm | UN | 50.98 | 17.35 | 68.33
40.02.100 | Caixa de passagem em chapa, com tampa parafusada, 400 x 400 x 150 mm | UN | 108.93 | 17.35 | 126.28
40.02.120 | Caixa de passagem em chapa, com tampa parafusada, 500 x 500 x 150 mm | UN | 150.14 | 21.69 | 171.83
40.02.440 | Caixa em alumínio fundido à prova de tempo, umidade, gases, vapores e pó, 150 x 150 x 150 mm | UN | 175.75 | 13.01 | 188.76
40.02.450 | Caixa em alumínio fundido à prova de tempo, umidade, gases, vapores e pó, 200 x 200 x 200 mm | UN | 445.59 | 13.01 | 458.6
40.02.460 | Caixa em alumínio fundido à prova de tempo, umidade, gases, vapores e pó, 240 x 240 x 150 mm | UN | 557.4 | 13.01 | 570.41
40.02.470 | Caixa em alumínio fundido à prova de tempo, umidade, gases, vapores e pó, 445 x 350 x 220 mm | UN | 1413.07 | 17.35 | 1430.42
40.02.600 | Caixa de passagem em alumínio fundido à prova de tempo, 100 x 100 mm | UN | 20.48 | 13.01 | 33.49
40.02.610 | Caixa de passagem em alumínio fundido à prova de tempo, 200 x 200 mm | UN | 69.58 | 13.01 | 82.59
40.02.620 | Caixa de passagem em alumínio fundido à prova de tempo, 300 x 300 mm | UN | 174.09 | 17.35 | 191.44
40.04 | Tomadas
40.04.080 | Tomada para telefone 4P, padrão TELEBRÁS, com placa | CJ | 24.83 | 13.01 | 37.84
40.04.090 | Tomada RJ 11 para telefone, sem placa | UN | 26.86 | 13.01 | 39.87
40.04.096 | Tomada RJ 45 para rede de dados, com placa | UN | 57.94 | 13.01 | 70.95
40.04.140 | Tomada 3P+T de 32 A, blindada industrial de sobrepor negativa | CJ | 263.56 | 13.01 | 276.57
40.04.146 | Tomada 3P+T de 63 A, blindada industrial de embutir | CJ | 263.61 | 13.01 | 276.62
40.04.230 | Tomada de canaleta/perfilado universal 2P+T, com caixa e tampa | CJ | 16.23 | 13.01 | 29.24
40.04.340 | Plugue e tomada 2P+T de 16 A de sobrepor - 380 / 440 V | CJ | 272.57 | 13.01 | 285.58
40.04.390 | Tomada de energia quadrada com rabicho de 10 A - 250 V , para instalação em painel / rodapé / caixa de tomadas | UN | 19.41 | 13.01 | 32.42
40.04.450 | Tomada 2P+T de 10 A - 250 V, completa | CJ | 10.4 | 13.01 | 23.41
40.04.460 | Tomada 2P+T de 20 A - 250 V, completa | CJ | 17.94 | 13.01 | 30.95
40.04.470 | Conjunto 2 tomadas 2P+T de 10 A, completo | CJ | 21.38 | 13.01 | 34.39
40.04.480 | Conjunto 1 interruptor simples e 1 tomada 2P+T de 10 A, completo | CJ | 19.85 | 13.01 | 32.86
40.04.490 | Conjunto 2 interruptores simples e 1 tomada 2P+T de 10 A, completo | CJ | 21.47 | 13.01 | 34.48
40.04.492 | Conjunto 4´ x 4´ de 1 interruptor simples, 1 tomada universal e 1 tomada de 3 polos | CJ | 29.89 | 16.05 | 45.94
40.05 | Interruptores e minuterias
40.05.020 | Interruptor com 1 tecla simples e placa | CJ | 9.89 | 14.75 | 24.64
40.05.040 | Interruptor com 2 teclas simples e placa | CJ | 18.28 | 15.18 | 33.46
40.05.060 | Interruptor com 3 teclas simples e placa | CJ | 29.08 | 21.69 | 50.77
40.05.080 | Interruptor com 1 tecla paralelo e placa | CJ | 11.92 | 11.71 | 23.63
40.05.100 | Interruptor com 2 teclas paralelo e placa | CJ | 12.02 | 19.52 | 31.54
40.05.120 | Interruptor com 2 teclas, 1 simples, 1 paralelo e placa | CJ | 15.19 | 16.48 | 31.67
40.05.140 | Interruptor com 3 teclas, 2 simples, 1 paralelo e placa | CJ | 12.21 | 19.52 | 31.73
40.05.160 | Interruptor com 3 teclas, 1 simples, 2 paralelo e placa | CJ | 19.19 | 21.69 | 40.88
40.05.170 | Interruptor bipolar paralelo, 1 tecla dupla e placa | CJ | 46.46 | 15.18 | 61.64
40.05.180 | Interruptor bipolar simples, 1 tecla dupla e placa | CJ | 42.11 | 15.18 | 57.29
40.05.320 | Pulsador 2 A - 250 V, para minuteria com placa | CJ | 18.37 | 10.84 | 29.21
40.05.330 | Variador de luminosidade rotativo até 1000 W, 127/220 V, com placa | CJ | 68.02 | 16.48 | 84.5
40.05.340 | Sensor de presença para teto, com fotocélula, para lâmpada qualquer | UN | 36.87 | 13.01 | 49.88
40.05.350 | Sensor de presença infravermelho passivo e microondas, alcance de 12 m - sem fio | UN | 87.08 | 21.69 | 108.77
40.06 | Conduletes
40.06.040 | Condulete metálico de 3/4´ | CJ | 13.16 | 21.69 | 34.85
40.06.060 | Condulete metálico de 1´ | CJ | 19.39 | 21.69 | 41.08
40.06.080 | Condulete metálico de 1 1/4´ | CJ | 39.35 | 21.69 | 61.04
40.06.100 | Condulete metálico de 1 1/2´ | CJ | 48.94 | 21.69 | 70.63
40.06.120 | Condulete metálico de 2´ | CJ | 75.47 | 21.69 | 97.16
40.06.140 | Condulete metálico de 2 1/2´ | CJ | 179.87 | 21.69 | 201.56
40.06.160 | Condulete metálico de 3´ | CJ | 204.4 | 21.69 | 226.09
40.06.170 | Condulete metálico de 4´ | CJ | 331.13 | 21.69 | 352.82
40.06.510 | Condulete em PVC de 1´ - com tampa | CJ | 15.77 | 21.69 | 37.46
40.07 | Caixa de passagem em PVC
40.07.010 | Caixa em PVC de 4´ x 2´ | UN | 3.19 | 10.84 | 14.03
40.07.020 | Caixa em PVC de 4´ x 4´ | UN | 6.35 | 10.84 | 17.19
40.07.040 | Caixa em PVC octogonal de 4´ x 4´ | UN | 6.07 | 10.84 | 16.91
40.10 | Contator
40.10.016 | Contator de potência 12 A - 1na+1nf | UN | 260 | 21.69 | 281.69
40.10.020 | Contator de potência 9 A - 2na+2nf | UN | 279.29 | 21.69 | 300.98
40.10.040 | Contator de potência 12 A - 2na+2nf | UN | 309.16 | 21.69 | 330.85
40.10.060 | Contator de potência 16 A - 2na+2nf | UN | 292.55 | 21.69 | 314.24
40.10.080 | Contator de potência 22 A/25 A - 2na+2nf | UN | 396.16 | 21.69 | 417.85
40.10.100 | Contator de potência 32 A - 2na+2nf | UN | 546.08 | 21.69 | 567.77
40.10.106 | Contator de potência 38 A/40 A - 2na+2nf | UN | 748.73 | 21.69 | 770.42
40.10.110 | Contator de potência 50 A - 2na+2nf | UN | 1056.04 | 21.69 | 1077.73
40.10.132 | Contator de potência 65 A - 2na+2nf | UN | 1361.98 | 21.69 | 1383.67
40.10.136 | Contator de potência 110 A - 2na+2nf | UN | 3261.84 | 21.69 | 3283.53
40.10.140 | Contator de potência 150 A - 2na+2nf | UN | 3276.86 | 21.69 | 3298.55
40.10.150 | Contator de potência 220 A - 2na+2nf | UN | 6559.5 | 21.69 | 6581.19
40.10.500 | Minicontator auxiliar - 4na | UN | 82.75 | 21.69 | 104.44
40.10.510 | Contator auxiliar - 2na+2nf | UN | 113.39 | 21.69 | 135.08
40.10.520 | Contator auxiliar - 4na+4nf | UN | 137.8 | 21.69 | 159.49
40.11 | Rele
40.11.010 | Relé fotoelétrico 50/60 Hz, 110/220 V, 1200 VA, completo | UN | 66.81 | 19.52 | 86.33
40.11.020 | Relé bimetálico de sobrecarga para acoplamento direto, faixas de ajuste de 9/12 A | UN | 264.14 | 21.69 | 285.83
40.11.030 | Relé bimetálico de sobrecarga para acoplamento direto, faixas de ajuste de 20/32 A até 50/63 A | UN | 404.91 | 21.69 | 426.6
40.11.050 | Relé bimetálico de sobrecarga para acoplamento direto, faixas de ajuste 0,4/0,63 A até 16/25 A | UN | 310.77 | 21.69 | 332.46
40.11.060 | Relé de tempo eletrônico de 0,6 até 6 s - 220V - 50/60 Hz | UN | 103.63 | 43.37 | 147
40.11.070 | Relé supervisor trifásico contra falta de fase, inversão de fase e mínima tensão | UN | 3373.16 | 43.37 | 3416.53
40.11.120 | Relé de tempo eletrônico de 1,5 até 15 minutos - 110V/220V - 50/60Hz | UN | 86.56 | 43.37 | 129.93
40.11.230 | Relé de sobrecarga eletrônico para acoplamento direto, faixa de ajuste de 55 A até 250 A | UN | 2696.5 | 21.69 | 2718.19
40.11.240 | Relé de tempo eletrônico de 3 até 30s - 220V - 50/60Hz | UN | 101.29 | 43.37 | 144.66
40.11.250 | Relé de impulso bipolar, 16 A, 250 V CA | UN | 295.92 | 26.02 | 321.94
40.12 | Chave comutadora e seletora
40.12.020 | Chave comutadora/seletora com 1 polo e 3 posições para 63 A | UN | 592.36 | 17.35 | 609.71
40.12.030 | Chave comutadora/seletora com 1 polo e 3 posições para 25 A | UN | 295.55 | 17.35 | 312.9
40.12.200 | Chave comutadora/seletora com 1 polo e 2 posições para 25 A | UN | 156.78 | 17.35 | 174.13
40.12.210 | Chave comutadora/seletora com 3 polos e 3 posições para 25 A | UN | 425.95 | 17.35 | 443.3
40.13 | Amperimetro
40.13.010 | Chave comutadora para amperímetro | UN | 143.33 | 17.35 | 160.68
40.13.040 | Amperímetro de ferro móvel de 96 x 96 mm, para ligação em transformador de corrente, escala fixa de 0A/50 A até 0A/2 kA | UN | 409.65 | 10.84 | 420.49
40.14 | Voltimetro
40.14.010 | Chave comutadora para voltímetro | UN | 116.18 | 17.35 | 133.53
40.14.030 | Voltímetro de ferro móvel de 96 x 96 mm, escalas variáveis de 0/150 V, 0/250 V, 0/300 V, 0/500 V e 0/600 V | UN | 118.33 | 21.69 | 140.02
40.20 | Reparos, conservacoes e complementos - GRUPO 40
40.20.050 | Sinalizador com lâmpada | UN | 63.55 | 34.69 | 98.24
40.20.060 | Botão de comando duplo sem sinalizador | UN | 47.42 | 34.69 | 82.11
40.20.090 | Botoeira com retenção para quadro/painel | UN | 36.19 | 13.01 | 49.2
40.20.100 | Botoeira de comando liga-desliga, sem sinalização | UN | 132.35 | 13.01 | 145.36
40.20.110 | Alarme sonoro bitonal 220 V para painel de comando | UN | 417.91 | 13.01 | 430.92
40.20.120 | Placa de 4´ x 2´ | UN | 4.08 | 1.41 | 5.49
40.20.140 | Placa de 4´ x 4´ | UN | 8.56 | 1.41 | 9.97
40.20.200 | Chave de boia normalmente fechada ou aberta | UN | 44.91 | 17.35 | 62.26
40.20.240 | Plugue com 2P+T de 10A, 250V | UN | 6.79 | 8.68 | 15.47
40.20.250 | Plugue prolongador com 2P+T de 10A, 250V | UN | 9.97 | 8.68 | 18.65
40.20.300 | Chave de nível tipo boia pendular (pera), com contato micro switch | UN | 406.53 | 43.37 | 449.9
40.20.302 | Placa suporte (tampa) 4´ x 4´ para áreas úmidas, grau de proteção IP55 | UN | 72.14 | 13.01 | 85.15
40.20.310 | Placa/espelho em latão escovado 4´ x 4´, para 02 tomadas elétrica | UN | 43.72 | 19.7 | 63.42
40.20.320 | Placa/espelho em latão escovado 4´ x 4´, para 01 tomada elétrica | UN | 39.19 | 19.7 | 58.89
41 | ILUMINACAO
41.02 | Lampadas
41.02.541 | Lâmpada LED tubular T8 com base G13, de 900 até 1050 Im - 9 a 10 W | UN | 19.89 | 3.53 | 23.42
41.02.551 | Lâmpada LED tubular T8 com base G13, de 1850 até 2000 Im - 18 a 20 W | UN | 26.05 | 3.53 | 29.58
41.02.562 | Lâmpada LED tubular T8 com base G13, de 3400 até 4000 Im - 36 a 40 W | UN | 73.15 | 3.53 | 76.68
41.02.580 | Lâmpada LED 13,5W, com base E-27, 1400 até 1510 lm | UN | 29.02 | 3.53 | 32.55
41.04 | Acessorios para iluminacao
41.04.020 | Receptáculo de porcelana com parafuso de fixação com rosca E-27 | UN | 6.99 | 3.45 | 10.44
41.04.050 | Trilho eletrificado de alimentação com 1 circuito, em alumínio com pintura na cor branco, inclusive acessórios | M | 115.09 | 17.35 | 132.44
41.05 | Lampada de descarga de alta potencia
41.05.720 | Lâmpada de vapor metálico tubular, base G12 de 150 W | UN | 102.29 | 3.53 | 105.82
41.06 | Lampada halogena
41.06.100 | Lâmpada halógena refletora PAR20, base E27 de 50 W - 220 V | UN | 24.06 | 3.53 | 27.59
41.06.130 | Lâmpada halógena com refletor dicroico de 50 W - 12 V | UN | 10.51 | 3.53 | 14.04
41.06.410 | Lâmpada halógena tubular, base R7s bilateral de 300 W - 110 ou 220 V | UN | 14.64 | 3.53 | 18.17
41.07 | Lampada fluorescente
41.07.020 | Lâmpada fluorescente tubular, base bipino bilateral de 15 W | UN | 17.82 | 3.53 | 21.35
41.07.030 | Lâmpada fluorescente tubular, base bipino bilateral de 16 W | UN | 15.53 | 3.53 | 19.06
41.07.050 | Lâmpada fluorescente tubular, base bipino bilateral de 20 W | UN | 11.14 | 3.53 | 14.67
41.07.060 | Lâmpada fluorescente tubular, base bipino bilateral de 28 W | UN | 15.67 | 3.53 | 19.2
41.07.070 | Lâmpada fluorescente tubular, base bipino bilateral de 32 W | UN | 17.22 | 3.53 | 20.75
41.07.200 | Lâmpada fluorescente tubular, base bipino bilateral de 32 W, com camada trifósforo | UN | 23.05 | 3.53 | 26.58
41.07.430 | Lâmpada fluorescente compacta eletrônica "3U", base E27 de 20 W - 110 ou 220 V | UN | 13.04 | 3.53 | 16.57
41.07.450 | Lâmpada fluorescente compacta eletrônica "3U", base E27 de 25 W - 110 ou 220 V | UN | 13.82 | 3.53 | 17.35
41.07.800 | Lâmpada fluorescente compacta "1U", base G-23 de 9 W | UN | 21.28 | 3.53 | 24.81
41.07.810 | Lâmpada fluorescente compacta "2U", base G-24D-2 de 18 W | UN | 16.15 | 3.53 | 19.68
41.07.820 | Lâmpada fluorescente compacta "2U", base G-24D-3 de 26 W | UN | 14.7 | 3.53 | 18.23
41.07.860 | Lâmpada fluorescente compacta "2U", base G-24Q-3 de 26 W | UN | 14.28 | 3.53 | 17.81
41.08 | Reator e equipamentos para lampada de descarga de alta potencia
41.08.010 | Transformador eletrônico para lâmpada halógena dicroica de 50 W - 220 V | UN | 32.49 | 8.68 | 41.17
41.08.230 | Reator eletromagnético de alto fator de potência, para lâmpada vapor de sódio 150 W / 220 V | UN | 101.24 | 8.68 | 109.92
41.08.250 | Reator eletromagnético de alto fator de potência, para lâmpada vapor de sódio 250 W / 220 V | UN | 133.24 | 8.68 | 141.92
41.08.270 | Reator eletromagnético de alto fator de potência, para lâmpada vapor de sódio 400 W / 220 V | UN | 169.32 | 8.68 | 178
41.08.280 | Reator eletromagnético de alto fator de potência, para lâmpada vapor de sódio 1000 W / 220 V | UN | 549.86 | 8.68 | 558.54
41.08.440 | Reator eletromagnético de alto fator de potência, para lâmpada vapor metálico 150 W / 220 V | UN | 81.32 | 8.68 | 90
41.08.450 | Reator eletromagnético de alto fator de potência, para lâmpada vapor metálico 250 W / 220 V | UN | 128.35 | 8.68 | 137.03
41.08.460 | Reator eletromagnético de alto fator de potência, para lâmpada vapor metálico 400 W / 220 V | UN | 161.12 | 8.68 | 169.8
41.09 | Reator e equipamentos para lampada fluorescente
41.09.720 | Reator eletrônico de alto fator de potência com partida instantânea, para 2 lâmpadas fluorescentes tubulares, base bipino bilateral, 16 W - 127 V / 220 V | UN | 45.14 | 17.35 | 62.49
41.09.740 | Reator eletrônico de alto fator de potência com partida instantânea, para 2 lâmpadas fluorescentes tubulares, base bipino bilateral, 28 W - 127 V / 220 V | UN | 83.9 | 8.68 | 92.58
41.09.750 | Reator eletrônico de alto fator de potência com partida instantânea, para 2 lâmpadas fluorescentes tubulares, base bipino bilateral, 32 W - 127 V / 220 V | UN | 51.52 | 17.35 | 68.87
41.09.830 | Reator eletrônico de alto fator de potência com partida instantânea, para 2 lâmpadas fluorescentes tubulares "HO", base bipino bilateral, 110 W - 220 V | UN | 86.45 | 17.35 | 103.8
41.09.870 | Reator eletrônico de alto fator de potência com partida instantânea, para uma lâmpada fluorescente compacta "2U", base G24q-3, 26 W - 220 V | UN | 44.87 | 8.68 | 53.55
41.09.890 | Reator eletrônico de alto fator de potência com partida instantânea, para 2 lâmpadas fluorescentes compactas "2U", base G24q-3, 26 W - 220 V | UN | 55.35 | 17.35 | 72.7
41.10 | Postes e acessorios
41.10.060 | Braço em tubo de ferro galvanizado de 1" x 1,00 m para fixação de uma luminária | UN | 47.79 | 61.01 | 108.8
41.10.070 | Cruzeta reforçada em ferro galvanizado para fixação de quatro luminárias | UN | 741.96 | 61.01 | 802.97
41.10.080 | Cruzeta reforçada em ferro galvanizado para fixação de duas luminárias | UN | 503.75 | 61.01 | 564.76
41.10.260 | Poste telecônico curvo em aço SAE 1010/1020 galvanizado a fogo, altura de 8,00 m | UN | 2066.16 | 264.92 | 2331.08
41.10.330 | Poste telecônico reto em aço SAE 1010/1020 galvanizado a fogo, altura de 10,00 m | UN | 2398.88 | 98.01 | 2496.89
41.10.340 | Poste telecônico reto em aço SAE 1010/1020 galvanizado a fogo, altura de 8,00 m | UN | 2058.75 | 98.01 | 2156.76
41.10.400 | Poste telecônico em aço SAE 1010/1020 galvanizado a fogo, com espera para uma luminária, altura de 3,00 m | UN | 614.82 | 63.19 | 678.01
41.10.410 | Poste telecônico em aço SAE 1010/1020 galvanizado a fogo, com espera para duas luminárias, altura de 3,00 m | UN | 681.79 | 63.19 | 744.98
41.10.430 | Poste telecônico reto em aço SAE 1010/1020 galvanizado a fogo, altura de 6,00 m | UN | 1535.7 | 98.01 | 1633.71
41.10.490 | Poste telecônico reto em aço SAE 1010/1020 galvanizado a fogo, com base, altura de 7,00 m | UN | 1543.44 | 439.36 | 1982.8
41.10.500 | Poste telecônico reto em aço SAE 1010/1020 galvanizado a fogo, altura de 4,00 m | UN | 1036.61 | 98.01 | 1134.62
41.11 | Aparelho de iluminacao publica e decorativa
41.11.060 | Luminária fechada para iluminação pública tipo pétala pequena | UN | 480.2 | 30.51 | 510.71
41.11.090 | Luminária com corpo em tubo de alumínio tipo balizador para uso externo | UN | 103.07 | 13.01 | 116.08
41.11.094 | Luminária LED de embutir para caixa de luz 4 x 2cm, para uso externo, tipo balizador de 3 W | UN | 52.91 | 13.01 | 65.92
41.11.100 | Luminária retangular fechada para iluminação externa em poste, tipo pétala grande | UN | 486.57 | 30.51 | 517.08
41.11.110 | Luminária retangular fechada para iluminação externa em poste, tipo pétala pequena | UN | 464.56 | 30.51 | 495.07
41.11.115 | Luminária retangular tipo arandela externa para 2 lâmpadas, com difusor em polietileno ou vidro leitoso | UN | 119.87 | 21.69 | 141.56
41.11.116 | Luminária LED retangular para poste, fluxo luminoso de 5000 a 5500 lm - potência de 50W | UN | 252.57 | 30.51 | 283.08
41.11.440 | Suporte tubular de fixação em poste para 1 luminária tipo pétala | UN | 81.83 | 13.01 | 94.84
41.11.450 | Suporte tubular de fixação em poste para 2 luminárias tipo pétala | UN | 115.47 | 13.01 | 128.48
41.11.702 | Luminária LED solar integrada para poste, fluxo luminoso de 8000 lm, eficiência mínima de 130,5 lm/W - potência de 80 W | UN | 8677.62 | 30.51 | 8708.13
41.11.703 | Luminária pública LED retangular para poste, fluxo luminoso de 14200 a 18000 lm, eficiência mínima de 120 lm/W - potência de 100 W/120 W | UN | 833.99 | 30.51 | 864.5
41.11.704 | Luminária LED retangular para poste, fluxo luminoso de 14083 lm, eficiência mínima 135 lm/W - potência de 104 W | UN | 914.31 | 30.51 | 944.82
41.11.707 | Luminária LED retangular para poste, fluxo luminoso de 27624 lm, eficiência mínima 135 lm/W - potência de 204 W | UN | 1390.74 | 30.51 | 1421.25
41.11.711 | Luminária LED retangular para parede ou piso, fluxo luminoso de 11838 a 12150 lm, eficiência mínima 107 lm/W - potência de 86 W/120 W | UN | 533.2 | 30.51 | 563.71
41.11.712 | Luminária LED redonda de embutir para parede ou piso, área interna ou externa, bivolt - potência 6 W | UN | 91.48 | 30.51 | 121.99
41.11.721 | Luminária pública LED retangular para poste, fluxo luminoso de 6250 a 6674 lm, eficiência mínima 113 lm/W - potência 40 W/59 W | UN | 499.61 | 30.51 | 530.12
41.12 | Aparelho de iluminacao de longo alcance e especifica
41.12.050 | Projetor retangular fechado, com alojamento para reator, para lâmpada vapor metálico ou vapor de sódio de 150 W a 400 W | UN | 1439.51 | 21.69 | 1461.2
41.12.060 | Projetor retangular fechado, para lâmpada vapor de sódio de 1.000 W ou vapor metálico de 2.000 W | UN | 627.83 | 21.69 | 649.52
41.12.080 | Projetor retangular fechado, para lâmpada vapor metálico ou vapor de sódio de 250 W/400 W | UN | 580.41 | 21.69 | 602.1
41.12.090 | Projetor cônico fechado, para lâmpadas vapor metálico, vapor de sódio de 250 W/400 W ou mista de 250 W/500 W | UN | 367.53 | 21.69 | 389.22
41.12.210 | Projetor LED modular, fluxo luminoso de 26294 lm, eficiência mínima de 125 l/W - 150 W/200 W | UN | 969.15 | 21.69 | 990.84
41.13 | Aparelho de iluminacao a prova de tempo, gases e vapores
41.13.040 | Luminária blindada de sobrepor ou pendente em calha fechada, para 1 lâmpada fluorescente de 32 W/36 W/40 W | UN | 278.15 | 17.35 | 295.5
41.13.050 | Luminária blindada de sobrepor ou pendente em calha fechada, para 2 lâmpadas fluorescentes de 32 W/36 W/40 W | UN | 222.94 | 17.35 | 240.29
41.13.102 | Luminária blindada tipo arandela de 45º e 90º, para lâmpada LED | UN | 207.32 | 17.35 | 224.67
41.13.200 | Luminária blindada oval de sobrepor ou arandela, para lâmpada fluorescentes compacta | UN | 116.8 | 17.35 | 134.15
41.14 | Aparelho de iluminacao comercial e industrial
41.14.020 | Luminária retangular de embutir tipo calha fechada, com difusor plano, para 2 lâmpadas fluorescentes tubulares de 28 W/32 W/36 W/54 W | UN | 167.5 | 17.35 | 184.85
41.14.070 | Luminária retangular de sobrepor tipo calha aberta, para 2 lâmpadas fluorescentes tubulares de 32 W | UN | 45.41 | 17.35 | 62.76
41.14.090 | Luminária retangular de sobrepor tipo calha fechada, com difusor translúcido, para 2 lâmpadas fluorescentes de 28 W/32 W/36 W/54 W | UN | 148.09 | 17.35 | 165.44
41.14.210 | Luminária quadrada de embutir tipo calha aberta com aletas planas, para 2 lâmpadas fluorescentes compactas de 18 W/26 W | UN | 65.13 | 21.69 | 86.82
41.14.310 | Luminária redonda de embutir com difusor recuado, para 1 ou 2 lâmpadas fluorescentes compactas de 15 W/18 W/20 W/23 W/26 W | UN | 81.61 | 17.35 | 98.96
41.14.390 | Luminária retangular de sobrepor tipo calha aberta, com refletor em alumínio de alto brilho, para 2 lâmpadas fluorescentes tubulares 32 W/36 W | UN | 130.4 | 17.35 | 147.75
41.14.430 | Luminária quadrada de embutir tipo calha aberta, com refletor e aleta parabólicas em alumínio de alto brilho, para 4 lâmpadas fluorescentes de 14 W/16 W/18 W | UN | 191.57 | 17.35 | 208.92
41.14.510 | Luminária industrial pendente com refletor prismático sem alojamento para reator, para lâmpadas vapor de sódio/metálico ou mista de 150 W/250 W/400 W | UN | 251.31 | 13.01 | 264.32
41.14.530 | Luminária redonda de sobrepor com difusor em vidro temperado jateado para 1 ou 2 lâmpadas fluorescentes compactas de 18 W/26 W | UN | 88.73 | 13.01 | 101.74
41.14.560 | Luminária retangular de embutir tipo calha aberta com aletas parabólicas para 2 lâmpadas fluorescentes tubulares de 28 W/54 W | UN | 140.13 | 17.35 | 157.48
41.14.590 | Luminária industrial pendente tipo calha aberta instalação em perfilado para 1 ou 2 lâmpadas fluorescentes tubulares 14 W | UN | 69.58 | 21.69 | 91.27
41.14.600 | Luminária industrial pendente tipo calha aberta instalação em perfilado para 1 ou 2 lâmpadas fluorescentes tubulares 28 W/54 W | UN | 126.63 | 21.69 | 148.32
41.14.620 | Luminária retangular de sobrepor tipo calha aberta com refletor e aletas parabólicas para 2 lâmpadas fluorescentes tubulares 28 W/54 W | UN | 209.8 | 21.69 | 231.49
41.14.640 | Luminária retangular de embutir tipo calha aberta com refletor em alumínio de alto brilho para 2 lâmpadas fluorescentes tubulares de 28 W/54 W | UN | 167.55 | 21.69 | 189.24
41.14.670 | Luminária triangular de sobrepor tipo arandela para fluorescente compacta de 15 W/20 W/23 W | UN | 66.79 | 21.69 | 88.48
41.14.730 | Luminária redonda de embutir com refletor em alumínio jateado e difusor em vidro para 2 lâmpadas fluorescentes compactas duplas de 18 W/26 W | UN | 55.25 | 17.35 | 72.6
41.14.740 | Luminária retangular de embutir assimétrica para 1 lâmpada fluorescente tubular de 14 W | UN | 133.06 | 17.35 | 150.41
41.14.750 | Luminária redonda de sobrepor ou pendente com refletor em alumínio anodizado facho concentrado para 1 lâmpada vapor metálico elipsoidal de 250 W ou 400 W | UN | 451.2 | 17.35 | 468.55
41.14.780 | Luminária quadrada de sobrepor tipo calha fechada, com difusor plano, para 4 lâmpadas tubulares de 14 W/16 W/18 W | UN | 346.39 | 17.35 | 363.74
41.14.790 | Luminária retangular de embutir tipo calha aberta com refletor assimétrico em alumínio de alto brilho para 2 lâmpadas tubulares de 28 W/54 W | UN | 153.23 | 17.35 | 170.58
41.14.792 | Luminária hermética de sobrepor, com difusor em policarbonato, para lâmpadas de 2 x 28 W/32 W/54 W | UN | 105.37 | 17.35 | 122.72
41.15 | Aparelho de iluminacao interna decorativa
41.15.170 | Luminária redonda de embutir, com foco orientável e acessório antiofuscante, para 1 lâmpada dicroica de 50 W | UN | 40.59 | 13.01 | 53.6
41.20 | Reparos, conservacoes e complementos - GRUPO 41
41.20.020 | Recolocação de aparelhos de iluminação ou projetores fixos em teto, piso ou parede | UN | 0.42 | 17.35 | 17.77
41.20.080 | Plafon plástico e/ou PVC para acabamento de ponto de luz, com soquete E-27 para lâmpada fluorescente compacta | UN | 6.24 | 3.53 | 9.77
41.20.120 | Recolocação de reator | UN |  | 17.35 | 17.35
41.20.130 | Recolocação de lâmpada | UN |  | 3.53 | 3.53
41.31 | Iluminacao LED
41.31.040 | Luminária LED retangular de sobrepor com difusor translúcido, 4000 K, fluxo luminoso de 3690 a 4800 lm, potência de 35 W a 41 W | UN | 303.29 | 17.35 | 320.64
41.31.070 | Luminária LED quadrada de sobrepor com difusor prismático translúcido, 4000 K, fluxo luminoso de 1363 a 1800 lm, potência de 15 W a 24 W | UN | 286.62 | 13.01 | 299.63
41.31.080 | Luminária LED redonda de embutir com difusor translúcido, 4000 K, fluxo luminoso de 800 a 1060 lm, potência de 9 W a 12 W | UN | 133.16 | 17.35 | 150.51
41.31.087 | Luminária LED redonda de sobrepor com difusor recuado translucido, 4000 K, fluxo luminoso de 1900 a 2000 lm, potência de 17 W a 19 W | UN | 270.83 | 13.01 | 283.84
41.31.101 | Projetor LED retangular, potência de 30 W, fluxo luminoso de 2250 a 2400 lm, temperatura cor 6.500 K, bivolt | UN | 73.67 | 21.69 | 95.36
42 | PARA-RAIOS PARA EDIFICACAO
42.01 | Complementos para para-raios
42.01.020 | Captor tipo Franklin, h= 300 mm, 4 pontos, 1 descida, acabamento cromado | UN | 71.84 | 10.84 | 82.68
42.01.040 | Captor tipo Franklin, h= 300 mm, 4 pontos, 2 descidas, acabamento cromado | UN | 111.34 | 10.84 | 122.18
42.01.060 | Luva de redução galvanizada de 2´ x 3/4´ | UN | 58.03 | 10.84 | 68.87
42.01.080 | Niple duplo galvanizado de 2´ | UN | 42.37 | 10.84 | 53.21
42.01.086 | Captor tipo terminal aéreo, h= 300 mm em alumínio | UN | 4.08 | 10.84 | 14.92
42.01.090 | Captor tipo terminal aéreo, h= 300 mm, diâmetro de 1/4´ em cobre | UN | 18.81 | 10.84 | 29.65
42.01.096 | Captor tipo terminal aéreo, h= 250 mm, diâmetro de 3/8´ galvanizado a fogo | UN | 11.16 | 10.84 | 22
42.01.098 | Captor tipo terminal aéreo, h= 600 mm, diâmetro de 3/8´ galvanizado a fogo | UN | 12.13 | 10.84 | 22.97
42.02 | Isolador galvanizado uso geral
42.02.010 | Isolador galvanizado uso geral, simples com rosca mecânica | UN | 5.77 | 10.84 | 16.61
42.02.020 | Isolador galvanizado uso geral, reforçado para fixação a 90° | UN | 16.14 | 10.84 | 26.98
42.02.040 | Isolador galvanizado uso geral, simples com chapa de encosto | UN | 5.52 | 10.84 | 16.36
42.02.060 | Isolador galvanizado uso geral, reforçado com chapa de encosto | UN | 7.8 | 10.84 | 18.64
42.02.080 | Isolador galvanizado uso geral, simples com calha para telha ondulada | UN | 14.42 | 10.84 | 25.26
42.02.100 | Isolador galvanizado uso geral, reforçado com calha para telha ondulada | UN | 17.34 | 10.84 | 28.18
42.03 | Isolador galvanizado para mastro
42.03.020 | Isolador galvanizado para mastro de diâmetro 2´, simples com 1 descida | UN | 9.89 | 10.84 | 20.73
42.03.040 | Isolador galvanizado para mastro de diâmetro 2´, simples com 2 descidas | UN | 15.27 | 10.84 | 26.11
42.03.060 | Isolador galvanizado para mastro de diâmetro 2´, reforçado com 1 descida | UN | 12.86 | 10.84 | 23.7
42.03.080 | Isolador galvanizado para mastro de diâmetro 2´, reforçado com 2 descidas | UN | 17.09 | 10.84 | 27.93
42.04 | Componentes de sustentacao para mastro galvanizado
42.04.020 | Braçadeira de contraventagem para mastro de diâmetro 2´ | UN | 10.75 | 10.84 | 21.59
42.04.040 | Apoio para mastro de diâmetro 2´ | UN | 9.49 | 10.84 | 20.33
42.04.060 | Base para mastro de diâmetro 2´ | UN | 58.53 | 10.84 | 69.37
42.04.080 | Contraventagem com cabo para mastro de diâmetro 2´ | UN | 123.96 | 13.01 | 136.97
42.04.120 | Mastro simples galvanizado de diâmetro 2´ | M | 80.64 | 13.01 | 93.65
42.04.140 | Suporte porta bandeira simples para mastro de diâmetro 2´ | UN | 10.57 | 10.84 | 21.41
42.04.160 | Suporte porta bandeira reforçado para mastro de diâmetro 2´ | UN | 40.43 | 10.84 | 51.27
42.05 | Componentes para cabo de descida
42.05.010 | Sinalizador de obstáculo simples, sem célula fotoelétrica | UN | 31.58 | 10.84 | 42.42
42.05.020 | Braçadeira para fixação do aparelho sinalizador para mastro de diâmetro 2´ | UN | 13.36 | 10.84 | 24.2
42.05.030 | Sinalizador de obstáculo duplo, sem célula fotoelétrica | UN | 84.86 | 10.84 | 95.7
42.05.050 | Sinalizador de obstáculo simples, com célula fotoelétrica | UN | 40.33 | 10.84 | 51.17
42.05.070 | Sinalizador de obstáculo duplo, com célula fotoelétrica | UN | 122.2 | 10.84 | 133.04
42.05.100 | Caixa de inspeção suspensa | UN | 14.29 | 43.37 | 57.66
42.05.110 | Conector cabo/haste de 3/4´ | UN | 17.86 | 4.33 | 22.19
42.05.120 | Conector de emenda em latão para cabo de até 50 mm² com 4 parafusos | UN | 24.29 | 4.33 | 28.62
42.05.140 | Conector olhal cabo/haste de 3/4´ | UN | 16.55 | 4.33 | 20.88
42.05.160 | Conector olhal cabo/haste de 5/8´ | UN | 4.2 | 4.33 | 8.53
42.05.170 | Vergalhão liso de aço galvanizado, diâmetro de 3/8´ | M | 14.32 | 17.35 | 31.67
42.05.180 | Esticador em latão para cabo de cobre | UN | 18.79 | 10.84 | 29.63
42.05.190 | Haste de aterramento de 3/4´ x 3 m | UN | 259.56 | 21.69 | 281.25
42.05.200 | Haste de aterramento de 5/8" x 2,4 m | UN | 175.39 | 21.69 | 197.08
42.05.210 | Haste de aterramento de 5/8´ x 3 m | UN | 165.68 | 21.69 | 187.37
42.05.220 | Mastro para sinalizador de obstáculo, de 1,5 m x 3/4´ | UN | 42.88 | 10.84 | 53.72
42.05.230 | Clips de fixação para vergalhão em aço galvanizado de 3/8´ | UN | 2.94 | 8.68 | 11.62
42.05.240 | Suporte para tubo de proteção com chapa de encosto, diâmetro 2´ | UN | 9.71 | 10.84 | 20.55
42.05.250 | Barra condutora chata em alumínio de 3/4´ x 1/4´, inclusive acessórios de fixação | M | 14.82 | 21.69 | 36.51
42.05.260 | Suporte para tubo de proteção com grapa para chumbar, diâmetro 2´ | UN | 9.81 | 10.84 | 20.65
42.05.270 | Conector em latão estanhado para cabos de 16 a 50 mm² e vergalhões até 3/8´ | UN | 46.58 | 8.68 | 55.26
42.05.290 | Suporte para fixação de terminal aéreo e/ou de cabo de cobre nu, com base plana | UN | 5.04 | 10.84 | 15.88
42.05.300 | Tampa para caixa de inspeção cilíndrica, aço galvanizado | UN | 42.84 | 2.17 | 45.01
42.05.310 | Caixa de inspeção do terra cilíndrica em PVC rígido, diâmetro de 300 mm - h= 250 mm | UN | 15.49 | 10.84 | 26.33
42.05.320 | Caixa de inspeção do terra cilíndrica em PVC rígido, diâmetro de 300 mm - h= 400 mm | UN | 24.55 | 10.84 | 35.39
42.05.330 | Caixa de inspeção do terra cilíndrica em PVC rígido, diâmetro de 300 mm - h= 600 mm | UN | 42.91 | 10.84 | 53.75
42.05.340 | Barra condutora chata em cobre de 3/4´ x 3/16´, inclusive acessórios de fixação | M | 170.9 | 21.69 | 192.59
42.05.370 | Caixa de equalização, de embutir, em aço com barramento, de 400 x 400 mm e tampa | UN | 455.27 | 43.37 | 498.64
42.05.380 | Caixa de equalização, de embutir, em aço com barramento, de 200 x 200 mm e tampa | UN | 325 | 43.37 | 368.37
42.05.390 | Presilha em latão para cabos de 16 até 50 mm² | UN | 1.15 | 1.76 | 2.91
42.05.410 | Suporte para fixação de terminal aéreo e/ou de cabo de cobre nu, com base ondulada | UN | 6.34 | 10.84 | 17.18
42.05.440 | Barra condutora chata em alumínio de 7/8´ x 1/8´, inclusive acessórios de fixação | M | 8.23 | 21.69 | 29.92
42.05.450 | Conector com rabicho e porca em latão para cabo de 16 a 35 mm² | UN | 17.25 | 4.33 | 21.58
42.05.510 | Suporte para fixação de fita de alumínio 7/8´ x 1/8´ e/ou cabo de cobre nu, com base ondulada | UN | 6.46 | 10.84 | 17.3
42.05.520 | Suporte para fixação de fita de alumínio 7/8´ x 1/8´, com base plana | UN | 5.93 | 10.84 | 16.77
42.05.542 | Tela equipotencial em aço inoxidável, largura de 200 mm, espessura de 1,4 mm | M | 58.05 | 10.84 | 68.89
42.05.550 | Cordoalha flexível "Jumpers" de 25 x 235 mm, com 4 furos de 11 mm | UN | 46.37 | 10.84 | 57.21
42.05.560 | Cordoalha flexível "Jumpers" de 25 x 300 mm, com 4 furos de 11 mm | UN | 50.38 | 10.84 | 61.22
42.05.570 | Terminal estanhado com 1 furo e 1 compressão - 16 mm² | UN | 5.6 | 10.84 | 16.44
42.05.580 | Terminal estanhado com 1 furo e 1 compressão - 35 mm² | UN | 7.92 | 10.84 | 18.76
42.05.590 | Terminal estanhado com 1 furo e 1 compressão - 50 mm² | UN | 10.94 | 10.84 | 21.78
42.05.620 | Terminal estanhado com 2 furos e 1 compressão - 50 mm² | UN | 18.98 | 10.84 | 29.82
42.05.630 | Conector tipo ´X´ para aterramento de telas, acabamento estanhado, para cabo de 16 - 50 mm² | UN | 116.9 | 10.84 | 127.74
42.05.650 | Malha fechada pré-fabricada em fio de cobre de 16mm e mesch 30 x 30cm para aterramento | M2 | 231.46 | 4.41 | 235.87
42.20 | Reparos, conservacoes e complementos - GRUPO 42
42.20.080 | Solda exotérmica conexão cabo-cabo horizontal em X, bitola do cabo de 16-16mm² a 35-35mm² | UN | 9.95 | 21.69 | 31.64
42.20.090 | Solda exotérmica conexão cabo-cabo horizontal em X, bitola do cabo de 50-25mm² a 95-50mm² | UN | 19.46 | 21.69 | 41.15
42.20.120 | Solda exotérmica conexão cabo-cabo horizontal em X sobreposto, bitola do cabo de 35-35mm² a 50-35mm² | UN | 19.56 | 21.69 | 41.25
42.20.130 | Solda exotérmica conexão cabo-cabo horizontal em X sobreposto, bitola do cabo de 50-50mm² a 95-50mm² | UN | 36.81 | 21.69 | 58.5
42.20.150 | Solda exotérmica conexão cabo-cabo horizontal em T, bitola do cabo de 16-16mm² a 50-35mm², 70-35mm² e 95-35mm² | UN | 10.09 | 21.69 | 31.78
42.20.160 | Solda exotérmica conexão cabo-cabo horizontal em T, bitola do cabo de 50-50mm² a 95-50mm² | UN | 19.23 | 21.69 | 40.92
42.20.170 | Solda exotérmica conexão cabo-cabo horizontal reto, bitola do cabo de 16mm² a 70mm² | UN | 9.97 | 21.69 | 31.66
42.20.190 | Solda exotérmica conexão cabo-haste em X sobreposto, bitola do cabo de 35mm² a 50mm² para haste de 5/8" e 3/4" | UN | 37.07 | 21.69 | 58.76
42.20.210 | Solda exotérmica conexão cabo-haste em T, bitola do cabo de 35mm² para haste de 5/8" e 3/4" | UN | 19.86 | 21.69 | 41.55
42.20.220 | Solda exotérmica conexão cabo-haste em T, bitola do cabo de 50mm² a 95mm² para haste de 5/8" e 3/4" | UN | 37.1 | 21.69 | 58.79
42.20.230 | Solda exotérmica conexão cabo-haste na lateral, bitola do cabo de 25mm² a 70mm² para haste de 5/8" e 3/4" | UN | 20.03 | 21.69 | 41.72
42.20.240 | Solda exotérmica conexão cabo-haste no topo, bitola do cabo de 25mm² a 35mm² para haste de 5/8" | UN | 19.19 | 21.69 | 40.88
42.20.250 | Solda exotérmica conexão cabo-haste no topo, bitola do cabo de 50mm² a 95mm² para haste de 5/8" e 3/4" | UN | 19.31 | 21.69 | 41
42.20.260 | Solda exotérmica conexão cabo-ferro de construção com cabo paralelo, bitola do cabo de 35mm² para haste de 5/8" e 3/4" | UN | 9.72 | 21.69 | 31.41
42.20.270 | Solda exotérmica conexão cabo-ferro de construção com cabo paralelo, bitola do cabo de 50mm² a 70mm² para haste de 5/8" e 3/4" | UN | 21.22 | 21.69 | 42.91
42.20.280 | Solda exotérmica conexão cabo-ferro de construção com cabo em X sobreposto, bitola do cabo de 35mm² a 70mm² para haste de 5/8" | UN | 19.43 | 21.69 | 41.12
42.20.290 | Solda exotérmica conexão cabo-ferro de construção com cabo em X sobreposto, bitola do cabo de 35mm² a 70mm² para haste de 3/8" | UN | 19.43 | 21.69 | 41.12
42.20.300 | Solda exotérmica conexão cabo-terminal com duas fixações, bitola do cabo de 25mm² a 50mm² para terminal 3x25 | UN | 9.96 | 21.69 | 31.65
42.20.310 | Solda exotérmica conexão cabo-superfície de aço, bitola do cabo de 16mm² a 35mm² | UN | 9.77 | 21.69 | 31.46
42.20.320 | Solda exotérmica conexão cabo-superfície de aço, bitola do cabo de 50mm² a 95mm² | UN | 19.31 | 21.69 | 41
43 | APARELHOS ELETRICOS, HIDRAULICOS E A GAS.
43.01 | Bebedouros
43.01.012 | Purificador de pressão elétrico em chapa eletrozincado pré-pintada e tampo em aço inoxidável, tipo coluna, capacidade de refrigeração de 2 l/h - simples | UN | 1280.73 | 61.01 | 1341.74
43.01.032 | Purificador de pressão elétrico em chapa eletrozincado pré-pintada e tampo em aço inoxidável, tipo coluna, capacidade de refrigeração de 2 l/h - conjugado | UN | 1816.79 | 61.01 | 1877.8
43.02 | Chuveiros
43.02.010 | Chuveiro frio em PVC, diâmetro de 10 cm | UN | 26.1 | 21.69 | 47.79
43.02.070 | Chuveiro com válvula de acionamento antivandalismo, DN= 3/4´ | UN | 1059.57 | 41.2 | 1100.77
43.02.080 | Chuveiro elétrico de 6.500W / 220V com resistência blindada | UN | 454.53 | 34.56 | 489.09
43.02.100 | Chuveiro com jato regulável em metal com acabamento cromado | UN | 172.2 | 21.69 | 193.89
43.02.122 | Chuveiro frio em PVC, com registro e tubo de ligação acoplados | UN | 14.15 | 26.1 | 40.25
43.02.140 | Chuveiro elétrico de 5.500 W / 220 V em PVC | UN | 84.78 | 34.56 | 119.34
43.02.160 | Chuveiro lava-olhos, acionamento manual, tubulação em ferro galvanizado com pintura epóxi cor verde | UN | 1905.7 | 86.74 | 1992.44
43.02.170 | Chuveiro elétrico de 7.500W / 220 V, com resistência blindada | UN | 435.76 | 34.56 | 470.32
43.02.180 | Ducha eletrônica de 6.800W até 7.900 W / 220 V | UN | 139.63 | 34.56 | 174.19
43.03 | Aquecedores
43.03.050 | Aquecedor a gás de acumulação, capacidade 300 l | UN | 27524.47 | 173.48 | 27697.95
43.03.130 | Aquecedor a gás de acumulação, capacidade 500 l | UN | 18418.62 | 195.17 | 18613.79
43.03.212 | Aquecedor de passagem elétrico individual, baixa pressão - 5.000 W / 6.400 W | UN | 567.39 | 216.85 | 784.24
43.03.220 | Sistema de aquecimento de passagem a gás com sistema misturador para abastecimento de até 08 duchas | CJ | 14369.31 | 4598.56 | 18967.87
43.03.230 | Sistema de aquecimento de passagem a gás com sistema misturador para abastecimento de até 16 duchas | CJ | 25150.73 | 5173.38 | 30324.11
43.03.240 | Sistema de aquecimento de passagem a gás com sistema misturador para abastecimento de até 24 duchas | CJ | 30435.01 | 6083.4 | 36518.41
43.03.500 | Coletor em alumínio para sistema de aquecimento solar com área coletora até 1,60 m² | UN | 1286.04 | 44.98 | 1331.02
43.03.510 | Coletor em alumínio para sistema de aquecimento solar com área coletora até 2,00 m² | UN | 2028.63 | 56.24 | 2084.87
43.03.550 | Reservatório térmico horizontal em aço inoxidável AISI 304, capacidade de 500 litros | UN | 4035.63 | 61.01 | 4096.64
43.04 | Torneiras eletricas
43.04.020 | Torneira elétrica | UN | 218.38 | 34.56 | 252.94
43.05 | Exaustor, ventilador e circulador de ar
43.05.030 | Exaustor elétrico em plástico, vazão de 150 a 190m³/h | UN | 357.62 | 43.37 | 400.99
43.05.100 | Insuflador de ar compacto, para renovação de ar em ambientes, vazão máxima 93 m³/h | UN | 399.49 | 43.37 | 442.86
43.06 | Emissores de som
43.06.010 | Cigarra de embutir 50/60HZ até 127V, com placa | UN | 38.88 | 21.69 | 60.57
43.07 | Aparelho condicionador de ar
43.07.070 | Ar condicionado a frio, tipo split piso teto com capacidade de 48.000 BTU/h | CJ | 16310.31 | 352.97 | 16663.28
43.07.300 | Ar condicionado a frio, tipo split cassete com capacidade de 18.000 BTU/h | CJ | 7678.87 | 341.92 | 8020.79
43.07.310 | Ar condicionado a frio, tipo split cassete com capacidade de 24.000 BTU/h | CJ | 8568.13 | 352.97 | 8921.1
43.07.320 | Ar condicionado a frio, tipo split cassete com capacidade de 36.000 BTU/h | CJ | 13447.04 | 352.97 | 13800.01
43.07.330 | Ar condicionado a frio, tipo split parede com capacidade de 12.000 BTU/h | CJ | 3288.78 | 341.92 | 3630.7
43.07.340 | Ar condicionado a frio, tipo split parede com capacidade de 18.000 BTU/h | CJ | 4796.52 | 341.92 | 5138.44
43.07.350 | Ar condicionado a frio, tipo split parede com capacidade de 24.000 BTU/h | CJ | 6686.78 | 352.97 | 7039.75
43.07.360 | Ar condicionado a frio, tipo split parede com capacidade de 30.000 BTU/h | CJ | 7776.47 | 352.97 | 8129.44
43.07.380 | Ar condicionado a frio, tipo split piso teto com capacidade de 24.000 BTU/h | CJ | 7094.67 | 352.97 | 7447.64
43.07.390 | Ar condicionado a frio, tipo split piso teto com capacidade de 36.000 BTU/h | CJ | 11340.49 | 352.97 | 11693.46
43.08 | Equipamentos para sistema VRF ar condicionado
43.08.001 | Condensador para sistema VRF de ar condicionado, capacidade até 6 TR | UN | 43874.21 | 799.2 | 44673.41
43.08.002 | Condensador para sistema VRF de ar condicionado, capacidade de 8 TR a 10 TR | UN | 50716.63 | 799.2 | 51515.83
43.08.003 | Condensador para sistema VRF de ar condicionado, capacidade de 11 TR a 13 TR | UN | 58599.35 | 799.2 | 59398.55
43.08.004 | Condensador para sistema VRF de ar condicionado, capacidade de 14 TR a 16 TR | UN | 65302.33 | 799.2 | 66101.53
43.08.020 | Evaporador para sistema VRF de ar condicionado, tipo parede, capacidade de 1 TR | UN | 4218.52 | 699.3 | 4917.82
43.08.021 | Evaporador para sistema VRF de ar condicionado, tipo parede, capacidade de 2 TR | UN | 5453.81 | 699.3 | 6153.11
43.08.022 | Evaporador para sistema VRF de ar condicionado, tipo parede, capacidade de 3 TR | UN | 7333.21 | 699.3 | 8032.51
43.08.030 | Evaporador para sistema VRF de ar condicionado, tipo piso teto, capacidade de 1 TR | UN | 4696.18 | 699.3 | 5395.48
43.08.031 | Evaporador para sistema VRF de ar condicionado, tipo piso teto, capacidade de 2 TR | UN | 5407.48 | 699.3 | 6106.78
43.08.032 | Evaporador para sistema VRF de ar condicionado, tipo piso teto, capacidade de 3 TR | UN | 6420.03 | 699.3 | 7119.33
43.08.033 | Evaporador para sistema VRF de ar condicionado, tipo piso teto, capacidade de 4 TR | UN | 7435.82 | 699.3 | 8135.12
43.08.040 | Evaporador para sistema VRF de ar condicionado, tipo cassete, capacidade de 1 TR | UN | 4334.16 | 699.3 | 5033.46
43.08.041 | Evaporador para sistema VRF de ar condicionado, tipo cassete, capacidade de 2 TR | UN | 4924.15 | 699.3 | 5623.45
43.08.042 | Evaporador para sistema VRF de ar condicionado, tipo cassete, capacidade de 3 TR | UN | 5344.63 | 699.3 | 6043.93
43.08.043 | Evaporador para sistema VRF de ar condicionado, tipo cassete, capacidade de 4 TR | UN | 5519.93 | 699.3 | 6219.23
43.10 | Bombas centrifugas, uso geral
43.10.050 | Conjunto motor-bomba (centrífuga) 10 cv, monoestágio, Hman= 24 a 36 mca, Q= 53 a 45 m³/h | UN | 9879.63 | 244.04 | 10123.67
43.10.090 | Conjunto motor-bomba (centrífuga) 20 cv, monoestágio, Hman= 40 a 70 mca, Q= 76 a 28 m³/h | UN | 19203.49 | 244.04 | 19447.53
43.10.110 | Conjunto motor-bomba (centrífuga) 5 cv, monoestágio, Hmam= 14 a 26 mca, Q= 56 a 30 m³/h | UN | 5152.26 | 244.04 | 5396.3
43.10.130 | Conjunto motor-bomba (centrífuga) 3/4 cv, monoestágio, Hman= 10 a 16 mca, Q= 12,7 a 8 m³/h | UN | 2346.57 | 244.04 | 2590.61
43.10.210 | Conjunto motor-bomba (centrífuga) 60 cv, monoestágio, Hman= 90 a 125 mca, Q= 115 a 50 m³/h | UN | 50696.87 | 244.04 | 50940.91
43.10.230 | Conjunto motor-bomba (centrífuga) 2 cv, monoestágio, Hman= 12 a 27 mca, Q= 25 a 8 m³/h | UN | 3483.9 | 244.04 | 3727.94
43.10.250 | Conjunto motor-bomba (centrífuga) 15 cv, monoestágio, Hman= 30 a 60 mca, Q= 82 a 20 m³/h | UN | 12031.39 | 244.04 | 12275.43
43.10.290 | Conjunto motor-bomba (centrífuga) 5 cv, monoestágio, Hman= 24 a 33 mca, Q= 41,6 a 35,2 m³/h | UN | 5180.78 | 244.04 | 5424.82
43.10.450 | Conjunto motor-bomba (centrífuga) 30 cv, monoestágio, Hman= 20 a 50 mca, Q= 197 a 112 m³/h | UN | 20012.24 | 244.04 | 20256.28
43.10.452 | Conjunto motor-bomba (centrífuga) 1,5 cv, multiestágio, Hman= 20 a 35 mca, Q= 7,1 a 4,5 m³/h | UN | 3396.48 | 244.04 | 3640.52
43.10.454 | Conjunto motor-bomba (centrífuga) 3 cv, multiestágio, Hman= 30 a 45 mca, Q= 12,4 a 8,4 m³/h | UN | 5400.02 | 244.04 | 5644.06
43.10.456 | Conjunto motor-bomba (centrífuga) 3 cv, multiestágio, Hman= 35 a 60 mca, Q= 7,8 a 5,8 m³/h | UN | 5547.47 | 244.04 | 5791.51
43.10.480 | Conjunto motor-bomba (centrífuga) 7,5 cv, multiestágio, Hman= 30 a 80 mca, Q= 21,6 a 12,0 m³/h | UN | 9019.25 | 244.04 | 9263.29
43.10.490 | Conjunto motor-bomba (centrífuga) 5 cv, multiestágio, Hman= 25 a 50 mca, Q= 21,0 a 13,3 m³/h | UN | 5939.04 | 244.04 | 6183.08
43.10.620 | Conjunto motor-bomba (centrífuga), 0,5 cv, monoestágio, Hman= 10 a 20 mca, Q= 7,5 a 1,5 m³/h | UN | 1920.15 | 244.04 | 2164.19
43.10.670 | Conjunto motor-bomba (centrífuga) 0,5 cv, monoestágio, trifásico, Hman= 9 a 21 mca, Q= 8,3 a 2,0 m³/h | UN | 1473.83 | 244.04 | 1717.87
43.10.730 | Conjunto motor-bomba (centrífuga) 30 cv, monoestágio trifásico, Hman= 70 a 94 mca, Q= 34,80 a 61,7 m³/h | UN | 20643.53 | 244.04 | 20887.57
43.10.740 | Conjunto motor-bomba (centrífuga) 20 cv, monoestágio trifásico, Hman= 62 a 90 mca, Q= 21,1 a 43,8 m³/h | UN | 14893.56 | 244.04 | 15137.6
43.10.750 | Conjunto motor-bomba (centrífuga) 1 cv, monoestágio trifásico, Hman= 8 a 25 mca e Q= 11 a 1,50 m³/h | UN | 1788.77 | 244.04 | 2032.81
43.10.770 | Conjunto motor-bomba (centrífuga) 40 cv, monoestágio trifásico, Hman= 45 a 75 mca e Q= 120 a 75 m³/h | UN | 26998.13 | 244.04 | 27242.17
43.10.780 | Conjunto motor-bomba (centrífuga) 50 cv, monoestágio trifásico, Hman= 61 a 81 mca e Q= 170 a 80 m³/h | UN | 32428.82 | 244.04 | 32672.86
43.10.790 | Conjunto motor-bomba (centrífuga) 1 cv, multiestágio trifásico, Hman= 15 a 30 mca, Q= 6,5 a 4,2 m³/h | UN | 2130.3 | 244.04 | 2374.34
43.10.794 | Conjunto motor-bomba (centrífuga) 1 cv, multiestágio trifásico, Hman= 70 a 115 mca e Q= 1,0 a 1,6 m³/h | UN | 4269.27 | 244.04 | 4513.31
43.11 | Bombas submersiveis
43.11.050 | Conjunto motor-bomba submersível para poço profundo de 6´, Q= 10 a 20m³/h, Hman= 80 a 48 mca, até 6 HP | UN | 11675.56 | 520.44 | 12196
43.11.060 | Conjunto motor-bomba submersível para poço profundo de 6´, Q= 10 a 20m³/h, Hman= 108 a 64,5 mca, 8 HP | UN | 9174.6 | 520.44 | 9695.04
43.11.100 | Conjunto motor-bomba submersível para poço profundo de 6´, Q= 10 a 20m³/h, Hman= 274 a 170 mca, 20 HP | UN | 18993.31 | 520.44 | 19513.75
43.11.110 | Conjunto motor-bomba submersível para poço profundo de 6´, Q= 20 a 34m³/h, Hman= 56,5 a 32 mca, até 8 HP | UN | 11341.05 | 520.44 | 11861.49
43.11.130 | Conjunto motor-bomba submersível para poço profundo de 6´, Q= 20 a 34m³/h, Hman= 92,5 a 53 mca, 12,5 HP | UN | 9689.02 | 520.44 | 10209.46
43.11.150 | Conjunto motor-bomba submersível para poço profundo de 6´, Q= 20 a 34m³/h, Hman= 152 a 88 mca, 20 HP | UN | 17158.04 | 520.44 | 17678.48
43.11.320 | Conjunto motor-bomba submersível vertical para esgoto, Q= 4,8 a 25,8 m³/h, Hmam= 19 a 5 mca, potência 1 cv, diâmetro de sólidos até 20mm | UN | 6544.1 | 346.96 | 6891.06
43.11.330 | Conjunto motor-bomba submersível vertical para esgoto, Q= 4,6 a 57,2 m³/h, Hman= 13 a 4 mca, potência 2 a 3,5 cv, diâmetro de sólidos até 50mm | UN | 9084.48 | 346.96 | 9431.44
43.11.360 | Conjunto motor-bomba submersível vertical para águas residuais, Q= 2 a16 m³/h, Hman= 12 a 2 mca, potência de 0,5 cv | UN | 2487.18 | 346.96 | 2834.14
43.11.370 | Conjunto motor-bomba submersível vertical para águas residuais, Q= 3 a 20 m³/h, Hman= 13 a 5 mca, potência de 1 cv | UN | 3329.52 | 346.96 | 3676.48
43.11.380 | Conjunto motor-bomba submersível vertical para águas residuais, Q= 10 a 50 m³/h, Hman= 22 a 4 mca, potência 4 cv | UN | 5453.93 | 346.96 | 5800.89
43.11.390 | Conjunto motor-bomba submersível vertical para águas residuais, Q= 8 a 45 m³/h, Hman= 10,5 a 3,5 mca, potência 1,5 cv | UN | 4162.11 | 346.96 | 4509.07
43.11.400 | Conjunto motor-bomba submersível vertical para esgoto, Q= 3,4 a 86,3 m³/h, Hman= 14 a 5 mca, potência 5 cv | UN | 14975.85 | 346.96 | 15322.81
43.11.410 | Conjunto motor-bomba submersível vertical para esgoto, Q= 9,1 a 113,6m³/h, Hman= 20 a 15 mca, potência 10 cv | UN | 26216.75 | 346.96 | 26563.71
43.11.420 | Conjunto motor-bomba submersível vertical para esgoto, Q=9,3 a 69,0 m³/h, Hman=15 a 7 mca, potência 3cv, diâmetro de sólidos 50/65mm | UN | 7883.36 | 346.96 | 8230.32
43.11.460 | Conjunto motor-bomba submersível vertical para esgoto, Q= 40 m³/h, Hman= 40 mca, diâmetro de sólidos até 50 mm | UN | 28069.86 | 346.96 | 28416.82
43.12 | Bombas especiais, uso industrial
43.12.500 | Filtro de areia com carga de areia filtrante, vazão de 16,9 m³/h | UN | 3837.39 | 122.02 | 3959.41
43.20 | Reparos, conservacoes e complementos - GRUPO 43
43.20.130 | Caixa de passagem para condicionamento de ar tipo Split, com saída de dreno único na vertical - 39 x 22 x 6 cm | UN | 29.73 | 11.73 | 41.46
43.20.140 | Bomba de remoção de condensados para condicionadores de ar | UN | 758.98 | 43.37 | 802.35
43.20.200 | Controlador de temperatura digital | UN | 330 | 21.69 | 351.69
43.20.210 | Bomba de circulação para água quente | UN | 606 | 21.69 | 627.69
43.20.250 | Poço termométrico em alumínio, com haste de 30mm e rosca 1/2" npt | UN | 63.16 | 8.68 | 71.84
43.20.260 | Termostato para aquecimento ou refrigeração com programação horária | UN | 421.91 | 21.69 | 443.6
44 | APARELHOS E METAIS HIDRAULICOS
44.01 | Aparelhos e loucas
44.01.030 | Bacia turca de louça - 6 litros | UN | 732.3 | 52.19 | 784.49
44.01.040 | Bacia sifonada com caixa de descarga acoplada e tampa - infantil | UN | 839.63 | 61.01 | 900.64
44.01.050 | Bacia sifonada de louça sem tampa - 6 litros | UN | 236.33 | 52.19 | 288.52
44.01.070 | Bacia sifonada de louça sem tampa com saída horizontal - 6 litros | UN | 411.61 | 52.19 | 463.8
44.01.100 | Lavatório de louça sem coluna | UN | 96.18 | 61.01 | 157.19
44.01.110 | Lavatório de louça com coluna | UN | 225.68 | 61.01 | 286.69
44.01.160 | Lavatório de louça pequeno com coluna suspensa - linha especial | UN | 856.49 | 61.01 | 917.5
44.01.170 | Lavatório em polipropileno | UN | 44.08 | 21.69 | 65.77
44.01.200 | Mictório de louça sifonado auto aspirante | UN | 439.81 | 61.01 | 500.82
44.01.240 | Lavatório em louça com coluna suspensa | UN | 503.97 | 61.01 | 564.98
44.01.270 | Cuba de louça de embutir oval | UN | 110.05 | 21.69 | 131.74
44.01.310 | Tanque de louça com coluna de 30 litros | UN | 720.77 | 130.11 | 850.88
44.01.360 | Tanque de louça com coluna de 18 a 20 litros | UN | 542.3 | 130.11 | 672.41
44.01.370 | Tanque em granito sintético, linha comercial - sem pertences | UN | 188.63 | 43.37 | 232
44.01.610 | Lavatório de louça para canto, sem coluna - sem pertences | UN | 205.24 | 21.69 | 226.93
44.01.680 | Caixa de descarga em plástico, de sobrepor, capacidade 9 litros com engate flexível | UN | 81.16 | 14.31 | 95.47
44.01.690 | Tanque de louça sem coluna de 30 litros | UN | 555.57 | 130.11 | 685.68
44.01.800 | Bacia sifonada com caixa de descarga acoplada sem tampa - 6 litros | CJ | 756.65 | 52.19 | 808.84
44.01.850 | Cuba de louça de embutir redonda | UN | 102.93 | 21.69 | 124.62
44.02 | Bancadas e tampos
44.02.062 | Tampo/bancada em granito, com frontão, espessura de 2 cm, acabamento polido | M2 | 786.26 | 71.68 | 857.94
44.02.100 | Tampo/bancada em mármore nacional espessura de 3 cm | M2 | 1397.7 |  | 1397.7
44.02.200 | Tampo/bancada em concreto armado, revestido em aço inoxidável fosco polido | M2 | 1154.16 | 158.47 | 1312.63
44.02.300 | Superfície sólido mineral para bancadas, saias, frontões e/ou cubas | M2 | 2766.01 |  | 2766.01
44.03 | Acessorios e metais
44.03.010 | Dispenser toalheiro em ABS e policarbonato para bobina de 20 cm x 200 m, com alavanca | UN | 238.78 | 5.37 | 244.15
44.03.020 | Meia saboneteira de louça de embutir | UN | 48.16 | 12.91 | 61.07
44.03.030 | Dispenser toalheiro metálico esmaltado para bobina de 25cm x 50m, sem alavanca | UN | 90.18 | 5.37 | 95.55
44.03.040 | Saboneteira de louça de embutir | UN | 55.74 | 12.91 | 68.65
44.03.050 | Dispenser papel higiênico em ABS para rolão 300 / 600 m, com visor | UN | 71.58 | 5.37 | 76.95
44.03.080 | Porta-papel de louça de embutir | UN | 61 | 12.91 | 73.91
44.03.090 | Cabide cromado para banheiro | UN | 23.63 | 5.37 | 29
44.03.130 | Saboneteira tipo dispenser, para refil de 800 ml | UN | 60.27 | 5.37 | 65.64
44.03.180 | Dispenser toalheiro em ABS, para folhas | UN | 71.2 | 5.37 | 76.57
44.03.210 | Ducha cromada simples | UN | 62.19 | 21.69 | 83.88
44.03.260 | Armário de plástico de embutir, para lavatório | UN | 97.05 | 39.12 | 136.17
44.03.300 | Torneira clínica com volante tipo alavanca | UN | 324.37 | 16.54 | 340.91
44.03.315 | Torneira de mesa com bica móvel e alavanca | UN | 90.59 | 16.54 | 107.13
44.03.316 | Torneira misturador clínica de mesa com arejador articulado, acionamento cotovelo | UN | 293.46 | 60.72 | 354.18
44.03.360 | Ducha higiênica cromada | UN | 615.12 | 21.69 | 636.81
44.03.370 | Torneira curta com rosca para uso geral, em latão fundido sem acabamento, DN= 1/2´ | UN | 33.38 | 15.25 | 48.63
44.03.380 | Torneira curta com rosca para uso geral, em latão fundido sem acabamento, DN= 3/4´ | UN | 33.57 | 15.25 | 48.82
44.03.400 | Torneira curta com rosca para uso geral, em latão fundido cromado, DN= 3/4´ | UN | 37.68 | 15.25 | 52.93
44.03.420 | Torneira curta sem rosca para uso geral, em latão fundido sem acabamento, DN= 3/4´ | UN | 26.93 | 15.25 | 42.18
44.03.430 | Torneira curta sem rosca para uso geral, em latão fundido cromado, DN= 1/2" | UN | 29.97 | 15.25 | 45.22
44.03.440 | Torneira curta sem rosca para uso geral, em latão fundido cromado, DN= 3/4" | UN | 31.61 | 15.25 | 46.86
44.03.450 | Torneira longa sem rosca para uso geral, em latão fundido cromado | UN | 55.26 | 15.25 | 70.51
44.03.470 | Torneira de parede para pia com bica móvel e arejador, em latão fundido cromado | UN | 45.48 | 15.25 | 60.73
44.03.500 | Aparelho misturador de parede, para pia, com bica móvel, acabamento cromado | UN | 355.76 | 60.72 | 416.48
44.03.510 | Torneira de parede antivandalismo, DN= 3/4´ | UN | 514.44 | 34.77 | 549.21
44.03.590 | Torneira de mesa para pia com bica móvel e arejador em latão fundido cromado | UN | 184.1 | 16.54 | 200.64
44.03.630 | Torneira de acionamento restrito em latão cromado, DN= 1/2´ com adaptador para 3/4´ | UN | 69.92 | 15.25 | 85.17
44.03.640 | Torneira de parede acionamento hidromecânico, em latão cromado, DN= 1/2´ ou 3/4´ | UN | 504.11 | 15.25 | 519.36
44.03.645 | Torneira de mesa automática, acionamento hidromecânico, em latão cromado, DN= 1/2´ou 3/4´ | UN | 144.49 | 16.54 | 161.03
44.03.670 | Caixa de descarga de embutir, acionamento frontal, completa | CJ | 800.24 | 60.81 | 861.05
44.03.690 | Torneira de parede em ABS, DN 1/2´ ou 3/4´, 10cm | UN | 2.77 | 15.25 | 18.02
44.03.700 | Torneira de parede em ABS, DN 1/2´ ou 3/4´, 15cm | UN | 4.01 | 15.25 | 19.26
44.03.720 | Torneira de mesa para lavatório, acionamento hidromecânico com alavanca, registro integrado regulador de vazão, em latão cromado, DN= 1/2´ | UN | 629.06 | 16.54 | 645.6
44.03.810 | Aparelho misturador de mesa para pia com bica móvel, acabamento cromado | UN | 951.63 | 60.72 | 1012.35
44.03.825 | Misturador termostato para chuveiro ou ducha, acabamento cromado | UN | 2990.35 | 60.72 | 3051.07
44.03.900 | Secador de mãos em ABS | UN | 1185.47 | 5.37 | 1190.84
44.03.920 | Ducha higiênica com registro | UN | 218.83 | 21.69 | 240.52
44.03.931 | Desviador para duchas e chuveiros | UN | 41.98 | 25.73 | 67.71
44.03.940 | Válvula dupla para bancada de laboratório, uso em GLP, com bico para mangueira - diâmetro de 1/4´ a 1/2´ | UN | 239.65 | 21.69 | 261.34
44.03.950 | Válvula para cuba de laboratório, com nuca giratória e bico escalonado para mangueira | UN | 435.25 | 21.69 | 456.94
44.04 | Prateleiras
44.04.030 | Prateleira em granito com espessura de 2 cm | M2 | 505.48 | 25.43 | 530.91
44.04.040 | Prateleira em granilite | M2 | 268.75 | 78.24 | 346.99
44.04.050 | Prateleira em granito com espessura de 3 cm | M2 | 803.09 | 25.43 | 828.52
44.06 | Aparelhos de aco inoxidavel
44.06.010 | Lavatório coletivo em aço inoxidável | M | 1430.41 | 61.01 | 1491.42
44.06.100 | Mictório coletivo em aço inoxidável | M | 830.78 | 61.01 | 891.79
44.06.200 | Tanque em aço inoxidável | UN | 1174.19 | 130.11 | 1304.3
44.06.250 | Cuba em aço inoxidável simples de 300 x 140mm | UN | 222.35 | 21.69 | 244.04
44.06.300 | Cuba em aço inoxidável simples de 400x340x140mm | UN | 228.76 | 21.69 | 250.45
44.06.310 | Cuba em aço inoxidável simples de 465x300x140mm | UN | 249.51 | 21.69 | 271.2
44.06.320 | Cuba em aço inoxidável simples de 560x330x140mm | UN | 330.96 | 21.69 | 352.65
44.06.330 | Cuba em aço inoxidável simples de 500x400x400mm | UN | 804.69 | 21.69 | 826.38
44.06.360 | Cuba em aço inoxidável simples de 500x400x200mm | UN | 391.73 | 21.69 | 413.42
44.06.370 | Cuba em aço inoxidável simples de 500x400x250mm | UN | 440.43 | 21.69 | 462.12
44.06.400 | Cuba em aço inoxidável simples de 500x400x300mm | UN | 540.44 | 21.69 | 562.13
44.06.410 | Cuba em aço inoxidável simples de 600x500x300mm | UN | 770.82 | 21.69 | 792.51
44.06.470 | Cuba em aço inoxidável simples de 600x500x350mm | UN | 1176.04 | 21.69 | 1197.73
44.06.520 | Cuba em aço inoxidável simples de 600x500x400mm | UN | 1527.31 | 21.69 | 1549
44.06.570 | Cuba em aço inoxidável simples de 700x600x450mm | UN | 1630.16 | 21.69 | 1651.85
44.06.600 | Cuba em aço inoxidável simples de 1400x900x500mm | UN | 4657.59 | 21.69 | 4679.28
44.06.610 | Cuba em aço inoxidável simples de 1100x600x400mm | UN | 2044.63 | 21.69 | 2066.32
44.06.700 | Cuba em aço inoxidável dupla de 715x400x140mm | UN | 710.71 | 21.69 | 732.4
44.06.710 | Cuba em aço inoxidável dupla de 835x340x140mm | UN | 713.41 | 21.69 | 735.1
44.06.750 | Cuba em aço inoxidável dupla de 1020x400x250mm | UN | 909.96 | 21.69 | 931.65
44.20 | Reparos, conservacoes e complementos - GRUPO 44
44.20.010 | Sifão plástico sanfonado universal de 1´ | UN | 9.42 | 17.35 | 26.77
44.20.020 | Recolocação de torneiras | UN | 0.05 | 21.69 | 21.74
44.20.040 | Recolocação de sifões | UN | 0.05 | 21.69 | 21.74
44.20.060 | Recolocação de aparelhos sanitários, incluindo acessórios | UN | 1.1 | 61.01 | 62.11
44.20.080 | Recolocação de caixas de descarga de sobrepor | UN |  | 108.43 | 108.43
44.20.100 | Engate flexível metálico DN= 1/2´ | UN | 35 | 5.29 | 40.29
44.20.110 | Engate flexível de PVC DN= 1/2´ | UN | 6.44 | 5.29 | 11.73
44.20.120 | Canopla para válvula de descarga | UN | 119.68 | 3 | 122.68
44.20.121 | Arejador com articulador em ABS cromado para torneira padrão, completo | UN | 44.42 | 1.76 | 46.18
44.20.130 | Tubo de ligação para mictório, DN= 1/2´ | UN | 64.25 | 5.29 | 69.54
44.20.150 | Acabamento cromado para registro | UN | 60.34 | 3 | 63.34
44.20.160 | Botão para válvula de descarga | UN | 51.08 | 3 | 54.08
44.20.180 | Reparo para válvula de descarga | UN | 69.57 | 39.04 | 108.61
44.20.200 | Sifão de metal cromado de 1 1/2´ x 2´ | UN | 139.14 | 21.69 | 160.83
44.20.220 | Sifão de metal cromado de 1´ x 1 1/2´ | UN | 176.76 | 21.69 | 198.45
44.20.230 | Tubo de ligação para sanitário | UN | 37.57 | 5.29 | 42.86
44.20.240 | Sifão plástico com copo, rígido, de 1´ x 1 1/2´ | UN | 11.57 | 17.35 | 28.92
44.20.260 | Sifão plástico com copo, rígido, de 1 1/4´ x 2´ | UN | 12.7 | 17.35 | 30.05
44.20.280 | Tampa de plástico para bacia sanitária | UN | 44.48 | 2.65 | 47.13
44.20.300 | Bolsa para bacia sanitária | UN | 8.61 | 7.37 | 15.98
44.20.310 | Filtro de pressão em ABS, para 360 l/h | UN | 319.94 | 30.51 | 350.45
44.20.390 | Válvula de PVC para lavatório | UN | 5.3 | 1.76 | 7.06
44.20.620 | Válvula americana | UN | 54.59 | 1.76 | 56.35
44.20.640 | Válvula de metal cromado de 1 1/2´ | UN | 67.66 | 8.68 | 76.34
44.20.650 | Válvula de metal cromado de 1´ | UN | 26.42 | 8.68 | 35.1
45 | ENTRADA DE AGUA, INCÊNDIO E GAS
45.01 | Entrada de agua
45.01.020 | Entrada completa de água com abrigo e registro de gaveta, DN= 3/4´ | UN | 796.52 | 533.7 | 1330.22
45.01.040 | Entrada completa de água com abrigo e registro de gaveta, DN= 1´ | UN | 836.37 | 533.7 | 1370.07
45.01.060 | Entrada completa de água com abrigo e registro de gaveta, DN= 1 1/2´ | UN | 2382.23 | 941.17 | 3323.4
45.01.066 | Entrada completa de água com abrigo e registro de gaveta, DN= 2´ | UN | 2460.11 | 941.17 | 3401.28
45.01.080 | Entrada completa de água com abrigo e registro de gaveta, DN= 2 1/2´ | UN | 2771.52 | 941.17 | 3712.69
45.01.082 | Entrada completa de água com abrigo e registro de gaveta, DN= 3´ | UN | 3066.59 | 941.17 | 4007.76
45.02 | Entrada de gas
45.02.020 | Entrada completa de gás GLP domiciliar com 2 bujões de 13 kg | UN | 2340.94 | 680.36 | 3021.3
45.02.040 | Entrada completa de gás GLP com 2 cilindros de 45 kg | UN | 5406.55 | 1453.37 | 6859.92
45.02.060 | Entrada completa de gás GLP com 4 cilindros de 45 kg | UN | 8998.97 | 1915.77 | 10914.74
45.02.080 | Entrada completa de gás GLP com 6 cilindros de 45 kg | UN | 12573.5 | 2322.67 | 14896.17
45.02.200 | Abrigo padronizado de gás GLP encanado | UN | 558.09 | 462.29 | 1020.38
45.03 | Hidrômetro
45.03.010 | Hidrômetro em ferro fundido, diâmetro 50 mm (2´) | UN | 1837.26 | 32.53 | 1869.79
45.03.030 | Hidrômetro em ferro fundido, diâmetro 100 mm (4´) | UN | 3060.04 | 32.53 | 3092.57
45.03.100 | Hidrômetro em bronze, diâmetro de 25 mm (1´) | UN | 616.76 | 52.05 | 668.81
45.03.110 | Hidrômetro em bronze, diâmetro de 40 mm (1 1/2´) | UN | 1000.97 | 52.05 | 1053.02
45.03.200 | Filtro tipo cesto para hidrômetro de 50 mm (2´) | UN | 2397.65 | 32.53 | 2430.18
45.20 | Reparos, conservacoes e complementos - GRUPO 45
45.20.020 | Cilindro de gás (GLP) de 45 kg, com carga | UN | 1028.5 |  | 1028.5
46 | TUBULACAO E CONDUTORES PARA LIQUIDOS E GASES.
46.01 | Tubulacao em PVC rigido marrom para sistemas prediais de agua fria
46.01.010 | Tubo de PVC rígido soldável marrom, DN= 20 mm, (1/2´), inclusive conexões | M | 5.82 | 21.69 | 27.51
46.01.020 | Tubo de PVC rígido soldável marrom, DN= 25 mm, (3/4´), inclusive conexões | M | 6.17 | 21.69 | 27.86
46.01.030 | Tubo de PVC rígido soldável marrom, DN= 32 mm, (1´), inclusive conexões | M | 14.13 | 21.69 | 35.82
46.01.040 | Tubo de PVC rígido soldável marrom, DN= 40 mm, (1 1/4´), inclusive conexões | M | 21.21 | 21.69 | 42.9
46.01.050 | Tubo de PVC rígido soldável marrom, DN= 50 mm, (1 1/2´), inclusive conexões | M | 20.4 | 26.02 | 46.42
46.01.060 | Tubo de PVC rígido soldável marrom, DN= 60 mm, (2´), inclusive conexões | M | 40.77 | 30.36 | 71.13
46.01.070 | Tubo de PVC rígido soldável marrom, DN= 75 mm, (2 1/2´), inclusive conexões | M | 63.09 | 39.04 | 102.13
46.01.080 | Tubo de PVC rígido soldável marrom, DN= 85 mm, (3´), inclusive conexões | M | 75.68 | 43.37 | 119.05
46.01.090 | Tubo de PVC rígido soldável marrom, DN= 110 mm, (4´), inclusive conexões | M | 147.5 | 47.7 | 195.2
46.02 | Tubulacao em PVC rigido branco para esgoto domiciliar
46.02.010 | Tubo de PVC rígido branco, pontas lisas, soldável, linha esgoto série normal, DN= 40 mm, inclusive conexões | M | 11.28 | 21.69 | 32.97
46.02.050 | Tubo de PVC rígido branco PxB com virola e anel de borracha, linha esgoto série normal, DN= 50 mm, inclusive conexões | M | 15.11 | 26.02 | 41.13
46.02.060 | Tubo de PVC rígido branco PxB com virola e anel de borracha, linha esgoto série normal, DN= 75 mm, inclusive conexões | M | 25.97 | 39.04 | 65.01
46.02.070 | Tubo de PVC rígido branco PxB com virola e anel de borracha, linha esgoto série normal, DN= 100 mm, inclusive conexões | M | 22.95 | 47.7 | 70.65
46.03 | Tubulacao em PVC rigido branco serie R - A.P e esgoto domiciliar
46.03.038 | Tubo de PVC rígido PxB com virola e anel de borracha, linha esgoto série reforçada ´R´, DN= 50 mm, inclusive conexões | M | 20.68 | 26.02 | 46.7
46.03.040 | Tubo de PVC rígido PxB com virola e anel de borracha, linha esgoto série reforçada ´R´, DN= 75 mm, inclusive conexões | M | 37.62 | 39.04 | 76.66
46.03.050 | Tubo de PVC rígido PxB com virola e anel de borracha, linha esgoto série reforçada ´R´, DN= 100 mm, inclusive conexões | M | 51.71 | 47.7 | 99.41
46.03.060 | Tubo de PVC rígido PxB com virola e anel de borracha, linha esgoto série reforçada ´R´. DN= 150 mm, inclusive conexões | M | 106.97 | 47.7 | 154.67
46.03.080 | Tubo de PVC rígido, pontas lisas, soldável, linha esgoto série reforçada ´R´, DN= 40 mm, inclusive conexões | M | 17.87 | 21.69 | 39.56
46.04 | Tubulacao em PVC rigido com junta elastica - aducao e distribuicao de agua
46.04.010 | Tubo de PVC rígido tipo PBA classe 15, DN= 50mm, (DE= 60mm), inclusive conexões | M | 28.17 | 15.25 | 43.42
46.04.020 | Tubo de PVC rígido tipo PBA classe 15, DN= 75mm, (DE= 85mm), inclusive conexões | M | 47.73 | 15.25 | 62.98
46.04.030 | Tubo de PVC rígido tipo PBA classe 15, DN= 100mm, (DE= 110mm), inclusive conexões | M | 92.86 | 15.25 | 108.11
46.04.040 | Tubo de PVC rígido DEFoFo, DN= 100mm (DE= 118mm), inclusive conexões | M | 76.82 | 15.25 | 92.07
46.04.050 | Tubo de PVC rígido DEFoFo, DN= 150mm (DE= 170mm), inclusive conexões | M | 139.78 | 15.25 | 155.03
46.04.070 | Tubo de PVC rígido DEFoFo, DN= 200mm (DE= 222mm), inclusive conexões | M | 217.16 | 30.51 | 247.67
46.04.080 | Tubo de PVC rígido DEFoFo, DN= 250mm (DE= 274mm), inclusive conexões | M | 369.18 | 30.51 | 399.69
46.04.090 | Tubo de PVC rígido DEFoFo, DN= 300mm (DE= 326mm), inclusive conexões | M | 488.27 | 30.51 | 518.78
46.05 | Tubulacao em PVC rigido com junta elastica - rede de esgoto
46.05.020 | Tubo PVC rígido, tipo Coletor Esgoto, junta elástica, DN= 100 mm, inclusive conexões | M | 33.38 | 15.25 | 48.63
46.05.040 | Tubo PVC rígido, tipo Coletor Esgoto, junta elástica, DN= 150 mm, inclusive conexões | M | 57.89 | 15.25 | 73.14
46.05.050 | Tubo PVC rígido, tipo Coletor Esgoto, junta elástica, DN= 200 mm, inclusive conexões | M | 108.84 | 30.51 | 139.35
46.05.060 | Tubo PVC rígido, tipo Coletor Esgoto, junta elástica, DN= 250 mm, inclusive conexões | M | 168.35 | 30.51 | 198.86
46.05.070 | Tubo PVC rígido, tipo Coletor Esgoto, junta elástica, DN= 300 mm, inclusive conexões | M | 280.84 | 30.51 | 311.35
46.05.090 | Tubo PVC rígido, tipo Coletor Esgoto, junta elástica, DN= 400 mm, inclusive conexões | M | 432.13 | 30.51 | 462.64
46.07 | Tubulacao galvanizado
46.07.010 | Tubo galvanizado DN= 1/2´, inclusive conexões | M | 36.58 | 43.37 | 79.95
46.07.020 | Tubo galvanizado DN= 3/4´, inclusive conexões | M | 40.16 | 47.7 | 87.86
46.07.030 | Tubo galvanizado DN= 1´, inclusive conexões | M | 53.65 | 56.38 | 110.03
46.07.040 | Tubo galvanizado DN= 1 1/4´, inclusive conexões | M | 68.25 | 60.72 | 128.97
46.07.050 | Tubo galvanizado DN= 1 1/2´, inclusive conexões | M | 83.49 | 69.39 | 152.88
46.07.060 | Tubo galvanizado DN= 2´, inclusive conexões | M | 101.09 | 78.06 | 179.15
46.07.070 | Tubo galvanizado DN= 2 1/2´, inclusive conexões | M | 133.88 | 86.74 | 220.62
46.07.080 | Tubo galvanizado DN= 3´, inclusive conexões | M | 149.57 | 97.58 | 247.15
46.07.090 | Tubo galvanizado DN= 4´, inclusive conexões | M | 216.99 | 108.43 | 325.42
46.07.100 | Tubo galvanizado DN= 6´, inclusive conexões | M | 425.66 | 119.27 | 544.93
46.08 | Tubulacao em aco carbono galvanizado classe schedule
46.08.006 | Tubo galvanizado sem costura schedule 40, DN= 1/2´, inclusive conexões | M | 66.53 | 43.37 | 109.9
46.08.010 | Tubo galvanizado sem costura schedule 40, DN= 3/4´, inclusive conexões | M | 66.32 | 47.7 | 114.02
46.08.020 | Tubo galvanizado sem costura schedule 40, DN= 1´, inclusive conexões | M | 82.33 | 56.38 | 138.71
46.08.030 | Tubo galvanizado sem costura schedule 40, DN= 1 1/4´, inclusive conexões | M | 131.88 | 60.72 | 192.6
46.08.040 | Tubo galvanizado sem costura schedule 40, DN= 1 1/2´, inclusive conexões | M | 137.22 | 69.39 | 206.61
46.08.050 | Tubo galvanizado sem costura schedule 40, DN= 2´, inclusive conexões | M | 156.03 | 78.06 | 234.09
46.08.070 | Tubo galvanizado sem costura schedule 40, DN= 2 1/2´, inclusive conexões | M | 256.17 | 86.74 | 342.91
46.08.080 | Tubo galvanizado sem costura schedule 40, DN= 3´, inclusive conexões | M | 313.7 | 97.58 | 411.28
46.08.100 | Tubo galvanizado sem costura schedule 40, DN= 4´, inclusive conexões | M | 371.95 | 108.43 | 480.38
46.08.110 | Tubo galvanizado sem costura schedule 40, DN= 6´, inclusive conexões | M | 740.83 | 119.27 | 860.1
46.09 | Conexoes e acessorios em ferro fundido, predial e tradicional, esgoto e pluvial
46.09.050 | Joelho 45° em ferro fundido, linha predial tradicional, DN= 50 mm | UN | 65.49 | 13.01 | 78.5
46.09.060 | Joelho 45° em ferro fundido, linha predial tradicional, DN= 75 mm | UN | 90 | 13.01 | 103.01
46.09.070 | Joelho 45° em ferro fundido, linha predial tradicional, DN= 100 mm | UN | 101.32 | 17.35 | 118.67
46.09.080 | Joelho 45° em ferro fundido, linha predial tradicional, DN= 150 mm | UN | 192 | 17.35 | 209.35
46.09.100 | Joelho 87° 30´ em ferro fundido, linha predial tradicional, DN= 50 mm | UN | 104.67 | 13.01 | 117.68
46.09.110 | Joelho 87° 30´ em ferro fundido, linha predial tradicional, DN= 75 mm | UN | 145.03 | 13.01 | 158.04
46.09.120 | Joelho 87° 30´ em ferro fundido, linha predial tradicional, DN= 100 mm | UN | 177.39 | 17.35 | 194.74
46.09.130 | Joelho 87° 30´ em ferro fundido, linha predial tradicional, DN= 150 mm | UN | 280 | 17.35 | 297.35
46.09.150 | Luva bolsa e bolsa em ferro fundido, linha predial tradicional, DN= 50 mm | UN | 74.61 | 13.01 | 87.62
46.09.160 | Luva bolsa e bolsa em ferro fundido, linha predial tradicional, DN= 75 mm | UN | 76.1 | 13.01 | 89.11
46.09.170 | Luva bolsa e bolsa em ferro fundido, linha predial tradicional, DN= 100 mm | UN | 104.95 | 17.35 | 122.3
46.09.180 | Luva bolsa e bolsa em ferro fundido, linha predial tradicional, DN= 150 mm | UN | 144.55 | 17.35 | 161.9
46.09.200 | Placa cega em ferro fundido, linha predial tradicional, DN= 75 mm | UN | 52.69 | 13.01 | 65.7
46.09.210 | Placa cega em ferro fundido, linha predial tradicional, DN= 100 mm | UN | 68.83 | 17.35 | 86.18
46.09.230 | Junção 45° em ferro fundido, linha predial tradicional, DN= 50 x 50 mm | UN | 107.8 | 13.01 | 120.81
46.09.240 | Junção 45° em ferro fundido, linha predial tradicional, DN= 75 x 50 mm | UN | 125.53 | 17.35 | 142.88
46.09.250 | Junção 45° em ferro fundido, linha predial tradicional, DN= 75 x 75 mm | UN | 143.52 | 17.35 | 160.87
46.09.260 | Junção 45° em ferro fundido, linha predial tradicional, DN= 100 x 50 mm | UN | 159.48 | 17.35 | 176.83
46.09.270 | Junção 45° em ferro fundido, linha predial tradicional, DN= 100 x 75 mm | UN | 168.49 | 17.35 | 185.84
46.09.280 | Junção 45° em ferro fundido, linha predial tradicional, DN= 100 x 100 mm | UN | 210.75 | 17.35 | 228.1
46.09.290 | Junção 45° em ferro fundido, linha predial tradicional, DN= 150 x 100 mm | UN | 293.15 | 21.69 | 314.84
46.09.300 | Junção dupla 45° em ferro fundido, linha predial tradicional, DN= 100 mm | UN | 234.15 | 17.35 | 251.5
46.09.320 | Te sanitário 87° 30´ em ferro fundido, linha predial tradicional, DN= 50 x 50 mm | UN | 127.78 | 13.01 | 140.79
46.09.330 | Te sanitário 87° 30´ em ferro fundido, linha predial tradicional, DN= 75 x 50 mm | UN | 155.03 | 17.35 | 172.38
46.09.340 | Te sanitário 87° 30´ em ferro fundido, linha predial tradicional, DN= 75 x 75 mm | UN | 188.34 | 17.35 | 205.69
46.09.350 | Te sanitário 87° 30´ em ferro fundido, linha predial tradicional, DN= 100 x 50 mm | UN | 194.65 | 17.35 | 212
46.09.360 | Te sanitário 87° 30´ em ferro fundido, linha predial tradicional, DN= 100 x 75 mm | UN | 197.13 | 17.35 | 214.48
46.09.370 | Te sanitário 87° 30´ em ferro fundido, linha predial tradicional, DN= 100 x 100 mm | UN | 252.42 | 17.35 | 269.77
46.09.400 | Bucha de redução em ferro fundido, linha predial tradicional, DN= 75 x 50 mm | UN | 47.9 | 17.35 | 65.25
46.09.410 | Bucha de redução em ferro fundido, linha predial tradicional, DN= 100 x 75 mm | UN | 52.19 | 17.35 | 69.54
46.09.420 | Bucha de redução em ferro fundido, linha predial tradicional, DN= 150 x 100 mm | UN | 132.79 | 21.69 | 154.48
46.10 | Tubulacao em cobre para agua quente, gas e vapor
46.10.010 | Tubo de cobre classe A, DN= 15mm (1/2´), inclusive conexões | M | 67.66 | 14.31 | 81.97
46.10.020 | Tubo de cobre classe A, DN= 22mm (3/4´), inclusive conexões | M | 108.34 | 15.61 | 123.95
46.10.030 | Tubo de cobre classe A, DN= 28mm (1´), inclusive conexões | M | 126.59 | 19.52 | 146.11
46.10.040 | Tubo de cobre classe A, DN= 35mm (1 1/4´), inclusive conexões | M | 218.18 | 22.12 | 240.3
46.10.050 | Tubo de cobre classe A, DN= 42mm (1 1/2´), inclusive conexões | M | 248.1 | 22.12 | 270.22
46.10.060 | Tubo de cobre classe A, DN= 54mm (2´), inclusive conexões | M | 335 | 29.92 | 364.92
46.10.070 | Tubo de cobre classe A, DN= 66mm (2 1/2´), inclusive conexões | M | 444.55 | 35.13 | 479.68
46.10.080 | Tubo de cobre classe A, DN= 79mm (3´), inclusive conexões | M | 541.61 | 37.74 | 579.35
46.10.090 | Tubo de cobre classe A, DN= 104mm (4´), inclusive conexões | M | 753.72 | 42.93 | 796.65
46.10.200 | Tubo de cobre classe E, DN= 22mm (3/4´), inclusive conexões | M | 75.58 | 15.61 | 91.19
46.10.210 | Tubo de cobre classe E, DN= 28mm (1´), inclusive conexões | M | 86.26 | 19.52 | 105.78
46.10.220 | Tubo de cobre classe E, DN= 35mm (1 1/4´), inclusive conexões | M | 153.93 | 22.12 | 176.05
46.10.230 | Tubo de cobre classe E, DN= 42mm (1 1/2´), inclusive conexões | M | 213.65 | 22.12 | 235.77
46.10.240 | Tubo de cobre classe E, DN= 54mm (2´), inclusive conexões | M | 253.52 | 29.92 | 283.44
46.10.250 | Tubo de cobre classe E, DN= 66mm (2 1/2´), inclusive conexões | M | 336.77 | 35.13 | 371.9
46.12 | Tubulacao em concreto para rede de aguas pluviais
46.12.010 | Tubo de concreto (PS-1), DN= 300mm | M | 66.39 | 28.69 | 95.08
46.12.020 | Tubo de concreto (PS-1), DN= 400mm | M | 87.11 | 33.29 | 120.4
46.12.050 | Tubo de concreto (PS-2), DN= 300mm | M | 67.2 | 28.69 | 95.89
46.12.060 | Tubo de concreto (PS-2), DN= 400mm | M | 84.85 | 33.29 | 118.14
46.12.070 | Tubo de concreto (PS-2), DN= 500mm | M | 118.55 | 41.11 | 159.66
46.12.080 | Tubo de concreto (PA-1), DN= 600mm | M | 213.91 | 46.79 | 260.7
46.12.100 | Tubo de concreto (PA-1), DN= 800mm | M | 388.46 | 60.29 | 448.75
46.12.120 | Tubo de concreto (PA-1), DN= 1000mm | M | 551.94 | 75.93 | 627.87
46.12.140 | Tubo de concreto (PA-1), DN= 1200mm | M | 812.37 | 113.52 | 925.89
46.12.150 | Tubo de concreto (PA-2), DN= 600mm | M | 183.72 | 46.79 | 230.51
46.12.160 | Tubo de concreto (PA-2), DN= 800mm | M | 374.52 | 60.29 | 434.81
46.12.170 | Tubo de concreto (PA-2), DN= 1000mm | M | 539.36 | 75.93 | 615.29
46.12.180 | Tubo de concreto (PA-3), DN= 600mm | M | 276.17 | 46.79 | 322.96
46.12.190 | Tubo de concreto (PA-3), DN= 800mm | M | 471.64 | 60.29 | 531.93
46.12.200 | Tubo de concreto (PA-3), DN= 1000mm | M | 691.97 | 75.93 | 767.9
46.12.210 | Meio tubo de concreto, DN= 300mm | M | 33.97 | 27.78 | 61.75
46.12.220 | Meio tubo de concreto, DN= 400mm | M | 43.96 | 35.4 | 79.36
46.12.240 | Meio tubo de concreto, DN= 600mm | M | 79.5 | 59.85 | 139.35
46.12.250 | Tubo de concreto (PA-2), DN= 1500mm | M | 1179.36 | 170.28 | 1349.64
46.12.260 | Tubo de concreto (PA-1), DN= 400mm | M | 121.21 | 33.29 | 154.5
46.12.270 | Tubo de concreto (PA-2), DN= 400mm | M | 104.93 | 33.29 | 138.22
46.12.280 | Tubo de concreto (PA-3), DN= 400mm | M | 148.98 | 33.29 | 182.27
46.12.290 | Tubo de concreto (PA-2), DN= 700mm | M | 249.65 | 52.46 | 302.11
46.12.300 | Tubo de concreto (PA-2), DN= 500mm | M | 135.5 | 41.11 | 176.61
46.12.310 | Tubo de concreto (PA-2), DN= 900mm | M | 449.56 | 68.12 | 517.68
46.12.320 | Tubo de concreto (PA-1), DN= 300mm | M | 108.47 | 28.69 | 137.16
46.12.330 | Tubo de concreto (PA-2), DN= 300mm | M | 96.78 | 28.69 | 125.47
46.12.340 | Meio tubo de concreto, DN= 200mm | M | 23.58 | 10.12 | 33.7
46.13 | Tubulacao em PEAD corrugado perfurado para rede drenagem
46.13.006 | Tubo em polietileno de alta densidade corrugado perfurado, DN= 2 1/2´, inclusive conexões | M | 7.25 | 1.45 | 8.7
46.13.010 | Tubo em polietileno de alta densidade corrugado perfurado, DN= 3´, inclusive conexões | M | 8.1 | 1.45 | 9.55
46.13.020 | Tubo em polietileno de alta densidade corrugado perfurado, DN= 4´, inclusive conexões | M | 10.88 | 1.45 | 12.33
46.13.026 | Tubo em polietileno de alta densidade corrugado perfurado, DN= 6´, inclusive conexões | M | 24.68 | 1.45 | 26.13
46.13.030 | Tubo em polietileno de alta densidade corrugado perfurado, DN= 8´, inclusive conexões | M | 30.01 | 1.45 | 31.46
46.13.100 | Tubo em polietileno de alta densidade corrugado, DN/DI= 250 mm | M | 76.45 | 2.17 | 78.62
46.13.101 | Tubo em polietileno de alta densidade corrugado, DN/DI= 300 mm | M | 99.14 | 2.17 | 101.31
46.13.102 | Tubo em polietileno de alta densidade corrugado, DN/DI= 400 mm | M | 152.94 | 2.17 | 155.11
46.13.103 | Tubo em polietileno de alta densidade corrugado, DN/DI= 500 mm | M | 237.57 | 2.17 | 239.74
46.13.104 | Tubo em polietileno de alta densidade corrugado, DN/DI= 600 mm | M | 362.87 | 2.17 | 365.04
46.13.105 | Tubo em polietileno de alta densidade corrugado, DN/DI= 800 mm | M | 529.62 | 2.17 | 531.79
46.13.106 | Tubo em polietileno de alta densidade corrugado, DN/DI= 1000 mm | M | 852.84 | 2.17 | 855.01
46.13.107 | Tubo em polietileno de alta densidade corrugado, DN/DI= 1200 mm | M | 1176.93 | 2.17 | 1179.1
46.14 | Tubulacao em ferro ductil para redes de saneamento
46.14.020 | Tubo de ferro fundido classe K-7 com junta elástica, DN= 150mm, inclusive conexões | M | 531.55 | 30.51 | 562.06
46.14.030 | Tubo de ferro fundido classe K-7 com junta elástica, DN= 200mm, inclusive conexões | M | 600 | 30.51 | 630.51
46.14.040 | Tubo de ferro fundido classe K-7 com junta elástica, DN= 250mm, inclusive conexões | M | 763.1 | 30.51 | 793.61
46.14.050 | Tubo de ferro fundido classe K-7 com junta elástica, DN= 350mm, inclusive conexões | M | 1110.62 | 30.51 | 1141.13
46.14.060 | Tubo de ferro fundido classe K-7 com junta elástica, DN= 300mm, inclusive conexões | M | 938.88 | 30.51 | 969.39
46.14.490 | Tubo de ferro fundido classe k-9 com junta elástica, DN= 80mm, inclusive conexões | M | 527.2 | 30.51 | 557.71
46.14.510 | Tubo de ferro fundido classe K-9 com junta elástica, DN= 100mm, inclusive conexões | M | 532.2 | 30.51 | 562.71
46.14.520 | Tubo de ferro fundido classe K-9 com junta elástica, DN= 150mm, inclusive conexões | M | 582.25 | 30.51 | 612.76
46.14.530 | Tubo de ferro fundido classe K-9 com junta elástica, DN= 200mm, inclusive conexões | M | 748.86 | 30.51 | 779.37
46.14.540 | Tubo de ferro fundido classe k-9 com junta elástica, DN= 250mm, inclusive conexões | M | 917.84 | 30.51 | 948.35
46.14.550 | Tubo de ferro fundido classe K-9 com junta elástica, DN= 300mm, inclusive conexões | M | 1048.69 | 30.51 | 1079.2
46.14.560 | Tubo de ferro fundido classe k-9 com junta elástica, DN= 350mm, inclusive conexões | M | 1385.16 | 30.51 | 1415.67
46.15 | Tubulacao em PEAD - recalque de tratamento de esgoto
46.15.111 | Tubo em polietileno de alta densidade DE=160 mm - PN-10, inclusive conexões | M | 130.43 | 18.3 | 148.73
46.15.112 | Tubo em polietileno de alta densidade DE=200 mm - PN-10, inclusive conexões | M | 201.13 | 24.4 | 225.53
46.15.113 | Tubo em polietileno de alta densidade DE=225 mm - PN-10, inclusive conexões | M | 236.05 | 24.4 | 260.45
46.18 | Tubulacao flangeada em ferro ductil para redes de saneamento
46.18.010 | Tubo em ferro fundido com ponta e ponta TCLA - DN= 80mm, sem juntas e conexões | M | 592.12 | 34.84 | 626.96
46.18.020 | Tubo em ferro fundido com ponta e ponta TCLA - DN= 100mm, sem juntas e conexões | M | 575.74 | 34.84 | 610.58
46.18.030 | Tubo em ferro fundido com ponta e ponta TCLA - DN= 150mm, sem juntas e conexões | M | 655.07 | 34.84 | 689.91
46.18.040 | Tubo em ferro fundido com ponta e ponta TCLA - DN= 200mm, sem juntas e conexões | M | 780.5 | 34.84 | 815.34
46.18.050 | Tubo em ferro fundido com ponta e ponta TCLA - DN= 250mm, sem juntas e conexões | M | 936.41 | 37.44 | 973.85
46.18.060 | Tubo em ferro fundido com ponta e ponta TCLA - DN= 300mm, sem juntas e conexões | M | 1182.14 | 37.44 | 1219.58
46.18.089 | Flange avulso em ferro fundido, classe PN-10, DN= 50mm | UN | 122.5 | 19.08 | 141.58
46.18.090 | Flange avulso em ferro fundido, classe PN-10, DN= 80mm | UN | 160.52 | 19.08 | 179.6
46.18.100 | Flange avulso em ferro fundido, classe PN-10, DN= 100mm | UN | 193.91 | 20.82 | 214.73
46.18.110 | Flange avulso em ferro fundido, classe PN-10, DN= 150mm | UN | 284.84 | 22.55 | 307.39
46.18.120 | Flange avulso em ferro fundido, classe PN-10, DN= 200mm | UN | 357.32 | 24.29 | 381.61
46.18.130 | Flange avulso em ferro fundido, classe PN-10, DN= 250mm | UN | 522.1 | 26.02 | 548.12
46.18.140 | Flange avulso em ferro fundido, classe PN-10, DN= 300mm | UN | 669.65 | 27.76 | 697.41
46.18.168 | Curva de 90° em ferro fundido com flanges, classe PN-10, DN= 50mm | UN | 287.92 | 24.29 | 312.21
46.18.170 | Curva de 90° em ferro fundido, com flanges, classe PN-10, DN= 80mm | UN | 316.51 | 19.08 | 335.59
46.18.180 | Curva de 90° em ferro fundido, com flanges, classe PN-10, DN= 100mm | UN | 363.23 | 24.29 | 387.52
46.18.190 | Curva de 90° em ferro fundido, com flanges, classe PN-10, DN= 150mm | UN | 688.94 | 27.76 | 716.7
46.18.410 | Te em ferro fundido, com flanges, classe PN-10, DN= 80mm, com derivação de 80mm | UN | 538.56 | 20.82 | 559.38
46.18.420 | Te em ferro fundido, com flanges, classe PN-10, DN= 100mm, com derivações de 80 até 100mm | UN | 584.86 | 24.29 | 609.15
46.18.430 | Te em ferro fundido, com flanges, classe PN-10, DN= 150mm, com derivações de 80 até 150mm | UN | 984.34 | 27.76 | 1012.1
46.18.560 | Junta Gibault em ferro fundido, DN= 80mm, completa | UN | 331.32 | 19.08 | 350.4
46.18.570 | Junta Gibault em ferro fundido, DN= 100 mm, completa | UN | 405.35 | 20.82 | 426.17
46.19 | Tubulacao flangeada em ferro ductil para redes de saneamento.
46.19.500 | Redução excêntrica em ferro fundido, com flanges, classe PN-10, DN= 100mm x 80mm | UN | 430.49 | 24.29 | 454.78
46.19.510 | Redução excêntrica em ferro fundido, com flanges, classe PN-10, DN= 150mm x 80/100mm | UN | 553.9 | 27.76 | 581.66
46.19.520 | Redução excêntrica em ferro fundido, com flanges, classe PN-10, DN= 200mm x 100/150mm | UN | 888.62 | 31.23 | 919.85
46.19.530 | Redução excêntrica em ferro fundido, com flanges, classe PN-10, DN= 250mm x 150/200mm | UN | 1395.73 | 34.69 | 1430.42
46.19.590 | Redução concêntrica em ferro fundido, com flanges, classe PN-10, DN= 80 x 50mm | UN | 327.58 | 24.29 | 351.87
46.19.600 | Redução concêntrica em ferro fundido, com flanges, classe PN-10, DN= 100mm x 80mm | UN | 383.55 | 24.29 | 407.84
46.19.610 | Redução concêntrica em ferro fundido, com flanges, classe PN-10, DN= 150mm x 80/100mm | UN | 697.2 | 27.76 | 724.96
46.19.620 | Redução concêntrica em ferro fundido, com flanges, classe PN-10, DN= 200mm x 100/150mm | UN | 834.99 | 31.23 | 866.22
46.19.630 | Redução concêntrica em ferro fundido, com flanges, classe PN-10, DN= 250mm x 150/200mm | UN | 1289.73 | 34.69 | 1324.42
46.20 | Reparos, conservacoes e complementos - GRUPO 46
46.20.010 | Assentamento de tubo de concreto com diâmetro até 600 mm | M | 1.75 | 59.85 | 61.6
46.20.020 | Assentamento de tubo de concreto com diâmetro de 700 até 1500 mm | M | 67.15 | 34.82 | 101.97
46.21 | Tubulacao em aco preto schedule
46.21.012 | Tubo de aço carbono preto sem costura Schedule 40, DN= 1´ - inclusive conexões | M | 76.4 | 60.72 | 137.12
46.21.036 | Tubo de aço carbono preto sem costura Schedule 40, DN= 1 1/4´ - inclusive conexões | M | 84.26 | 69.39 | 153.65
46.21.040 | Tubo de aço carbono preto sem costura Schedule 40, DN= 1 1/2´ - inclusive conexões | M | 107.36 | 69.39 | 176.75
46.21.046 | Tubo de aço carbono preto sem costura Schedule 40, DN= 2´ - inclusive conexões | M | 137 | 78.06 | 215.06
46.21.056 | Tubo de aço carbono preto sem costura Schedule 40, DN= 2 1/2´ - inclusive conexões | M | 206.5 | 86.74 | 293.24
46.21.060 | Tubo de aço carbono preto sem costura Schedule 40, DN= 3´ - inclusive conexões | M | 234.74 | 97.58 | 332.32
46.21.066 | Tubo de aço carbono preto sem costura Schedule 40, DN= 3 1/2´ - inclusive conexões | M | 261.61 | 104.09 | 365.7
46.21.080 | Tubo de aço carbono preto sem costura Schedule 40, DN= 4´ - inclusive conexões | M | 333.14 | 108.43 | 441.57
46.21.090 | Tubo de aço carbono preto sem costura Schedule 40, DN= 5´ - inclusive conexões | M | 461.34 | 114.93 | 576.27
46.21.100 | Tubo de aço carbono preto sem costura Schedule 40, DN= 6´ - inclusive conexões | M | 613.95 | 119.27 | 733.22
46.21.110 | Tubo de aço carbono preto sem costura Schedule 40, DN= 8´ - inclusive conexões | M | 846.2 | 130.11 | 976.31
46.21.140 | Tubo de aço carbono preto com costura Schedule 40, DN= 10´ - inclusive conexões | M | 901.96 | 143.12 | 1045.08
46.21.150 | Tubo de aço carbono preto com costura Schedule 40, DN= 12´ - inclusive conexões | M | 1308.16 | 151.8 | 1459.96
46.23 | Tubulacao em concreto para rede de esgoto sanitario
46.23.110 | Tubo de concreto classe EA-3, DN= 400 mm | M | 168.01 | 14.11 | 182.12
46.23.120 | Tubo de concreto classe EA-3, DN= 500 mm | M | 238.82 | 21.17 | 259.99
46.23.130 | Tubo de concreto classe EA-3, DN= 600 mm | M | 302.63 | 24.7 | 327.33
46.23.140 | Tubo de concreto classe EA-3, DN= 700 mm | M | 412.53 | 28.22 | 440.75
46.23.150 | Tubo de concreto classe EA-3, DN= 800 mm | M | 489.79 | 35.28 | 525.07
46.23.160 | Tubo de concreto classe EA-3, DN= 900 mm | M | 788.37 | 42.34 | 830.71
46.23.170 | Tubo de concreto classe EA-3, DN= 1000 mm | M | 788.3 | 52.92 | 841.22
46.23.180 | Tubo de concreto classe EA-3, DN= 1200 mm | M | 1068.43 | 105.84 | 1174.27
46.25 | Tubulação em CPVC
46.25.050 | Condutor em PVC 88mm, inclusive conexões - AP | M | 74.54 | 36 | 110.54
46.26 | Tubulacao em ferro fundido predial SMU - esgoto e pluvial
46.26.010 | Tubo em ferro fundido com ponta e ponta, predial SMU, DN= 50 mm | M | 148.72 | 21.69 | 170.41
46.26.020 | Tubo em ferro fundido com ponta e ponta, predial SMU, DN= 75 mm | M | 203.77 | 21.69 | 225.46
46.26.030 | Tubo em ferro fundido com ponta e ponta, predial SMU, DN= 100 mm | M | 253.5 | 30.51 | 284.01
46.26.040 | Tubo em ferro fundido com ponta e ponta, predial SMU, DN= 150 mm | M | 315.02 | 30.51 | 345.53
46.26.050 | Tubo em ferro fundido com ponta e ponta, predial SMU, DN= 200 mm | M | 602.49 | 30.51 | 633
46.26.060 | Junta de união em aço inoxidável para tubo em ferro fundido predial SMU, DN= 50 mm | UN | 71.58 | 17.35 | 88.93
46.26.070 | Junta de união em aço inoxidável para tubo em ferro fundido predial SMU, DN= 75 mm | UN | 83.48 | 17.35 | 100.83
46.26.080 | Junta de união em aço inoxidável para tubo em ferro fundido predial SMU, DN= 100 mm | UN | 99.8 | 21.69 | 121.49
46.26.090 | Junta de união em aço inoxidável para tubo em ferro fundido predial SMU, DN= 150 mm | UN | 169.08 | 21.69 | 190.77
46.26.100 | Junta de união em aço inoxidável para tubo em ferro fundido predial SMU, DN= 200 mm | UN | 239.49 | 21.69 | 261.18
46.26.110 | Conjunto de ancoragem para tubo em ferro fundido predial SMU, DN= 50 mm | CJ | 945.04 | 17.35 | 962.39
46.26.120 | Conjunto de ancoragem para tubo em ferro fundido predial SMU, DN= 75 mm | CJ | 998.06 | 17.35 | 1015.41
46.26.130 | Conjunto de ancoragem para tubo em ferro fundido predial SMU, DN= 100 mm | CJ | 1100.66 | 21.69 | 1122.35
46.26.136 | Conjunto de ancoragem para tubo em ferro fundido predial SMU, DN= 125 mm | CJ | 1145.43 | 21.69 | 1167.12
46.26.140 | Conjunto de ancoragem para tubo em ferro fundido predial SMU, DN= 150 mm | CJ | 1349.45 | 21.69 | 1371.14
46.26.150 | Conjunto de ancoragem para tubo em ferro fundido predial SMU, DN= 200 mm | CJ | 2035.14 | 21.69 | 2056.83
46.26.200 | Tubo em ferro fundido com ponta e ponta, predial SMU, DN= 125 mm | M | 259.13 | 30.51 | 289.64
46.26.210 | Tubo em ferro fundido com ponta e ponta, predial SMU, DN= 250 mm | M | 884.98 | 30.51 | 915.49
46.26.400 | Joelho 45° em ferro fundido, predial SMU, DN= 50 mm | UN | 116.3 | 17.35 | 133.65
46.26.410 | Joelho 45° em ferro fundido, predial SMU, DN= 75 mm | UN | 160.6 | 17.35 | 177.95
46.26.420 | Joelho 45° em ferro fundido, predial SMU, DN= 100 mm | UN | 162.76 | 21.69 | 184.45
46.26.426 | Joelho 45° em ferro fundido, predial SMU, DN= 125 mm | UN | 250.26 | 21.69 | 271.95
46.26.430 | Joelho 45° em ferro fundido, predial SMU, DN= 150 mm | UN | 276.29 | 21.69 | 297.98
46.26.440 | Joelho 45° em ferro fundido, predial SMU, DN= 200 mm | UN | 637.39 | 21.69 | 659.08
46.26.460 | Joelho 88° em ferro fundido, predial SMU, DN= 50 mm | UN | 166.92 | 17.35 | 184.27
46.26.470 | Joelho 88° em ferro fundido, predial SMU, DN= 75 mm | UN | 169.27 | 17.35 | 186.62
46.26.480 | Joelho 88° em ferro fundido, predial SMU, DN= 100 mm | UN | 177.28 | 21.69 | 198.97
46.26.490 | Joelho 88° em ferro fundido, predial SMU, DN= 150 mm | UN | 237.89 | 21.69 | 259.58
46.26.500 | Joelho 88° em ferro fundido, predial SMU, DN= 200 mm | UN | 358.24 | 21.69 | 379.93
46.26.510 | Junção 45° em ferro fundido, predial SMU, DN= 50 x 50 mm | UN | 165.51 | 17.35 | 182.86
46.26.516 | Junção 45° em ferro fundido, predial SMU, DN= 75 x 50 mm | UN | 185.91 | 17.35 | 203.26
46.26.520 | Junção 45° em ferro fundido, predial SMU, DN= 75 x 75 mm | UN | 232.69 | 17.35 | 250.04
46.26.540 | Junção 45° em ferro fundido, predial SMU, DN= 100 x 75 mm | UN | 285.77 | 21.69 | 307.46
46.26.550 | Junção 45° em ferro fundido, predial SMU, DN= 100 x 100 mm | UN | 280.86 | 21.69 | 302.55
46.26.560 | Junção 45° em ferro fundido, predial SMU, DN= 150 x 150 mm | UN | 745.2 | 21.69 | 766.89
46.26.580 | Junta de união em aço inoxidável para tubo em ferro fundido predial SMU, DN= 125 mm | UN | 145.12 | 21.69 | 166.81
46.26.590 | Junta de união em aço inoxidável para tubo em ferro fundido predial SMU, DN= 250 mm | UN | 574.91 | 21.69 | 596.6
46.26.600 | Redução excêntrica em ferro fundido, predial SMU, DN= 75 x 50 mm | UN | 135.7 | 17.35 | 153.05
46.26.610 | Redução excêntrica em ferro fundido, predial SMU, DN= 100 x 75 mm | UN | 153.17 | 21.69 | 174.86
46.26.612 | Redução excêntrica em ferro fundido, predial SMU, DN= 125 x 75 mm | UN | 242.36 | 21.69 | 264.05
46.26.614 | Redução excêntrica em ferro fundido, predial SMU, DN= 125 x 100 mm | UN | 201.58 | 21.69 | 223.27
46.26.616 | Redução excêntrica em ferro fundido, predial SMU, DN= 150 x 75 mm | UN | 460.56 | 21.69 | 482.25
46.26.632 | Redução excêntrica em ferro fundido, predial SMU, DN= 150 x 100 mm | UN | 403.15 | 21.69 | 424.84
46.26.634 | Redução excêntrica em ferro fundido, predial SMU, DN= 150 x 125 mm | UN | 544.24 | 21.69 | 565.93
46.26.636 | Redução excêntrica em ferro fundido, predial SMU, DN= 200 x 125 mm | UN | 429.57 | 21.69 | 451.26
46.26.640 | Redução excêntrica em ferro fundido, predial SMU, DN= 200 x 150 mm | UN | 452.81 | 21.69 | 474.5
46.26.690 | Redução excêntrica em ferro fundido, predial SMU, DN= 250 x 200 mm | UN | 1222.17 | 21.69 | 1243.86
46.26.700 | Te de visita em ferro fundido, predial SMU, DN= 75 mm | UN | 431.02 | 17.35 | 448.37
46.26.710 | Te de visita em ferro fundido, predial SMU, DN= 100 mm | UN | 749.09 | 21.69 | 770.78
46.26.720 | Te de visita em ferro fundido, predial SMU, DN= 125 mm | UN | 1000.01 | 21.69 | 1021.7
46.26.730 | Te de visita em ferro fundido, predial SMU, DN= 150 mm | UN | 1450.7 | 21.69 | 1472.39
46.26.740 | Te de visita em ferro fundido, predial SMU, DN= 200 mm | UN | 3076.98 | 21.69 | 3098.67
46.26.800 | Abraçadeira dentada para travamento em aço inoxidável, com parafuso de aço zincado, para tubo em ferro fundido predial SMU, DN= 50 mm | UN | 212.51 | 17.35 | 229.86
46.26.810 | Abraçadeira dentada para travamento em aço inoxidável, com parafuso de aço zincado, para tubo em ferro fundido predial SMU, DN= 75 mm | UN | 273.91 | 17.35 | 291.26
46.26.820 | Abraçadeira dentada para travamento em aço inoxidável, com parafuso de aço zincado, para tubo em ferro fundido predial SMU, DN= 100 mm | UN | 615.07 | 21.69 | 636.76
46.26.825 | Abraçadeira dentada para travamento em aço inoxidável, com parafuso de aço zincado, para tubo em ferro fundido predial SMU, DN= 125 mm | UN | 579.49 | 21.69 | 601.18
46.26.830 | Abraçadeira dentada para travamento em aço inoxidável, com parafuso de aço zincado, para tubo em ferro fundido predial SMU, DN= 150 mm | UN | 647.83 | 21.69 | 669.52
46.26.840 | Tampão simples em ferro fundido, predial SMU, DN= 150 mm | UN | 263.94 | 21.69 | 285.63
46.26.843 | Tampão simples em ferro fundido, predial SMU, DN= 200 mm | UN | 546.9 | 21.69 | 568.59
46.26.900 | Junção 45° em ferro fundido, predial SMU, DN= 125 x 100 mm | UN | 492.1 | 21.69 | 513.79
46.26.910 | Junção 45° em ferro fundido, predial SMU, DN= 150 x 100 mm | UN | 733.94 | 21.69 | 755.63
46.26.920 | Junção 45° em ferro fundido, predial SMU, DN= 200 x 100 mm | UN | 1228.18 | 21.69 | 1249.87
46.26.930 | Junção 45° em ferro fundido, predial SMU, DN= 200 x 200 mm | UN | 2832.35 | 21.69 | 2854.04
46.27 | Tubulacao em cobre, para sistema de ar condicionado
46.27.050 | Tubo de cobre flexível, espessura 1/32" - diâmetro 3/16", inclusive conexões | M | 8.91 | 7.16 | 16.07
46.27.060 | Tubo de cobre flexível, espessura 1/32" - diâmetro 1/4", inclusive conexões | M | 11.48 | 7.16 | 18.64
46.27.070 | Tubo de cobre flexível, espessura 1/32" - diâmetro 5/16", inclusive conexões | M | 15 | 7.16 | 22.16
46.27.080 | Tubo de cobre flexível, espessura 1/32" - diâmetro 3/8", inclusive conexões | M | 19.11 | 10.84 | 29.95
46.27.090 | Tubo de cobre flexível, espessura 1/32" - diâmetro 1/2", inclusive conexões | M | 25.36 | 10.84 | 36.2
46.27.100 | Tubo de cobre flexível, espessura 1/32" - diâmetro 5/8", inclusive conexões | M | 30.71 | 10.84 | 41.55
46.27.110 | Tubo de cobre flexível, espessura 1/32" - diâmetro 3/4", inclusive conexões | M | 37.93 | 10.84 | 48.77
46.32 | Tubulacao em cobre rigido, para sistema VRF de ar condicionado
46.32.001 | Tubo de cobre sem costura, rígido, espessura 1/16" - diâmetro 3/8", inclusive conexões | M | 42.03 | 15.61 | 57.64
46.32.002 | Tubo de cobre sem costura, rígido, espessura 1/16" - diâmetro 1/2", inclusive conexões | M | 64.43 | 15.61 | 80.04
46.32.003 | Tubo de cobre sem costura, rígido, espessura 1/16" - diâmetro 5/8", inclusive conexões | M | 76.67 | 15.61 | 92.28
46.32.004 | Tubo de cobre sem costura, rígido, espessura 1/16" - diâmetro 3/4", inclusive conexões | M | 93.05 | 15.61 | 108.66
46.32.005 | Tubo de cobre sem costura, rígido, espessura 1/16" - diâmetro 7/8", inclusive conexões | M | 111.84 | 15.61 | 127.45
46.32.006 | Tubo de cobre sem costura, rígido, espessura 1/16" - diâmetro 1", inclusive conexões | M | 138.69 | 15.61 | 154.3
46.32.007 | Tubo de cobre sem costura, rígido, espessura 1/16" - diâmetro 1.1/8", inclusive conexões | M | 147.73 | 15.61 | 163.34
46.32.008 | Tubo de cobre sem costura, rígido, espessura 1/16" - diâmetro 1.1/4", inclusive conexões | M | 163.51 | 15.61 | 179.12
46.32.009 | Tubo de cobre sem costura, rígido, espessura 1/16" - diâmetro 1.3/8", inclusive conexões | M | 192.06 | 15.61 | 207.67
46.32.010 | Tubo de cobre sem costura, rígido, espessura 1/16" - diâmetro 1.1/2", inclusive conexões | M | 213.08 | 15.61 | 228.69
46.32.011 | Tubo de cobre sem costura, rígido, espessura 1/16" - diâmetro 1.5/8", inclusive conexões | M | 232.29 | 15.61 | 247.9
46.33 | Tubulacao em PP - aguas pluviais / esgoto
46.33.001 | Tubo de esgoto em polipropileno de alta resistência - PP, DN= 40mm, preto, com união deslizante e guarnição elastomérica de duplo lábio | M | 29.61 | 15.25 | 44.86
46.33.002 | Tubo de esgoto em polipropileno de alta resistência - PP, DN= 50mm, preto, com união deslizante e guarnição elastomérica de duplo lábio | M | 37.14 | 15.25 | 52.39
46.33.003 | Tubo de esgoto em polipropileno de alta resistência - PP, DN= 63mm, preto, com união deslizante e guarnição elastomérica de duplo lábio | M | 42.33 | 15.25 | 57.58
46.33.004 | Tubo de esgoto em polipropileno de alta resistência - PP, DN= 110mm, preto, com união deslizante e guarnição elastomérica de duplo lábio | M | 99.84 | 22.88 | 122.72
46.33.020 | Joelho 45° em polipropileno de alta resistência, preto, tipo PB, DN= 40mm | UN | 10.31 | 9.98 | 20.29
46.33.021 | Joelho 45° em polipropileno de alta resistência - PP, preto, tipo PB, DN= 50mm | UN | 15.74 | 9.98 | 25.72
46.33.022 | Joelho 45° em polipropileno de alta resistência - PP, preto, tipo PB, DN= 63mm | UN | 16.4 | 15.18 | 31.58
46.33.023 | Joelho 45° em polipropileno de alta resistência - PP, preto, tipo PB, DN= 110mm | UN | 17.29 | 17.35 | 34.64
46.33.047 | Joelho 87°30' em polipropileno de alta resistência - PP, preto, tipo PB, DN= 40mm | UN | 10.54 | 9.98 | 20.52
46.33.048 | Joelho 87°30' em polipropileno de alta resistência - PP, preto, tipo PB, DN= 50mm | UN | 15.56 | 9.98 | 25.54
46.33.049 | Joelho 87°30' em polipropileno de alta resistência - PP, preto, tipo PB, DN= 63mm | UN | 21.04 | 15.18 | 36.22
46.33.074 | Joelho 87°30' em polipropileno de alta resistência - PP, preto, tipo PB, DN= 110mm, com base de apoio | UN | 39.26 | 17.35 | 56.61
46.33.102 | Luva dupla em polipropileno de alta resistência - PP, preto, DN= 40mm | UN | 13.31 | 9.98 | 23.29
46.33.103 | Luva dupla em polipropileno de alta resistência - PP, preto, DN= 50mm | UN | 16.96 | 9.98 | 26.94
46.33.104 | Luva dupla em polipropileno de alta resistência - PP, preto, DN= 63mm | UN | 19.85 | 15.18 | 35.03
46.33.105 | Luva dupla em polipropileno de alta resistência - PP, preto, DN= 110mm | UN | 31.62 | 17.35 | 48.97
46.33.116 | Luva de Redução em polipropileno de alta resistência - PP, preto, tipo PB, DN= 50x40mm | UN | 9.88 | 9.98 | 19.86
46.33.117 | Luva de Redução em polipropileno de alta resistência - PP, preto, tipo PB, DN= 63x50mm | UN | 15.44 | 15.18 | 30.62
46.33.118 | Luva de Redução em polipropileno de alta resistência - PP, preto, tipo PB, DN= 110x63mm | UN | 26.77 | 17.35 | 44.12
46.33.130 | Tê 87°30' simples em polipropileno de alta resistência - PP, preto, tipo PB, DN= 50x50mm | UN | 31.9 | 9.98 | 41.88
46.33.131 | Tê 87°30' simples em polipropileno de alta resistência - PP, preto, tipo PB, DN= 63x63mm | UN | 40.61 | 15.18 | 55.79
46.33.132 | Tê 87°30' simples em polipropileno de alta resistência - PP, preto, tipo PB, DN= 110x110mm | UN | 73.08 | 17.35 | 90.43
46.33.137 | Tê 87°30' simples de redução em polipropileno de alta resistência - PP, preto, tipo PB, DN= 110x63mm | UN | 58.43 | 17.35 | 75.78
46.33.140 | Tê 87°30' de inspeção em polipropileno de alta resistência - PP, preto (PxB), DN 110mm | UN | 170.94 | 15.18 | 186.12
46.33.149 | Junção 45° simples em polipropileno de alta resistência - PP, preto, tipo PB, DN= 50x50mm | UN | 30.3 | 9.98 | 40.28
46.33.150 | Junção 45° simples em polipropileno de alta resistência - PP, preto, tipo PB, DN= 63x63mm | UN | 32.77 | 15.18 | 47.95
46.33.151 | Junção 45° simples em polipropileno de alta resistência - PP, preto, tipo PB, DN= 110x110mm | UN | 65.63 | 17.35 | 82.98
46.33.159 | Junção 45° simples de redução em polipropileno de alta resistência - PP, preto, tipo PB, DN= 63x50mm | UN | 27.86 | 15.18 | 43.04
46.33.160 | Junção 45° simples de redução em polipropileno de alta resistência - PP, preto, tipo PB, DN= 110x50mm | UN | 53.7 | 17.35 | 71.05
46.33.161 | Junção 45° simples de redução em polipropileno de alta resistência - PP, preto, tipo PB, DN= 110x63mm | UN | 49.3 | 17.35 | 66.65
46.33.170 | Curva 87°30' em polipropileno de alta resistência - PP, preto, tipo PB, DN= 110mm | UN | 62.27 | 17.35 | 79.62
46.33.186 | Caixa sifonada de piso, em polipropileno de alta resistência PP, preto, DN=125mm, uma saída de 63mm | UN | 92.37 | 15.18 | 107.55
46.33.197 | Prolongamento para caixa sifonada em prolipropileno de alta resistência PP, preto, DN= 125mm | UN | 66.73 | 17.35 | 84.08
46.33.201 | Tampa tê de inspeção oval, em polipropileno de alta resistência preto (PxB), DN=110mm | UN | 55.45 | 9.98 | 65.43
46.33.206 | Tampão em polipropileno de alta resistência PP, preto (PxB), DN=63mm | UN | 8.38 | 9.98 | 18.36
46.33.207 | Tampão em polipropileno de alta resistência PP, preto (PxB), DN=110mm | UN | 25.62 | 9.98 | 35.6
46.33.210 | Porta marco para grelha de 12x12 cm, em prolipropileno de alta resistência PP, preto | UN | 40.05 | 15.18 | 55.23
46.33.211 | Marco de bronze com grelha em aço inoxidável de 12x12cm | CJ | 71.27 | 4.33 | 75.6
47 | VALVULAS E APARELHOS DE MEDICAO E CONTROLE PARA LIQUIDOS E GASES
47.01 | Registro e / ou valvula em latao fundido sem acabamento
47.01.010 | Registro de gaveta em latão fundido sem acabamento, DN= 1/2´ | UN | 39.01 | 19.52 | 58.53
47.01.020 | Registro de gaveta em latão fundido sem acabamento, DN= 3/4´ | UN | 54.08 | 26.02 | 80.1
47.01.030 | Registro de gaveta em latão fundido sem acabamento, DN= 1´ | UN | 69.96 | 32.53 | 102.49
47.01.040 | Registro de gaveta em latão fundido sem acabamento, DN= 1 1/4´ | UN | 80.04 | 39.04 | 119.08
47.01.050 | Registro de gaveta em latão fundido sem acabamento, DN= 1 1/2´ | UN | 103.41 | 43.37 | 146.78
47.01.060 | Registro de gaveta em latão fundido sem acabamento, DN= 2´ | UN | 131.25 | 54.21 | 185.46
47.01.070 | Registro de gaveta em latão fundido sem acabamento, DN= 2 1/2´ | UN | 349.23 | 65.06 | 414.29
47.01.080 | Registro de gaveta em latão fundido sem acabamento, DN= 3´ | UN | 566.94 | 86.74 | 653.68
47.01.090 | Registro de gaveta em latão fundido sem acabamento, DN= 4´ | UN | 961.13 | 130.11 | 1091.24
47.01.130 | Registro de pressão em latão fundido sem acabamento, DN= 3/4´ | UN | 77.7 | 26.02 | 103.72
47.01.170 | Válvula de esfera monobloco em latão, passagem plena, acionamento com alavanca, DN= 1/2´ | UN | 31.53 | 19.52 | 51.05
47.01.180 | Válvula de esfera monobloco em latão, passagem plena, acionamento com alavanca, DN= 3/4´ | UN | 66.48 | 19.52 | 86
47.01.190 | Válvula de esfera monobloco em latão, passagem plena, acionamento com alavanca, DN= 1´ | UN | 73.18 | 19.52 | 92.7
47.01.191 | Válvula de esfera monobloco em latão, passagem plena, acionamento com alavanca, DN= 1.1/4´ | UN | 95.5 | 21.69 | 117.19
47.01.210 | Válvula de esfera monobloco em latão, passagem plena, acionamento com alavanca, DN= 2´ | UN | 243.93 | 19.52 | 263.45
47.01.220 | Válvula de esfera monobloco em latão, passagem plena, acionamento com alavanca, DN= 4´ | UN | 1253.77 | 43.37 | 1297.14
47.02 | Registro e / ou valvula em latao fundido com acabamento cromado
47.02.010 | Registro de gaveta em latão fundido cromado com canopla, DN= 1/2´ - linha especial | UN | 96.65 | 19.52 | 116.17
47.02.020 | Registro de gaveta em latão fundido cromado com canopla, DN= 3/4´ - linha especial | UN | 86.11 | 19.52 | 105.63
47.02.030 | Registro de gaveta em latão fundido cromado com canopla, DN= 1´ - linha especial | UN | 117.52 | 19.52 | 137.04
47.02.040 | Registro de gaveta em latão fundido cromado com canopla, DN= 1 1/4´ - linha especial | UN | 153.34 | 19.52 | 172.86
47.02.050 | Registro de gaveta em latão fundido cromado com canopla, DN= 1 1/2´ - linha especial | UN | 158.96 | 19.52 | 178.48
47.02.100 | Registro de pressão em latão fundido cromado com canopla, DN= 1/2´ - linha especial | UN | 88.33 | 19.52 | 107.85
47.02.110 | Registro de pressão em latão fundido cromado com canopla, DN= 3/4´ - linha especial | UN | 91.57 | 19.52 | 111.09
47.02.200 | Registro regulador de vazão para chuveiro e ducha em latão cromado com canopla, DN= 1/2´ | UN | 56.01 | 19.52 | 75.53
47.02.210 | Registro regulador de vazão para torneira, misturador e bidê, em latão cromado com canopla, DN= 1/2´ | UN | 73.69 | 19.52 | 93.21
47.04 | Valvula de descarga ou para acionamento de metais sanitarios
47.04.020 | Válvula de descarga com registro próprio, duplo acionamento limitador de fluxo, DN= 1 1/4´ | UN | 357.43 | 65.06 | 422.49
47.04.030 | Válvula de descarga com registro próprio, DN= 1 1/4´ | UN | 251.37 | 65.06 | 316.43
47.04.040 | Válvula de descarga com registro próprio, DN= 1 1/2´ | UN | 306.54 | 65.06 | 371.6
47.04.050 | Válvula de descarga antivandalismo, DN= 1 1/2´ | UN | 371.02 | 65.06 | 436.08
47.04.080 | Válvula de descarga externa, tipo alavanca com registro próprio, DN= 1 1/4´ e DN= 1 1/2´ | UN | 1495.77 | 65.06 | 1560.83
47.04.090 | Válvula de mictório antivandalismo, DN= 3/4´ | UN | 541.86 | 26.02 | 567.88
47.04.100 | Válvula de mictório padrão, vazão automática, DN= 3/4´ | UN | 372.09 | 26.02 | 398.11
47.04.110 | Válvula de acionamento hidromecânico para piso | UN | 932.97 | 65.06 | 998.03
47.04.120 | Válvula de acionamento hidromecânico para ducha, em latão cromado, DN= 3/4´ | UN | 515.6 | 19.52 | 535.12
47.04.180 | Válvula de descarga com registro próprio, duplo acionamento limitador de fluxo, DN = 1 1/2´ | UN | 325.65 | 65.06 | 390.71
47.05 | Registro e / ou valvula em bronze
47.05.010 | Válvula de retenção horizontal em bronze, DN= 3/4´ | UN | 102.11 | 19.52 | 121.63
47.05.020 | Válvula de retenção horizontal em bronze, DN= 1´ | UN | 129.33 | 19.52 | 148.85
47.05.030 | Válvula de retenção horizontal em bronze, DN= 1 1/4´ | UN | 179.33 | 19.52 | 198.85
47.05.040 | Válvula de retenção horizontal em bronze, DN= 1 1/2´ | UN | 214.44 | 19.52 | 233.96
47.05.050 | Válvula de retenção horizontal em bronze, DN= 2´ | UN | 298.57 | 19.52 | 318.09
47.05.060 | Válvula de retenção horizontal em bronze, DN= 2 1/2´ | UN | 518.75 | 19.52 | 538.27
47.05.070 | Válvula de retenção horizontal em bronze, DN= 3´ | UN | 627.22 | 19.52 | 646.74
47.05.080 | Válvula de retenção horizontal em bronze, DN= 4´ | UN | 1083.23 | 26.02 | 1109.25
47.05.100 | Válvula de retenção vertical em bronze, DN= 1´ | UN | 93.75 | 19.52 | 113.27
47.05.110 | Válvula de retenção vertical em bronze, DN= 1 1/4´ | UN | 127.67 | 19.52 | 147.19
47.05.120 | Válvula de retenção vertical em bronze, DN= 1 1/2´ | UN | 163.03 | 19.52 | 182.55
47.05.130 | Válvula de retenção vertical em bronze, DN= 2´ | UN | 230.53 | 19.52 | 250.05
47.05.140 | Válvula de retenção vertical em bronze, DN= 2 1/2´ | UN | 374.84 | 19.52 | 394.36
47.05.150 | Válvula de retenção vertical em bronze, DN= 3´ | UN | 540.86 | 19.52 | 560.38
47.05.160 | Válvula de retenção vertical em bronze, DN= 4´ | UN | 966.19 | 26.02 | 992.21
47.05.170 | Válvula de retenção de pé com crivo em bronze, DN= 1´ | UN | 86.6 | 19.52 | 106.12
47.05.180 | Válvula de retenção de pé com crivo em bronze, DN= 1 1/4´ | UN | 119.65 | 19.52 | 139.17
47.05.190 | Válvula de retenção de pé com crivo em bronze, DN= 1 1/2´ | UN | 146.62 | 19.52 | 166.14
47.05.200 | Válvula de retenção de pé com crivo em bronze, DN= 2´ | UN | 201.38 | 19.52 | 220.9
47.05.210 | Válvula de retenção de pé com crivo em bronze, DN= 2 1/2´ | UN | 334.44 | 19.52 | 353.96
47.05.220 | Válvula de gaveta em bronze, com haste não ascendente, classe 125 libras para vapor e classe 200 libras para água, óleo e gás, DN= 6´ | UN | 7081.29 | 32.53 | 7113.82
47.05.230 | Válvula de gaveta em bronze, com haste não ascendente, classe 125 libras para vapor e classe 200 libras para água, óleo e gás, DN= 2´ | UN | 167.83 | 19.52 | 187.35
47.05.240 | Válvula globo em bronze, classe 125 libras para vapor e classe 200 libras para água, óleo e gás, DN= 2´ | UN | 535.91 | 19.52 | 555.43
47.05.260 | Válvula de retenção de pé com crivo em bronze, DN= 3´ | UN | 491.92 | 19.52 | 511.44
47.05.270 | Válvula de retenção de pé com crivo em bronze, DN= 4´ | UN | 911.59 | 26.02 | 937.61
47.05.280 | Válvula globo angular de 45° em bronze, DN= 2 1/2´ | UN | 375.5 | 19.52 | 395.02
47.05.290 | Válvula de gaveta em bronze, haste ascendente, classe 150 libras para vapor saturado e 300 libras para água, óleo e gás, DN= 1/2´ | UN | 144.95 | 10.84 | 155.79
47.05.296 | Válvula de gaveta em bronze, haste ascendente, classe 150 libras para vapor saturado e 300 libras para água, óleo e gás, DN= 4´ | UN | 6046.08 | 26.02 | 6072.1
47.05.300 | Válvula de gaveta em bronze, haste não ascendente, classe 150 libras para vapor saturado e 300 libras para água, óleo e gás, DN= 4´ | UN | 1845.91 | 26.02 | 1871.93
47.05.310 | Válvula de gaveta em bronze, haste não ascendente, classe 150 libras para vapor saturado e 300 libras para água, óleo e gás, DN= 2´ | UN | 395.22 | 19.52 | 414.74
47.05.340 | Válvula globo em bronze, classe 150 libras para vapor saturado e 300 libras para água, óleo e gás, DN= 3/4´ | UN | 205.31 | 19.52 | 224.83
47.05.350 | Válvula globo em bronze, classe 150 libras para vapor saturado e 300 libras para água, óleo e gás, DN= 1´ | UN | 287.07 | 19.52 | 306.59
47.05.360 | Válvula globo em bronze, classe 150 libras para vapor saturado e 300 libras para água, óleo e gás, DN= 1 1/2´ | UN | 569.22 | 19.52 | 588.74
47.05.370 | Válvula globo em bronze, classe 150 libras para vapor saturado e 300 libras para água, óleo e gás, DN= 2´ | UN | 690.56 | 19.52 | 710.08
47.05.390 | Válvula globo em bronze, classe 150 libras para vapor saturado e 300 libras para água, óleo e gás, DN= 2 1/2´ | UN | 1160.27 | 19.52 | 1179.79
47.05.392 | Válvula globo em bronze, classe 150 libras para vapor saturado e 300 libras para água, óleo e gás, DN= 3´ | UN | 2062.48 | 26.02 | 2088.5
47.05.394 | Válvula globo em bronze, classe 150 libras para vapor saturado e 300 libras para água, óleo e gás, DN= 4´ | UN | 5669.32 | 26.02 | 5695.34
47.05.398 | Válvula de gaveta em bronze, haste não ascendente, classe 125 libras para vapor e classe 200 libras para água, óleo e gás, DN= 3/4´ | UN | 68.64 | 13.01 | 81.65
47.05.400 | Válvula de gaveta em bronze, haste não ascendente, classe 125 libras para vapor e classe 200 libras para água, óleo e gás, DN= 1´ | UN | 89.87 | 19.52 | 109.39
47.05.406 | Válvula de gaveta em bronze, haste não ascendente, classe 125 libras para vapor e classe 200 libras para água, óleo e gás, DN= 1.1/4´ | UN | 106.5 | 17.35 | 123.85
47.05.410 | Válvula de gaveta em bronze, haste não ascendente, classe 125 libras para vapor e classe 200 libras para água, óleo e gás, DN= 1 1/2´ | UN | 110.98 | 19.52 | 130.5
47.05.420 | Válvula de gaveta em bronze, haste não ascendente, classe 125 libras para vapor e classe 200 libras para água, óleo e gás, DN= 2 1/2´ | UN | 439.39 | 19.52 | 458.91
47.05.430 | Válvula de gaveta em bronze, haste não ascendente, classe 125 libras para vapor e classe 200 libras para água, óleo e gás, DN= 3´ | UN | 648.27 | 19.52 | 667.79
47.05.450 | Válvula redutora de pressão de ação direta em bronze, extremidade roscada, para água, ar, óleo e gás, PE= 200 psi e PS= 20 à 90 psi, DN= 1 1/4´ | UN | 6023.14 | 86.74 | 6109.88
47.05.460 | Válvula redutora de pressão de ação direta em bronze, extremidade roscada, para água, ar, óleo e gás, PE= 200 psi e PS= 20 à 90 psi, DN= 2´ | UN | 6583.86 | 86.74 | 6670.6
47.05.580 | Válvula de gaveta em bronze com fecho rápido, DN= 1 1/2´ | UN | 489.55 | 43.37 | 532.92
47.06 | Registro e / ou valvula em ferro fundido
47.06.030 | Válvula de gaveta em ferro fundido, haste ascendente com flange, classe 125 libras, DN= 2´ | UN | 1350.04 | 54.21 | 1404.25
47.06.040 | Válvula de retenção de pé com crivo em ferro fundido, flangeada, DN= 6´ | UN | 1680.49 | 151.8 | 1832.29
47.06.050 | Válvula de retenção tipo portinhola dupla em ferro fundido, DN= 6´ | UN | 1198.56 | 151.8 | 1350.36
47.06.051 | Válvula de retenção tipo portinhola simples em ferro fundido, flangeada, DN= 6´ | UN | 2524.29 | 151.8 | 2676.09
47.06.060 | Válvula de gaveta em ferro fundido com bolsa, DN= 150 mm | UN | 1501.65 | 86.74 | 1588.39
47.06.070 | Válvula de gaveta em ferro fundido com bolsa, DN= 200 mm | UN | 2884.91 | 86.74 | 2971.65
47.06.080 | Válvula de retenção tipo portinhola simples em ferro fundido, DN= 4´ | UN | 833.55 | 86.74 | 920.29
47.06.090 | Válvula de retenção tipo portinhola dupla em ferro fundido, DN= 4´ | UN | 711.83 | 86.74 | 798.57
47.06.100 | Válvula de segurança em ferro fundido rosqueada com pressão de ajuste 0,4 até 0,75kgf/cm², DN= 2´ | UN | 5828.66 | 54.21 | 5882.87
47.06.110 | Válvula de segurança em ferro fundido rosqueada com pressão de ajuste 6,1 até 10,0kgf/cm², DN= 3/4´ | UN | 2773.87 | 26.02 | 2799.89
47.06.180 | Válvula de gaveta em ferro fundido com bolsa, DN= 100mm | UN | 1047.26 | 86.74 | 1134
47.06.310 | Visor de fluxo com janela simples, corpo em ferro fundido ou aço carbono, DN = 1´ | UN | 841.86 | 32.53 | 874.39
47.06.320 | Válvula de governo (retenção e alarme) completa, corpo em ferro fundido, classe 125 libras, DN= 4´ | UN | 5868.08 | 130.11 | 5998.19
47.06.330 | Válvula de gaveta em ferro fundido, haste ascendente com flange, classe 125 libras, DN= 4´ | UN | 2032.15 | 86.74 | 2118.89
47.06.340 | Válvula de gaveta em ferro fundido, haste ascendente com flange, classe 125 libras, DN= 6´ | UN | 3199.8 | 86.74 | 3286.54
47.06.350 | Válvula de retenção vertical em ferro fundido com flange, classe 125 libras, DN= 4´ | UN | 1661.73 | 86.74 | 1748.47
47.07 | Registro e / ou valvula em aco carbono fundido
47.07.010 | Válvula de esfera em aço carbono fundido, passagem plena, extremidades rosqueáveis, classe 300 libras para vapor e classe 600 libras para água, óleo e gás, DN= 1/2" | UN | 72.62 | 19.52 | 92.14
47.07.020 | Válvula de esfera em aço carbono fundido, passagem plena, extremidades rosqueáveis, classe 300 libras para vapor e classe 600 libras para água, óleo e gás, DN= 3/4" | UN | 98.57 | 26.02 | 124.59
47.07.030 | Válvula de esfera em aço carbono fundido, passagem plena, extremidades rosqueáveis, classe 300 libras para vapor e classe 600 libras para água, óleo e gás, DN= 1" | UN | 134.95 | 32.53 | 167.48
47.07.031 | Válvula de esfera em aço carbono fundido, passagem plena, extremidades rosqueáveis, classe 300 libras para vapor e classe 600 libras para água, óleo e gás, DN= 1.1/4" | UN | 228.26 | 34.69 | 262.95
47.07.090 | Válvula de esfera em aço carbono fundido, passagem plena, extremidades rosqueáveis, classe 300 libras para vapor saturado, DN= 2" | UN | 364.37 | 54.21 | 418.58
47.09 | Registro e / ou valvula em aco carbono forjado
47.09.010 | Válvula globo em aço carbono forjado, classe 800 libras para vapor e classe 2000 libras para água, óleo e gás, DN= 3/4´ | UN | 305.77 | 26.02 | 331.79
47.09.020 | Válvula globo em aço carbono forjado, classe 800 libras para vapor e classe 2000 libras para água, óleo e gás, DN= 1´ | UN | 440.51 | 32.53 | 473.04
47.09.030 | Válvula globo em aço carbono forjado, classe 800 libras para vapor e classe 2000 libras para água, óleo e gás, DN= 1 1/2´ | UN | 758.86 | 43.37 | 802.23
47.09.040 | Válvula globo em aço carbono forjado, classe 800 libras para vapor e classe 2000 libras para água, óleo e gás, DN= 2´ | UN | 1064.99 | 54.21 | 1119.2
47.10 | Registro e / ou valvula em aco inoxidavel forjado
47.10.010 | Purgador termodinâmico com filtro incorporado, em aço inoxidável forjado, pressão de 0,25 a 42 kg/cm², temperatura até 425°C, DN= 1/2´ | UN | 400.08 | 19.52 | 419.6
47.11 | Aparelho de medicao e controle
47.11.021 | Pressostato diferencial ajustável mecânico, montagem inferior com diâmetro de 1/2" e/ou 1/4", faixa de operação até 16 bar | UN | 470.88 | 90.79 | 561.67
47.11.080 | Termômetro bimetálico, mostrador com 4´, saída angular, escala 0-100°C | UN | 189.52 | 8.68 | 198.2
47.11.100 | Manômetro com mostrador de 4´, escalas: 0-4 / 0-7 / 0-10 / 0-17 / 0-21 / 0-28 kg/cm² | UN | 221.58 | 21.69 | 243.27
47.11.111 | Pressostato diferencial ajustável, caixa à prova de água, unidade sensora em aço inoxidável 316, faixa de operação entre 1,4 a 14 bar, para fluídos corrosivos, DN=1/2´ | UN | 9069.09 | 90.79 | 9159.88
47.12 | Registro e / ou valvula em ferro ductil
47.12.040 | Válvula de gaveta em ferro dúctil com flanges, classe PN-10, DN= 200mm | UN | 2891.5 | 150.14 | 3041.64
47.12.270 | Válvula de gaveta em ferro dúctil com flanges, classe PN-10, DN= 80mm | UN | 968.14 | 150.14 | 1118.28
47.12.280 | Válvula globo auto-operada hidraulicamente, em ferro dúctil, classe PN-10/16, DN= 50mm | UN | 1208.99 | 54.21 | 1263.2
47.12.290 | Válvula globo auto-operada hidraulicamente, comandada por solenóide, em ferro dúctil, classe PN-10, DN= 50mm | UN | 1602.38 | 97.58 | 1699.96
47.12.300 | Válvula globo auto-operada hidraulicamente, comandada por solenóide, em ferro dúctil, classe PN-10, DN= 100mm | UN | 2365.4 | 97.58 | 2462.98
47.12.310 | Válvula de gaveta em ferro dúctil com flanges, classe PN-10, DN= 300mm | UN | 6182.63 | 150.14 | 6332.77
47.12.320 | Válvula de gaveta em ferro dúctil com flanges, classe PN-10, DN= 100mm | UN | 1078.06 | 150.14 | 1228.2
47.12.330 | Válvula de gaveta em ferro dúctil com flanges, classe PN-10, DN= 150mm | UN | 1780.7 | 150.14 | 1930.84
47.12.340 | Ventosa simples rosqueada em ferro dúctil, classe PN-25, DN= 3/4´ | UN | 850.31 | 13.01 | 863.32
47.12.350 | Ventosa de tríplice função em ferro dúctil flangeada, classe PN-10/16/25, DN= 50mm | UN | 2037.58 | 19.08 | 2056.66
47.14 | Registro e / ou valvula em PVC rigido ou ABS
47.14.020 | Registro de pressão em PVC rígido, soldável, DN= 25mm (3/4´) | UN | 11.58 | 19.52 | 31.1
47.14.200 | Registro regulador de vazão para torneira, misturador e bidê, em ABS com canopla, DN= 1/2´ | UN | 49.31 | 19.52 | 68.83
47.20 | Reparos, conservacoes e complementos - GRUPO 47
47.20.010 | Pigtail em latão para manômetro, DN= 1/2´ | UN | 121.87 | 6.51 | 128.38
47.20.020 | Filtro ´Y´ em bronze para gás combustível, DN= 2´ | UN | 565.44 | 54.21 | 619.65
47.20.030 | Filtro ´Y´ em ferro fundido, classe 125 libras para vapor saturado, com extremidades rosqueáveis, DN= 2´ | UN | 489.32 | 54.21 | 543.53
47.20.070 | Pigtail flexível, revestido com borracha sintética resistente, DN= 7/16´ comprimento até 1,00 m | UN | 34.52 | 9.15 | 43.67
47.20.080 | Regulador de primeiro estágio de alta pressão até 2 kgf/cm², vazão de 90 kg GLP/hora | UN | 653.99 | 30.51 | 684.5
47.20.100 | Regulador de primeiro estágio de alta pressão até 1,3 kgf/cm², vazão de 50 kg GLP/hora | UN | 332.22 | 30.51 | 362.73
47.20.120 | Regulador de segundo estágio para gás, uso industrial, vazão até 12 kg GLP/hora | UN | 89.59 | 21.69 | 111.28
47.20.181 | Filtro Y em aço carbono, classe 150 libras, conexões flangeadas, DN= 4´ | UN | 3260.95 | 130.11 | 3391.06
47.20.190 | Chave de fluxo tipo palheta para tubulação de líquidos | UN | 118.5 | 17.35 | 135.85
47.20.300 | Chave de fluxo de água com retardo para tubulações com diâmetro nominal de 1´ a 6´ - conexão BSP | UN | 456.66 | 51.46 | 508.12
47.20.320 | Filtro ´Y´ corpo em bronze, pressão de serviço até 20,7 bar (PN 20), DN= 1 1/2´ | UN | 334.7 | 54.21 | 388.91
47.20.330 | Filtro ´Y´ corpo em bronze, pressão de serviço até 20,7 bar (PN 20), DN= 2´ | UN | 383.39 | 54.21 | 437.6
48 | RESERVATORIO E TANQUE PARA LIQUIDOS E GASES
48.02 | Reservatorio em material sintetico
48.02.008 | Reservatório de fibra de vidro - capacidade de 15.000 litros | UN | 9392.42 | 96.29 | 9488.71
48.02.009 | Reservatório de fibra de vidro - capacidade de 20.000 litros | UN | 11814.64 | 131.57 | 11946.21
48.02.204 | Reservatório em polietileno com tampa de encaixar - capacidade de 2.000 litros | UN | 1036.15 | 52.19 | 1088.34
48.02.205 | Reservatório em polietileno com tampa de encaixar - capacidade de 3.000 litros | UN | 1895.55 | 52.19 | 1947.74
48.02.206 | Reservatório em polietileno com tampa de encaixar - capacidade de 5.000 litros | UN | 3034.88 | 61.01 | 3095.89
48.02.207 | Reservatório em polietileno com tampa de encaixar - capacidade de 10.000 litros | UN | 5436.22 | 78.65 | 5514.87
48.02.300 | Reservatório em polietileno de alta densidade (cisterna) com antioxidante e proteção contra raios ultravioleta (UV) - capacidade de 5.000 litros | UN | 7334.2 | 69.83 | 7404.03
48.02.310 | Reservatório em polietileno de alta densidade (cisterna) com antioxidante e proteção contra raios ultravioleta (UV) - capacidade de 10.000 litros | UN | 13734.27 | 96.29 | 13830.56
48.02.400 | Reservatório em polietileno com tampa de rosca - capacidade de 1.000 litros | UN | 885.34 | 61.01 | 946.35
48.02.401 | Reservatório em polietileno com tampa de rosca - capacidade de 500 litros | UN | 521.6 | 61.01 | 582.61
48.03 | Reservatorio metalico
48.03.112 | Reservatório metálico cilíndrico horizontal - capacidade de 3.000 litros | CJ | 5792.69 | 61.01 | 5853.7
48.03.130 | Reservatório metálico cilíndrico horizontal - capacidade de 5.000 litros | CJ | 10669.95 | 61.01 | 10730.96
48.03.138 | Reservatório metálico cilíndrico horizontal - capacidade de 10.000 litros | CJ | 19470.64 | 61.01 | 19531.65
48.04 | Reservatorio em concreto
48.04.381 | Reservatório em concreto armado cilíndrico, vertical, bipartido, método construtivo em formas deslizantes, diâmetro interno de 3,50m a 4,00m, altura de 15,00m a 25,00m | M | 17492.55 | 3258.45 | 20751
48.04.391 | Reservatório em concreto armado cilíndrico, vertical, bipartido, método construtivo em formas deslizantes, diâmetro interno de 5,5m a 6,00m, altura de 25,00m a 30,00m | M | 33694.67 | 6973.44 | 40668.11
48.05 | Torneira de boia
48.05.010 | Torneira de boia, DN= 3/4´ | UN | 84.81 | 13.01 | 97.82
48.05.020 | Torneira de boia, DN= 1´ | UN | 112.8 | 17.35 | 130.15
48.05.030 | Torneira de boia, DN= 1 1/4´ | UN | 223.21 | 19.52 | 242.73
48.05.040 | Torneira de boia, DN= 1 1/2´ | UN | 231.61 | 19.52 | 251.13
48.05.050 | Torneira de boia, DN= 2´ | UN | 290.94 | 26.02 | 316.96
48.05.052 | Torneira de boia, DN= 2 1/2´ | UN | 1447.16 | 19.52 | 1466.68
48.05.070 | Torneira de boia, tipo registro automático de entrada, DN= 3´ | UN | 2028.51 | 86.74 | 2115.25
48.20 | Reparos, conservacoes e complementos - GRUPO 48
48.20.020 | Limpeza de caixa d´água até 1.000 litros | UN |  | 52.92 | 52.92
48.20.040 | Limpeza de caixa d´água de 1.001 até 10.000 litros | UN |  | 141.12 | 141.12
48.20.060 | Limpeza de caixa d´água acima de 10.000 litros | UN |  | 317.52 | 317.52
49 | CAIXA, RALO, GRELHA E ACESSORIO HIDRAULICO
49.01 | Caixas sifonadas de PVC rigido
49.01.016 | Caixa sifonada de PVC rígido de 100 x 100 x 50 mm, com grelha | UN | 35.04 | 43.37 | 78.41
49.01.020 | Caixa sifonada de PVC rígido de 100 x 150 x 50 mm, com grelha | UN | 46.82 | 43.37 | 90.19
49.01.030 | Caixa sifonada de PVC rígido de 150 x 150 x 50 mm, com grelha | UN | 61.99 | 43.37 | 105.36
49.01.040 | Caixa sifonada de PVC rígido de 150 x 185 x 75 mm, com grelha | UN | 70.68 | 43.37 | 114.05
49.01.050 | Caixa sifonada de PVC rígido de 250 x 172 x 50 mm, com tampa cega | UN | 76.85 | 43.37 | 120.22
49.01.070 | Caixa sifonada de PVC rígido de 250 x 230 x 75 mm, com tampa cega | UN | 100.12 | 43.37 | 143.49
49.03 | Caixa de gordura
49.03.020 | Caixa de gordura em alvenaria, 600 x 600 x 600 mm | UN | 104.7 | 196.22 | 300.92
49.03.022 | Caixa de gordura premoldada com tampa - capacidade 18 litros | UN | 79.95 | 47.67 | 127.62
49.03.036 | Caixa de gordura em PVC com tampa reforçada - capacidade 19 litros | UN | 372.76 | 43.37 | 416.13
49.04 | Ralo em PVC rigido
49.04.010 | Ralo seco em PVC rígido de 100 x 40 mm, com grelha | UN | 32.87 | 43.37 | 76.24
49.05 | Ralo em ferro fundido
49.05.020 | Ralo seco em ferro fundido, 100 x 165 x 50 mm, com grelha metálica saída vertical | UN | 129.21 | 52.05 | 181.26
49.05.040 | Ralo sifonado em ferro fundido de 150 x 240 x 75 mm, com grelha | UN | 506.64 | 65.06 | 571.7
49.06 | Grelhas e tampas
49.06.010 | Grelha hemisférica em ferro fundido de 4´ | UN | 13.96 | 2.6 | 16.56
49.06.020 | Grelha em ferro fundido para caixas e canaletas | M2 | 1037.83 | 28.38 | 1066.21
49.06.030 | Grelha hemisférica em ferro fundido de 3´ | UN | 9.54 | 2.6 | 12.14
49.06.072 | Grelha articulada em ferro fundido tipo boca de leão | UN | 339.55 | 22.7 | 362.25
49.06.080 | Grelha hemisférica em ferro fundido de 6´ | UN | 30.61 | 2.6 | 33.21
49.06.110 | Grelha hemisférica em ferro fundido de 2´ | UN | 7.04 | 2.6 | 9.64
49.06.160 | Grelha quadriculada em ferro fundido para caixas e canaletas | M2 | 1045.49 | 28.38 | 1073.87
49.06.170 | Grelha em alumínio fundido para caixas e canaletas - linha comercial | M2 | 1299.02 | 28.38 | 1327.4
49.06.190 | Grelha pré-moldada em concreto, com furos redondos, 79,5 x 24,5 x 8 cm | UN | 82.25 | 14.19 | 96.44
49.06.200 | Captador pluvial em aço inoxidável e grelha em alumínio, com mecanismo anti-vórtice, DN= 50 mm | UN | 3371.4 | 52.05 | 3423.45
49.06.210 | Captador pluvial em aço inoxidável e grelha em alumínio, com mecanismo anti-vórtice, DN= 75 mm | UN | 4111.54 | 52.05 | 4163.59
49.06.400 | Tampão em ferro fundido, diâmetro de 600 mm, classe B 125 (ruptura > 125 kN) | UN | 375.19 | 58.68 | 433.87
49.06.410 | Tampão em ferro fundido, diâmetro de 600 mm, classe C 300 (ruptura > 300 kN) | UN | 410.8 | 58.68 | 469.48
49.06.420 | Tampão em ferro fundido, diâmetro de 600 mm, classe D 400 (ruptura> 400 kN) | UN | 489.43 | 58.68 | 548.11
49.06.430 | Tampão em ferro fundido de 300 x 300 mm, classe B 125 (ruptura > 125 kN) | UN | 160.23 | 58.68 | 218.91
49.06.440 | Tampão em ferro fundido de 400 x 400 mm, classe B 125 (ruptura > 125 kN) | UN | 171.66 | 58.68 | 230.34
49.06.450 | Tampão em ferro fundido de 500 x 500 mm, classe B 125 (ruptura > 125 kN) | UN | 291.76 | 58.68 | 350.44
49.06.460 | Tampão em ferro fundido de 600 x 600 mm, classe B 125 (ruptura > 125 kN) | UN | 327.28 | 58.68 | 385.96
49.06.480 | Tampão em ferro fundido com tampa articulada, de 400 x 600 mm, classe 15 (ruptura > 1500 kg) | UN | 301.73 | 58.68 | 360.41
49.06.486 | Tampão em ferro fundido com tampa articulada, de 900 mm, classe D 400 (ruptura > 400kN | UN | 1533.5 | 58.68 | 1592.18
49.06.550 | Grelha com calha e cesto coletor para piso em aço inoxidável, largura de 15 cm | M | 978.04 | 18.39 | 996.43
49.06.560 | Grelha com calha e cesto coletor para piso em aço inoxidável, largura de 20 cm | M | 1198.04 | 24.26 | 1222.3
49.08 | Caixa de passagem e inspecao
49.08.250 | Caixa de areia em PVC, diâmetro nominal de 100 mm | UN | 407.77 | 43.37 | 451.14
49.11 | Canaletas e afins
49.11.130 | Canaleta com grelha em alumínio, largura de 80 mm | M | 422.64 | 9.78 | 432.42
49.11.140 | Canaleta com grelha em alumínio, saída central / vertical, largura de 46 mm | M | 285.22 | 9.78 | 295
49.11.141 | Canaleta com grelha abre-fecha, em alumínio, saída central ou vertical, largura 46mm | M | 365.57 | 9.78 | 375.35
49.12 | Poco de visita, boca de lobo, caixa de passagem e afins
49.12.010 | Boca de lobo simples tipo PMSP com tampa de concreto | UN | 1825.86 | 1400.6 | 3226.46
49.12.030 | Boca de lobo dupla tipo PMSP com tampa de concreto | UN | 3099.1 | 2176.84 | 5275.94
49.12.050 | Boca de lobo tripla tipo PMSP com tampa de concreto | UN | 4319.49 | 2947.48 | 7266.97
49.12.058 | Boca de leão simples tipo PMSP com grelha | UN | 1203.31 | 1382.24 | 2585.55
49.12.110 | Poço de visita de 1,60 x 1,60 x 1,60 m - tipo PMSP | UN | 3673.36 | 2370.26 | 6043.62
49.12.120 | Chaminé para poço de visita tipo PMSP em alvenaria, diâmetro interno 70 cm - pescoço | M | 282.82 | 344.34 | 627.16
49.12.140 | Poço de visita em alvenaria tipo PMSP - balão | UN | 2252.94 | 2194.97 | 4447.91
49.13 | Filtro anaerobio
49.13.010 | Filtro biológico anaeróbio com anéis pré-moldados de concreto diâmetro de 1,40 m - h= 2,00 m | UN | 3820.37 | 2755.49 | 6575.86
49.13.020 | Filtro biológico anaeróbio com anéis pré-moldados de concreto diâmetro de 2,00 m - h= 2,00 m | UN | 6177.04 | 4478.69 | 10655.73
49.13.030 | Filtro biológico anaeróbio com anéis pré-moldados de concreto diâmetro de 2,40 m - h= 2,00 m | UN | 8974.3 | 5914.55 | 14888.85
49.13.040 | Filtro biológico anaeróbio com anéis pré-moldados de concreto diâmetro de 2,84 m - h= 2,50 m | UN | 13494.74 | 7372.27 | 20867.01
49.14 | Fossa septica
49.14.010 | Fossa séptica câmara única com anéis pré-moldados em concreto, diâmetro externo de 1,50 m, altura útil de 1,50 m | UN | 2634.37 | 1378.72 | 4013.09
49.14.020 | Fossa séptica câmara única com anéis pré-moldados em concreto, diâmetro externo de 2,50 m, altura útil de 2,50 m | UN | 7362.91 | 2059.24 | 9422.15
49.14.030 | Fossa séptica câmara única com anéis pré-moldados em concreto, diâmetro externo de 2,50 m, altura útil de 4,00 m | UN | 11079.52 | 4118.45 | 15197.97
49.14.061 | SM01 Sumidouro - poço absorvente | M | 1460.04 | 685.42 | 2145.46
49.14.071 | Tampão pré-moldado de concreto armado para sumidouro com diâmetro externo de 2,00 m | UN | 965.37 | 39.12 | 1004.49
49.15 | Anel e aduela pre-moldados
49.15.010 | Anel pré-moldado de concreto com diâmetro de 0,60 m | M | 384.68 | 28.38 | 413.06
49.15.030 | Anel pré-moldado de concreto com diâmetro de 0,80 m | M | 552.22 | 42.57 | 594.79
49.15.040 | Anel pré-moldado de concreto com diâmetro de 1,20 m | M | 591.26 | 56.76 | 648.02
49.15.050 | Anel pré-moldado de concreto com diâmetro de 1,50 m | M | 971.49 | 70.95 | 1042.44
49.15.060 | Anel pré-moldado de concreto com diâmetro de 1,80 m | M | 1528.87 | 85.14 | 1614.01
49.15.100 | Anel pré-moldado de concreto com diâmetro de 3,00 m | M | 2847.01 | 141.9 | 2988.91
49.16 | Acessorios hidraulicos para agua de reuso
49.16.050 | Realimentador automático, DN= 1´ | UN | 541.95 | 17.35 | 559.3
49.16.051 | Sifão ladrão em polietileno para extravasão, diâmetro de 100mm | UN | 245.19 | 21.69 | 266.88
50 | DETECCAO, COMBATE E PREVENCAO A INCÊNDIO
50.01 | Hidrantes e acessorios
50.01.030 | Abrigo duplo para hidrante/mangueira, com visor e suporte (embutir e externo) | UN | 1059.15 | 151.8 | 1210.95
50.01.060 | Abrigo para hidrante/mangueira (embutir e externo) | UN | 354.95 | 151.8 | 506.75
50.01.080 | Mangueira com união de engate rápido, DN= 1 1/2´ (38 mm) | M | 19.64 | 4.33 | 23.97
50.01.090 | Botoeira para acionamento de bomba de incêndio tipo quebra-vidro | UN | 59.89 | 13.01 | 72.9
50.01.100 | Mangueira com união de engate rápido, DN= 2 1/2´ (63 mm) | M | 30.5 | 4.33 | 34.83
50.01.110 | Esguicho em latão com engate rápido, DN= 2 1/2´, jato regulável | UN | 224.09 | 4.33 | 228.42
50.01.130 | Abrigo simples com suporte, em aço inoxidável escovado, para mangueira de 1 1/2´, porta em vidro temperado jateado - inclusive mangueira de 30 m (2 x 15 m) | UN | 3362.2 | 238.54 | 3600.74
50.01.160 | Adaptador de engate rápido em latão de 2 1/2´ x 1 1/2´ | UN | 66.38 | 4.33 | 70.71
50.01.170 | Adaptador de engate rápido em latão de 2 1/2´ x 2 1/2´ | UN | 93.56 | 4.33 | 97.89
50.01.180 | Hidrante de coluna com duas saídas, 4´x 2 1/2´ - simples | UN | 1852.68 | 55.66 | 1908.34
50.01.190 | Tampão de engate rápido em latão, DN= 2 1/2´, com corrente | UN | 106.46 | 4.33 | 110.79
50.01.200 | Tampão de engate rápido em latão, DN= 1 1/2´, com corrente | UN | 80.22 | 4.33 | 84.55
50.01.210 | Chave para conexão de engate rápido | UN | 18.4 | 0.58 | 18.98
50.01.220 | Esguicho latão com engate rápido, DN= 1 1/2´, jato regulável | UN | 151.24 | 4.33 | 155.57
50.01.320 | Abrigo de hidrante de 1 1/2´ completo - inclusive mangueira de 30 m (2 x 15 m) | UN | 1831.54 | 225.53 | 2057.07
50.01.330 | Abrigo de hidrante de 2 1/2´ completo - inclusive mangueira de 30 m (2 x 15 m) | UN | 2426.19 | 225.53 | 2651.72
50.01.340 | Abrigo para registro de recalque tipo coluna, completo - inclusive tubulações e válvulas | UN | 2745.78 | 706.15 | 3451.93
50.02 | Registro e valvula controladora
50.02.020 | Bico de sprinkler tipo pendente com rompimento da ampola a 68°C | UN | 31.44 | 15.25 | 46.69
50.02.050 | Alarme hidráulico tipo gongo | UN | 847.25 | 21.69 | 868.94
50.02.060 | Bico de sprinkler tipo upright com rompimento da ampola a 68ºC | UN | 28 | 15.25 | 43.25
50.02.080 | Válvula de governo completa com alarme VGA, corpo em ferro fundido, extremidades flangeadas e DN = 6´ | UN | 7162.88 | 130.11 | 7292.99
50.05 | Iluminacao e sinalizacao de emergencia
50.05.022 | Destravador magnético (eletroímã) para porta corta-fogo de 24 Vcc | UN | 225.82 | 34.69 | 260.51
50.05.060 | Central de iluminação de emergência, completa, para até 6.000 W | UN | 28939.36 | 13.82 | 28953.18
50.05.072 | Luminária de emergência LED de sobrepor, para teto ou parede, autonomia mínima 2 horas | UN | 85.1 | 21.69 | 106.79
50.05.080 | Luminária para unidade centralizada de sobrepor completa com lâmpada fluorescente compacta de 15 W | UN | 90.44 | 21.69 | 112.13
50.05.160 | Módulo para adaptação de luminária de emergência, autonomia 90 minutos para lâmpada fluorescente de 32 W | UN | 264.95 | 13.01 | 277.96
50.05.170 | Acionador manual tipo quebra vidro, em caixa plástica | UN | 60.84 | 13.01 | 73.85
50.05.210 | Detector termovelocimétrico endereçável com base endereçável | UN | 170.19 | 13.01 | 183.2
50.05.214 | Detector de gás liquefeito (GLP), gás natural (GN) ou derivados de metano | UN | 485.13 | 13.01 | 498.14
50.05.230 | Sirene audiovisual tipo endereçável | UN | 264.93 | 13.01 | 277.94
50.05.250 | Central de iluminação de emergência, completa, autonomia 1 hora, para até 240 W | UN | 783.35 | 13.82 | 797.17
50.05.270 | Central de detecção e alarme de incêndio completa, autonomia de 1 hora para 12 laços, 220 V/12 V | UN | 702.85 | 13.82 | 716.67
50.05.280 | Sirene tipo corneta de 12 V | UN | 89.59 | 13.01 | 102.6
50.05.312 | Bloco autônomo de iluminação de emergência LED, com autonomia mínima de 3 horas, fluxo luminoso de 2.000 até 3.000 lúmens, equipado com 2 faróis | UN | 269.05 | 13.82 | 282.87
50.05.400 | Sirene eletrônica em caixa metálica de 4 x 4 | UN | 70.48 | 47.7 | 118.18
50.05.430 | Detector óptico de fumaça com base endereçável | UN | 176.53 | 43.37 | 219.9
50.05.440 | Painel repetidor de detecção e alarme de incêndio tipo endereçável | UN | 1139.74 | 13.01 | 1152.75
50.05.450 | Acionador manual quebra-vidro endereçável | UN | 169.12 | 13.01 | 182.13
50.05.470 | Módulo isolador, módulo endereçador para audiovisual | UN | 224.84 | 21.69 | 246.53
50.05.490 | Sinalizador audiovisual endereçável com LED | UN | 376.45 | 13.01 | 389.46
50.05.491 | Sinalizador visual de advertência | UN | 231.75 | 10.84 | 242.59
50.05.492 | Sinalizador audiovisual de advertência | UN | 296.91 | 10.84 | 307.75
50.10 | Extintores
50.10.030 | Extintor sobre rodas de gás carbônico - capacidade de 10 kg | UN | 1476.99 | 18.01 | 1495
50.10.050 | Extintor sobre rodas de gás carbônico - capacidade de 25 kg | UN | 6194.26 | 18.01 | 6212.27
50.10.058 | Extintor manual de pó químico seco BC - capacidade de 4 kg | UN | 189.26 | 18.01 | 207.27
50.10.060 | Extintor manual de pó químico seco BC - capacidade de 8 kg | UN | 255.8 | 18.01 | 273.81
50.10.084 | Extintor manual de pó químico seco 20 BC - capacidade de 12 kg | UN | 303.87 | 18.01 | 321.88
50.10.096 | Extintor sobre rodas de pó químico seco BC - capacidade de 20 kg | UN | 1754.96 |  | 1754.96
50.10.100 | Extintor manual de água pressurizada - capacidade de 10 litros | UN | 201.96 | 18.01 | 219.97
50.10.110 | Extintor manual de pó químico seco ABC - capacidade de 4 kg | UN | 216.76 | 18.01 | 234.77
50.10.120 | Extintor manual de pó químico seco ABC - capacidade de 6 kg | UN | 261.69 | 18.01 | 279.7
50.10.140 | Extintor manual de gás carbônico 5 BC - capacidade de 6 kg | UN | 602 | 18.01 | 620.01
50.10.210 | Suporte para extintor de piso em fibra de vidro | UN | 211.88 | 1.76 | 213.64
50.10.220 | Suporte para extintor de piso em aço inoxidável | UN | 214.03 | 1.76 | 215.79
50.20 | Reparos, conservacoes e complementos - GRUPO 50
50.20.110 | Recarga de extintor de água pressurizada | L | 2.89 |  | 2.89
50.20.120 | Recarga de extintor de gás carbônico | KG | 11.04 |  | 11.04
50.20.130 | Recarga de extintor de pó químico seco | KG | 8.22 |  | 8.22
50.20.160 | Pintura de extintor de gás carbônico, pó químico seco, ou água pressurizada, com capacidade acima de 12 kg até 20 kg | UN | 38.72 |  | 38.72
50.20.170 | Pintura de extintor de gás carbônico, pó químico seco, ou água pressurizada, com capacidade até 12 kg | UN | 27.68 |  | 27.68
50.20.200 | Recolocação de bico de sprinkler | UN | 0.05 | 15.25 | 15.3
54 | PAVIMENTACAO E PASSEIO
54.01 | Pavimentacao preparo de base
54.01.010 | Regularização e compactação mecanizada de superfície, sem controle do proctor normal | M2 | 3.5 | 0.14 | 3.64
54.01.030 | Abertura e preparo de caixa até 40 cm, compactação do subleito mínimo de 95% do PN e transporte até o raio de 1 km | M2 | 29.41 | 0.28 | 29.69
54.01.050 | Compactação do subleito mínimo de 95% do PN | M3 | 22.71 | 0.56 | 23.27
54.01.200 | Base de macadame hidráulico | M3 | 309.03 | 26.46 | 335.49
54.01.210 | Base de brita graduada | M3 | 242.54 | 2.72 | 245.26
54.01.220 | Base de bica corrida | M3 | 213.85 | 2.72 | 216.57
54.01.230 | Base de macadame betuminoso | M3 | 905.56 | 13.23 | 918.79
54.01.300 | Pavimento de concreto rolado (concreto pobre) para base de pavimento rígido | M3 | 287.47 |  | 287.47
54.01.400 | Abertura de caixa até 25 cm, inclui escavação, compactação, transporte e preparo do sub-leito | M2 | 24.45 | 0.4 | 24.85
54.01.410 | Varrição de pavimento para recapeamento | M2 |  | 0.71 | 0.71
54.02 | Pavimentacao com pedrisco e revestimento primario
54.02.030 | Revestimento primário com pedra britada, compactação mínima de 95% do PN | M3 | 118.57 | 11.29 | 129.86
54.02.040 | Camada de areia grossa compactada manualmente com compactador | M3 | 186.76 | 83.22 | 269.98
54.03 | Pavimentacao flexivel
54.03.200 | Concreto asfáltico usinado a quente - Binder | M3 | 1379.94 | 14.7 | 1394.64
54.03.210 | Camada de rolamento em concreto betuminoso usinado quente - CBUQ | M3 | 1523.94 | 14.7 | 1538.64
54.03.221 | Restauração de pavimento asfáltico com concreto betuminoso usinado quente - CBUQ | M3 | 1523.94 | 14.7 | 1538.64
54.03.230 | Imprimação betuminosa ligante | M2 | 7.37 | 0.09 | 7.46
54.03.240 | Imprimação betuminosa impermeabilizante | M2 | 14.71 | 0.11 | 14.82
54.03.250 | Revestimento de pré-misturado a quente | M3 | 1351.5 | 14.7 | 1366.2
54.03.260 | Revestimento de pré-misturado a frio | M3 | 1236.73 | 35.28 | 1272.01
54.04 | Pavimentacao em paralelepipedos e blocos de concreto
54.04.030 | Pavimentação em paralelepípedo, sem rejunte | M2 | 297.71 | 22.56 | 320.27
54.04.040 | Rejuntamento de paralelepípedo com areia | M2 | 15.16 | 1.76 | 16.92
54.04.050 | Rejuntamento de paralelepípedo com argamassa de cimento e areia 1:3 | M2 | 10.14 | 5.47 | 15.61
54.04.060 | Rejuntamento de paralelepípedo com asfalto e pedrisco | M2 | 46.31 | 4.41 | 50.72
54.04.340 | Pavimentação em lajota de concreto 35 MPa, espessura 6 cm, cor natural, tipos: raquete, retangular, sextavado e 16 faces, com rejunte em areia | M2 | 91.73 | 17.02 | 108.75
54.04.342 | Pavimentação em lajota de concreto 35 MPa, espessura 6 cm, colorido, tipos: raquete, retangular, sextavado e 16 faces, com rejunte em areia | M2 | 90.37 | 17.02 | 107.39
54.04.350 | Pavimentação em lajota de concreto 35 MPa, espessura 8 cm, tipos: raquete, retangular, sextavado e 16 faces, com rejunte em areia | M2 | 94.39 | 22.7 | 117.09
54.04.360 | Bloco diagonal em concreto tipo piso drenante para plantio de grama - espessura de 10 cm | M2 | 108.6 | 8.34 | 116.94
54.04.392 | Piso em placa de concreto permeável drenante, cor natural - espessura de 6 cm | M2 | 104.17 | 17.64 | 121.81
54.04.393 | Piso em placa de concreto permeável drenante, cor natural - espessura de 8 cm | M2 | 117.33 | 17.64 | 134.97
54.06 | Guias e sarjetas
54.06.020 | Guia pré-moldada curva tipo PMSP 100 - fck 25 MPa | M | 45.38 | 10.65 | 56.03
54.06.040 | Guia pré-moldada reta tipo PMSP 100 - fck 25 MPa | M | 43.56 | 10.65 | 54.21
54.06.100 | Base em concreto com fck de 20 MPa, para guias, sarjetas ou sarjetões | M3 | 515.47 | 38.35 | 553.82
54.06.110 | Base em concreto com fck de 25 MPa, para guias, sarjetas ou sarjetões | M3 | 537.04 | 38.35 | 575.39
54.06.151 | Execução de perfil extrusado no local, sem concreto | M3 | 86.98 | 276.23 | 363.21
54.06.160 | Sarjeta ou sarjetão moldado no local, tipo PMSP em concreto com fck 20 MPa | M3 | 723.4 | 78.24 | 801.64
54.06.170 | Sarjeta ou sarjetão moldado no local, tipo PMSP em concreto com fck 25 MPa | M3 | 744.97 | 78.24 | 823.21
54.07 | Calcadas e passeios.
54.07.040 | Passeio em mosaico português | M2 | 358.62 |  | 358.62
54.07.110 | Piso em ladrilho hidráulico preto, branco e cinza, assentado com argamassa colante industrializada | M2 | 80.22 | 9.97 | 90.19
54.07.130 | Piso em ladrilho hidráulico várias cores 20 x 20 cm, assentado com argamassa colante industrializada | M2 | 83.66 | 9.97 | 93.63
54.07.210 | Rejuntamento de piso em ladrilho hidráulico (20 x 20 x 1,8 cm) com argamassa industrializada para rejunte, juntas de 2 mm | M2 | 4.66 | 8.9 | 13.56
54.07.240 | Rejuntamento de piso em ladrilho hidráulico (30 x 30 x 2,5 cm), com cimento branco, juntas de 2 mm | M2 | 2.08 | 8.9 | 10.98
54.07.260 | Piso em ladrilho hidráulico tipo rampa várias cores 30 x 30 cm, antiderrapante, assentado com argamassa mista | M2 | 97.65 | 25.24 | 122.89
54.08 | Pavimentação rígida
54.08.001 | Nivelamento e regularização de superfície e desempeno mecânico através de régua vibratória de pavimento em concreto | M2 | 0.22 | 0.24 | 0.46
54.08.002 | Texturização de superfície de pavimento em concreto com vassoura | M2 | 0.97 | 0.24 | 1.21
54.08.010 | Fibra em polipropileno (macrofibra), resistência residual 4,3+-0,3 Mpa | KG | 33.59 | 17.21 | 50.8
54.08.011 | Fibra polimérica (microfibra anticrack), tenacidade mínima 5cN/dtex | KG | 26.73 | 17.21 | 43.94
54.20 | Reparos, conservacoes e complementos - GRUPO 54
54.20.040 | Bate-roda em concreto pré-moldado | M | 66.99 | 12.17 | 79.16
54.20.050 | Bate rodas / limitador de pneus em resina | UN | 118.45 | 17.2 | 135.65
54.20.100 | Reassentamento de guia pré-moldada reta e/ou curva | M | 9.98 | 10.65 | 20.63
54.20.110 | Reassentamento de paralelepípedos, sem rejunte | M2 | 15.89 | 22.56 | 38.45
54.20.120 | Reassentamento de pavimentação em lajota de concreto, espessura 6 cm, com rejunte em areia | M2 | 10.17 | 13.94 | 24.11
54.20.130 | Reassentamento de pavimentação em lajota de concreto, espessura 8 cm, com rejunte em areia | M2 | 10.29 | 16.14 | 26.43
54.20.140 | Reassentamento de pavimentação em lajota de concreto, espessura 10 cm, com rejunte em areia | M2 | 10.46 | 19.39 | 29.85
55 | LIMPEZA E ARREMATE
55.01 | Limpeza de obra
55.01.020 | Limpeza final da obra | M2 |  | 12.35 | 12.35
55.01.030 | Limpeza complementar com hidrojateamento | M2 | 2.74 | 5.12 | 7.86
55.01.070 | Limpeza complementar e especial de piso com produtos químicos | M2 | 2.43 | 3.53 | 5.96
55.01.080 | Limpeza complementar e especial de peças e aparelhos sanitários | UN |  | 14.11 | 14.11
55.01.100 | Limpeza complementar e especial de vidros | M2 |  | 13.23 | 13.23
55.01.130 | Limpeza e lavagem de superfície revestida com material cerâmico ou pastilhas por hidrojateamento com rejuntamento | M2 | 8.07 | 5.12 | 13.19
55.01.140 | Limpeza de superfície com hidrojateamento | M2 | 8.07 |  | 8.07
55.02 | Limpeza e desinfeccao sanitaria
55.02.010 | Limpeza de caixa de inspeção | UN |  | 5.29 | 5.29
55.02.012 | Limpeza de caixa de passagem, poço de visita ou bueiro | UN | 26.83 | 17.64 | 44.47
55.02.020 | Limpeza de fossa | M3 | 202.07 |  | 202.07
55.02.040 | Limpeza e desobstrução de boca de lobo | UN |  | 19.56 | 19.56
55.02.050 | Limpeza e desobstrução de canaletas ou tubulações de águas pluviais | M |  | 9.78 | 9.78
55.02.060 | Limpeza e desentupimento manual de tubulação de esgoto predial | M |  | 10.44 | 10.44
55.10 | Remocao de entulho
55.10.030 | Locação de duto coletor de entulho | MXMES | 103.02 |  | 103.02
61 | CONFORTO MECANICO, EQUIPAMENTO E SISTEMA
61.01 | Elevador
61.01.670 | Elevador para passageiros, uso interno com capacidade mínima de 600 kg para duas paradas, portas unilaterais | CJ | 127354.55 |  | 127354.55
61.01.680 | Elevador para passageiros, uso interno com capacidade mínima de 600 kg para três paradas, portas unilaterais | CJ | 139632.75 |  | 139632.75
61.01.690 | Elevador para passageiros, uso interno com capacidade mínima de 600 kg para três paradas, portas bilaterais | CJ | 146387.22 |  | 146387.22
61.01.760 | Elevador para passageiros, uso interno com capacidade mínima de 600 kg para quatro paradas, portas bilaterais | CJ | 157644.19 |  | 157644.19
61.01.770 | Elevador para passageiros, uso interno com capacidade mínima de 600 kg para quatro paradas, portas unilaterais | CJ | 146814.02 |  | 146814.02
61.01.800 | Fechamento em vidro laminado para caixa de elevador | M2 | 1349.29 |  | 1349.29
61.10 | Climatizacao
61.10.001 | Resfriadora de líquidos (chiller), com compressor e condensação à ar, capacidade de 120 TR | UN | 448842.52 | 26958.85 | 475801.37
61.10.007 | Resfriadora de líquidos (chiller), com compressor e condensação à ar, capacidade de 160 TR | UN | 463096.11 | 28717.6 | 491813.71
61.10.010 | Resfriadora de líquidos (chiller), com compressor e condensação à ar, capacidade de 200-210 TR | UN | 657375.06 | 26109.25 | 683484.31
61.10.012 | Resfriadora de líquidos (chiller), com compressor e condensação à ar, capacidade de 80 TR | UN | 268081.8 | 21567.08 | 289648.88
61.10.014 | Resfriadora de líquidos (chiller), com compressor e condensação à ar, capacidade de 20 TR | UN | 87945.06 | 13479.43 | 101424.49
61.10.100 | Tratamento de ar (fan-coil) tipo Air Handling Unit de concepção modular, capacidade de 10 TR | UN | 22835.12 | 3190.45 | 26025.57
61.10.101 | Tratamento de ar (fan-Coil) tipo Air Handling Unit de concepção modular, capacidade de 6 TR | UN | 19242.01 | 3190.45 | 22432.46
61.10.110 | Tratamento de ar (fan-coil) tipo Air Handling Unit de concepção modular, capacidade de 40 TR | UN | 62768.5 | 6970.28 | 69738.78
61.10.120 | Tratamento de ar (fan-coil) tipo Air Handling Unit de concepção modular, capacidade de 50 TR | UN | 57239.51 | 8504.9 | 65744.41
61.10.200 | Tratamento de ar compacta fancolete hidrônico tipo piso-teto, vazão de ar nominal 637 m³/h, capacidade de refrigeração 14.000 Btu/h - 1,2 TR | UN | 5566.29 | 538.56 | 6104.85
61.10.210 | Tratamento de ar compacta fancolete hidrônico tipo piso-teto, vazão de ar nominal 1.215 m³/h, capacidade de refrigeração 25.000 Btu/h - 2,1 TR | UN | 6128.49 | 673.2 | 6801.69
61.10.220 | Tratamento de ar compacta fancolete hidrônico tipo piso-teto, vazão de ar nominal 1.758 m³/h, capacidade de refrigeração 36.000 Btu/h - 3,0 TR | UN | 7388.1 | 807.84 | 8195.94
61.10.230 | Tratamento de ar compacta fancolete hidrônico tipo piso-teto, vazão de ar nominal 2.166 m³/h, capacidade de refrigeração 48.000 Btu/h - 4,0 TR | UN | 7299.21 | 875.16 | 8174.37
61.10.250 | Tratamento de ar compacta fancolete hidrônico tipo cassete, capacidade de refrigeração 20.000 Btu/h - 1,6 TR | UN | 4757.62 | 421.56 | 5179.18
61.10.260 | Tratamento de ar compacta fancolete hidrônico tipo cassete, capacidade de refrigeração 25.000 Btu/h - 2,1 TR | UN | 5129.56 | 421.56 | 5551.12
61.10.270 | Tratamento de ar compacta fancolete hidrônico tipo cassete, capacidade de refrigeração 32.000 Btu/h - 2,6 TR | UN | 5904.15 | 421.56 | 6325.71
61.10.300 | Duto flexível aluminizado, seção circular de 10cm (4´) | M | 12.22 | 11.7 | 23.92
61.10.310 | Duto flexível aluminizado, seção circular de 15cm (6´) | M | 17.14 | 11.7 | 28.84
61.10.320 | Duto flexível aluminizado, seção circular de 20cm (8´) | M | 21.46 | 11.7 | 33.16
61.10.380 | Duto em painel rígido de lã de vidro acústico, espessura 25 mm | M2 | 96.19 | 84.15 | 180.34
61.10.400 | Damper corta fogo (DCF) tipo comporta, com elemento fusível e chave fim de curso. | M2 | 6280.49 |  | 6280.49
61.10.401 | Damper de regulagem manual, tamanho: 0,10 m² a 0,14 m² | M2 | 2132.18 | 109.3 | 2241.48
61.10.402 | Damper de regulagem manual, tamanho: 0,15 m² a 0,20 m² | M2 | 1843.38 | 84.46 | 1927.84
61.10.403 | Damper de regulagem manual, tamanho: 0,21 m² a 0,40 m² | M2 | 1424.33 | 74.52 | 1498.85
61.10.410 | Serviço de instalação de Damper Corta Fogo | UN |  | 317.8 | 317.8
61.10.430 | Tanque de compensação pressurizado, capacidade (volume mínimo) de 250 litros | UN | 8748.74 | 1346.4 | 10095.14
61.10.440 | Registro de regulagem de vazão de ar | UN | 179.96 | 39.74 | 219.7
61.10.510 | Difusor de ar de longo alcance tipo Jet-Nozzles, vazão de ar 1.330 m³/h | UN | 1168.08 | 114.26 | 1282.34
61.10.511 | Difusor para insuflamento de ar com plenum, multivias e colarinho | M2 | 4273.82 | 173.88 | 4447.7
61.10.512 | Difusor para insuflamento de ar com plenum, com 2 aberturas | M | 4280.76 | 43.37 | 4324.13
61.10.513 | Difusor de plástico, diâmetro 15 cm | UN | 77.09 | 39.74 | 116.83
61.10.514 | Difusor de plástico, diâmetro 20 cm | UN | 104.35 | 39.74 | 144.09
61.10.530 | Difusor de insuflação de ar tipo direcional, medindo 30 x 30 cm | UN | 362.27 | 39.74 | 402.01
61.10.550 | Difusor de insuflação de ar tipo direcional, medindo 45 x 15 cm | UN | 283.71 | 39.74 | 323.45
61.10.564 | Grelha de insuflação de ar em alumínio anodizado, de dupla deflexão, tamanho: até 0,10 m² | M2 | 3115.84 | 243.44 | 3359.28
61.10.565 | Grelha de insuflação de ar em alumínio anodizado, de dupla deflexão, tamanho: acima de 0,10 m² até 0,50 m² | M2 | 2223.3 | 99.36 | 2322.66
61.10.566 | Grelha de insuflação de ar em alumínio anodizado, de dupla deflexão, tamanho: acima de 0,50 m² até 1,00 m² | M2 | 1706.69 | 49.68 | 1756.37
61.10.567 | Grelha de porta, tamanho: 0,14 m² a 0,30 m² | M2 | 1559.94 | 109.3 | 1669.24
61.10.568 | Grelha de porta, tamanho: 0,07 m² a 0,13 m² | M2 | 2035.29 | 144.08 | 2179.37
61.10.569 | Grelha de porta, tamanho: 0,03 m² a 0,06 m² | M2 | 3468.97 | 238.46 | 3707.43
61.10.574 | Grelha de retorno/exaustão com registro, tamanho: 0,03 m² a 0,06 m² | M2 | 2487.23 | 178.84 | 2666.07
61.10.575 | Grelha de retorno/exaustão com registro, tamanho: 0,07 m² a 0,13 m² | M2 | 1746.58 | 124.2 | 1870.78
61.10.576 | Grelha de retorno/exaustão com registro, tamanho: 0,14 m² a 0,19 m² | M2 | 1494.77 | 99.36 | 1594.13
61.10.577 | Grelha de retorno/exaustão com registro, tamanho: 0,20 m² a 0,40 m² | M2 | 1327.38 | 84.46 | 1411.84
61.10.578 | Grelha de retorno/exaustão com registro, tamanho: 0,41 m² a 0,65 m² | M2 | 1170.15 | 74.52 | 1244.67
61.10.581 | Veneziana com tela e filtro G4 | M2 | 1626.15 | 99.36 | 1725.51
61.10.582 | Veneziana com tela | M2 | 1184.26 | 59.62 | 1243.88
61.10.583 | Veneziana com tela, tamanho 38,5 x 33 cm | UN | 199.23 | 44.72 | 243.95
61.10.584 | Veneziana com tela, tamanho 78,5 x 33 cm | UN | 308.58 | 59.62 | 368.2
61.14 | Ventilacao
61.14.005 | Caixa ventiladora com ventilador centrífugo, vazão 4.600 m³/h, pressão 30 mmCA - 220 / 380 V / 60HZ | UN | 7025.12 | 2019.6 | 9044.72
61.14.015 | Caixa ventiladora com ventilador centrífugo, vazão 28.000 m³/h, pressão 30 mmCA - 220 / 380 V / 60HZ | UN | 21032.11 | 4712.4 | 25744.51
61.14.050 | Caixa ventiladora com ventilador centrífugo, vazão 8.800 m³/h, pressão 35 mmCA - 220/380 V / 60Hz | UN | 10002.65 | 260.22 | 10262.87
61.14.051 | Caixa ventiladora com ventilador centrífugo, vazão 10.000 m³/h, pressão 30 mmCA - 220/380 V / 60Hz | UN | 9362.48 | 260.22 | 9622.7
61.14.070 | Caixa ventiladora com ventilador centrífugo, vazão 1.710 m³/h, pressão 35 mmCA - 220/380 V / 60Hz | UN | 4558.45 | 260.22 | 4818.67
61.14.080 | Caixa ventiladora com ventilador centrífugo, vazão 1.190 m³/h, pressão 37 mmCA - 220/380 V / 60Hz | UN | 3720.99 | 260.22 | 3981.21
61.14.100 | Ventilador centrífugo de dupla aspiração "limite-load", vazão 20.000 m³/h, pressão 50 mmCA - 380/660 V / 60 Hz | UN | 16957.16 | 610.1 | 17567.26
61.15 | Controles para Fan-Coil e CAG
61.15.010 | Fonte de alimentação universal bivolt com saída de 24 V - 1,5 A - 35 W | UN | 176.69 | 2.17 | 178.86
61.15.020 | Tomada simples de sobrepor universal 2P+T - 10 A - 250 V | UN | 10.04 | 13.01 | 23.05
61.15.030 | Transformador abaixador, entrada 110/220V, saída 24V+24V, corrente secundário 6A | UN | 233.14 | 2.17 | 235.31
61.15.040 | Atuador Floating de 40Nm, sinal de controle 3 e 2 pontos, tensão de entrada AC/DC 24V, IP 54 | UN | 2028.17 | 13.24 | 2041.41
61.15.050 | Válvula motorizada esfera, com duas vias atuador floating, diâmetro 3/4´ a 1 1/2´ | UN | 2421.04 | 19.86 | 2440.9
61.15.060 | Válvula de balanceamento diâmetro 1´ a 2 1/2´ | UN | 1096.74 | 15.45 | 1112.19
61.15.070 | Válvula borboleta na configuração wafer motorizada atuador floating diâmetro 3´ a 4´ | UN | 2909.45 | 19.86 | 2929.31
61.15.080 | Válvula duas vias on/off retorno elétrico diâmetro 1/2´ a 3/4´ | UN | 339.83 | 19.86 | 359.69
61.15.090 | Válvula esfera motorizada de duas vias de atuador proporcional diâmetro 2´ a 2 1/2´ | UN | 2416.89 | 19.86 | 2436.75
61.15.100 | Atuador proporcional de 10 Nm, tensão de entrada AC/DC 24 V - IP 54 | UN | 1105.81 | 13.24 | 1119.05
61.15.110 | Válvula esfera duas vias flangeada, diâmetro 3´ | UN | 2460.16 | 15.45 | 2475.61
61.15.120 | Acoplador a relé 24 VCC/VAC - 1 contato reversível | UN | 119.31 | 6.51 | 125.82
61.15.130 | Chave de fluxo para ar | UN | 234.18 | 65.66 | 299.84
61.15.140 | Repetidor de sinal I/I e V/I | UN | 1485.92 | 44.95 | 1530.87
61.15.150 | Relé de corrente ajustável de 0 a 200 A | UN | 346.27 | 32.53 | 378.8
61.15.160 | Sensor de temperatura ambiente PT100 - 2 fios | UN | 179.58 | 65.66 | 245.24
61.15.164 | Termostato de segurança com temperatura ajustável de 90°C - 110°C | UN | 66.61 | 71.64 | 138.25
61.15.170 | Transmissor de pressão diferencial, operação de 0 a 750 Pa | UN | 1134.44 | 65.66 | 1200.1
61.15.172 | Transmissor de pressão compacto, escala de pressão 0 a 10 Bar, sinal de saída 4 - 20 mA | UN | 1056.04 | 65.66 | 1121.7
61.15.174 | Transmissor de temperatura e umidade para dutos, alta precisão, corrente de 0 a 20 mA, alimentação 12Vcc a 30Vcc | UN | 1960.15 | 65.66 | 2025.81
61.15.181 | Controlador lógico programável para 16 entradas/16 saídas | UN | 4378.83 | 298.83 | 4677.66
61.15.191 | Módulo de expansão para 4 canais de saída analógica | UN | 3540.32 | 175.15 | 3715.47
61.15.196 | Módulo de expansão para 8 canais de entrada analógica | UN | 3369.34 | 175.15 | 3544.49
61.15.201 | Módulo de expansão para 8 canais de entrada e saída digitais | UN | 808.81 | 200.94 | 1009.75
61.20 | Reparos, conservacoes e complementos - GRUPO 61
61.20.040 | Cortina de ar com duas velocidades, para vão de 1,20 m | CJ | 1056.21 | 11.39 | 1067.6
61.20.092 | Cortina de ar com duas velocidades, para vão de 1,50 m | CJ | 1324.02 | 11.39 | 1335.41
61.20.100 | Ligação típica, (cavalete), para ar condicionado ´fancoil´, diâmetro de 1/2´ | CJ | 1276.51 | 460.62 | 1737.13
61.20.110 | Ligação típica, (cavalete), para ar condicionado ´fancoil´, diâmetro de 3/4´ | CJ | 1418.35 | 491.13 | 1909.48
61.20.120 | Ligação típica, (cavalete), para ar condicionado ´fancoil´, diâmetro de 1´ | CJ | 1716.9 | 552.14 | 2269.04
61.20.130 | Ligação típica, (cavalete), para ar condicionado ´fancoil´, diâmetro de 1 1/4´ | CJ | 2256.33 | 582.64 | 2838.97
61.20.450 | Duto em chapa de aço galvanizado | KG | 22.03 | 25.22 | 47.25
61.20.452 | Chapéu tipo chinês para duto galvanizado de 35cm | UN | 167.76 | 14.11 | 181.87
62 | COZINHA, REFEITORIO, LAVANDERIA INDUSTRIAL E EQUIPAMENTOS
62.04 | Mobiliario e acessorios
62.04.060 | Tanque duplo com pés em aço inoxidável de 1600 x 700 x 850 mm | UN | 5982.19 | 21.69 | 6003.88
62.04.070 | Mesa em aço inoxidável, largura até 700 mm | M | 2362.11 |  | 2362.11
62.04.090 | Mesa lateral em aço inoxidável com prateleira inferior, largura até 700 mm | M | 2486.74 |  | 2486.74
62.20 | Reparos, conservacoes e complementos - GRUPO 62
62.20.330 | Coifa em aço inoxidável com filtro e exaustor axial - área até 3,00 m² | M2 | 10765.11 |  | 10765.11
62.20.340 | Coifa em aço inoxidável com filtro e exaustor axial - área de 3,01 até 7,50 m² | M2 | 8984.16 |  | 8984.16
62.20.350 | Coifa em aço inoxidável com filtro e exaustor axial - área de 7,51 até 16,00 m² | M2 | 4613.68 |  | 4613.68
65 | RESFRIAMENTO E CONSERVACAO DE MATERIAL PERECIVEL
65.01 | Camara frigorifica para resfriado
65.01.210 | Câmara frigorífica para resfriados | M2 | 1948.53 |  | 1948.53
65.02 | Camara frigorifica para congelado
65.02.100 | Câmara frigorífica para congelados | M2 | 2328.73 |  | 2328.73
66 | SEGURANCA, VIGILANCIA E CONTROLE, EQUIPAMENTO E SISTEMA
66.02 | Controle de acessos e alarme
66.02.060 | Repetidora de sinais de ocorrências, do painel sinóptico da central de alarme | UN | 833.6 | 13.01 | 846.61
66.02.090 | Detector de metais, tipo portal, microprocessado | UN | 12782.56 |  | 12782.56
66.02.130 | Porteiro eletrônico com um interfone | CJ | 169.34 | 43.37 | 212.71
66.02.239 | Sistema eletrônico de automatização de portão deslizante, para esforços até 800 kg | CJ | 3078.98 |  | 3078.98
66.02.240 | Sistema eletrônico de automatização de portão deslizante, para esforços maior de 800 kg e até 1400 kg | CJ | 5808.42 |  | 5808.42
66.02.460 | Vídeo porteiro eletrônico colorido, com um interfone | CJ | 1416.43 | 108.43 | 1524.86
66.02.500 | Central de alarme microprocessada, para até 125 zonas | UN | 2428.94 | 13.01 | 2441.95
66.02.560 | Controlador de acesso com identificação por impressão digital (biometria) e software de gerenciamento | CJ | 3292.24 | 592.18 | 3884.42
66.08 | Equipamentos para sistema de seguranca, vigilancia e controle
66.08.061 | Mesa controladora híbrida para até 32 câmeras IPs, com teclado e joystick, compatível com sistema de CFTV, IP ou analógico | UN | 3923.16 | 965.52 | 4888.68
66.08.100 | Rack fechado padrão metálico, 19 x 12 Us x 470 mm | UN | 844.17 | 301.73 | 1145.9
66.08.110 | Rack fechado padrão metálico, 19 x 20 Us x 470 mm | UN | 1282.93 | 301.73 | 1584.66
66.08.111 | Rack fechado de piso padrão metálico, 19 x 24 Us x 570 mm | UN | 1273.16 | 301.73 | 1574.89
66.08.115 | Rack fechado de piso padrão metálico, 19 x 44 Us x 770 mm | UN | 2684.18 | 603.45 | 3287.63
66.08.131 | Monitor LCD ou LED colorido, tela plana de 21,5´ | UN | 816.74 | 9.62 | 826.36
66.08.240 | Filtro passivo e misturador de sinais VHF / UHF / CATV | UN | 13.51 | 21.69 | 35.2
66.08.258 | Ponto de acesso de dados (Access Point), uso interno, compatível com PoE 802.3af | UN | 935.77 | 173.48 | 1109.25
66.08.260 | Modulador de canais VHF / UHF / CATV / CFTV | UN | 219.01 | 43.37 | 262.38
66.08.270 | Amplificador de linha VHF / UHF com conector de F-50 dB | UN | 492.42 | 13.01 | 505.43
66.08.324 | Câmera fixa colorida compacta com domo, para áreas internas e externas - 1,3 MP | UN | 1089.46 | 177.22 | 1266.68
66.08.326 | Câmera fixa colorida tipo bullet, para áreas internas e externas - 1,3 MP | UN | 4116.4 | 177.22 | 4293.62
66.08.328 | Câmera fixa colorida com domo, para áreas internas e externas - 5 MP | UN | 11774.46 | 177.22 | 11951.68
66.08.340 | Unidade de disco rígido (HD) externo de 5 TB | UN | 1202.2 | 3.21 | 1205.41
66.08.400 | Estação de monitoramento "WorkStation" para até 3 monitores - memória RAM de 8 GB | CJ | 12053.4 | 229.16 | 12282.56
66.08.401 | Estação de monitoramento "WorkStation" para até 3 monitores - memória RAM de 16 GB | CJ | 18220.31 | 229.16 | 18449.47
66.08.600 | Unidade gerenciadora digital de vídeo em rede (NVR) de até 8 câmeras IP, armazenamento de 6 TB, 1 interface de rede Fast Ethernet | UN | 1436.17 | 152.77 | 1588.94
66.08.610 | Unidade gerenciadora digital de vídeo em rede (NVR) de até 16 câmeras IP, armazenamento de 12 TB, 1 interface de rede Gigabit Ethernet e 4 entradas de alarme | UN | 1814.59 | 229.16 | 2043.75
66.08.620 | Unidade gerenciadora digital vídeo em rede (NVR) de até 32 câmeras IP, armazenamento de 48 TB, 2 interface de rede Gigabit Ethernet e 16 entradas de alarme | UN | 4438.3 | 301.73 | 4740.03
66.20 | Reparos, conservacoes e complementos - GRUPO 66
66.20.150 | Guia organizadora de cabos para rack, 19´ 1 U | UN | 19.97 | 12.07 | 32.04
66.20.170 | Guia organizadora de cabos para rack, 19´ 2 U | UN | 36.38 | 12.07 | 48.45
66.20.202 | Instalação de câmera fixa para CFTV | UN |  | 177.22 | 177.22
66.20.212 | Instalação de câmera móvel para CFTV | UN |  | 177.22 | 177.22
66.20.221 | Switch Gigabit para servidor central com 24 portas frontais e 2 portas SFP, capacidade 10 / 100 / 1000 Mbps | UN | 13849.96 | 16.04 | 13866
66.20.225 | Switch Gigabit 24 portas com capacidade de 10/100/1000/Mbps | UN | 2277.73 | 16.04 | 2293.77
67 | CAPTACAO, ADUCAO E TRATAMENTO DE AGUA E ESGOTO, EQUIPAMENTOS E SISTEMA
67.02 | Tratamento
67.02.160 | Medidor de vazão tipo calha Parshall com garganta W= 3´ | UN | 2355.3 | 78.24 | 2433.54
67.02.210 | Tela galvanizada revestida em poliamida, malha de 10 mm | M2 | 1083.43 | 8.82 | 1092.25
67.02.240 | Grade média em aço carbono, espaçamento de 2 cm com barras chatas de 1´ x 3/8´ | M2 | 2996.83 | 8.82 | 3005.65
67.02.280 | Cesto em chapa de aço inoxidável com espessura de 1,5 mm e furos de 1/2´ | UN | 1030.96 | 4.41 | 1035.37
67.02.301 | Peneira estática em poliéster reforçado de fibra de vidro (PRFV) com tela de aço inoxidável AISI 304, malha de 1,5 mm, vazão de 50 l/s | UN | 22752.41 | 156.89 | 22909.3
67.02.320 | Comporta em fibra de vidro (stop log) - espessura de 10 mm | M2 | 5460.3 | 28.38 | 5488.68
67.02.330 | Sistema de tratamento de águas cinzas e aproveitamento de águas pluviais, para reuso em fins não potáveis, vazão de 2 m³/h | UN | 108277.18 |  | 108277.18
67.02.400 | Tanque em fibra de vidro (PRFV) com quebra ondas, capacidade de 25.000 l e misturador interno vertical em aço inoxidável | UN | 56942.35 | 253.59 | 57195.94
67.02.410 | Sistema de tratamento de efluente por reator anaeróbio (UASB) e filtro aeróbio (FAS), para obras de segurança com vazão máxima horária 12 l/s | CJ | 488256.85 |  | 488256.85
67.02.502 | Elaboração de projeto de sistema de estação compacta de tratamento de esgoto para vazão máxima horária 12 l/s e atendimento classe II, assessoria, documentação e aprovação na CETESB | CJ | 6196.75 | 55075.92 | 61272.67
67.02.503 | Elaboração de projeto de sistema de estação compacta de tratamento de esgoto para vazão máxima horária 12 l/s, atendimento classe II, tratamento de nitrogênio e fósforo, assessoria, documentação e aprovação na CETESB | CJ | 8577.11 | 66480.43 | 75057.54
68 | ELETRIFICACAO, EQUIPAMENTOS E SISTEMA
68.01 | Posteamento
68.01.600 | Poste de concreto circular, 200 kg, H = 7,00 m | UN | 1369.15 | 264.92 | 1634.07
68.01.620 | Poste de concreto circular, 200 kg, H = 9,00 m | UN | 1522.07 | 264.92 | 1786.99
68.01.630 | Poste de concreto circular, 200 kg, H = 10,00 m | UN | 1996.95 | 264.92 | 2261.87
68.01.640 | Poste de concreto circular, 200 kg, H = 11,00 m | UN | 2010.96 | 264.92 | 2275.88
68.01.650 | Poste de concreto circular, 200 kg, H = 12,00 m | UN | 2317.84 | 264.92 | 2582.76
68.01.670 | Poste de concreto circular, 300 kg, H = 9,00 m | UN | 1477.46 | 264.92 | 1742.38
68.01.730 | Poste de concreto circular, 400 kg, H = 9,00 m | UN | 1650.64 | 264.92 | 1915.56
68.01.740 | Poste de concreto circular, 400 kg, H = 10,00 m | UN | 2435.73 | 264.92 | 2700.65
68.01.750 | Poste de concreto circular, 400 kg, H = 11,00 m | UN | 2682.91 | 264.92 | 2947.83
68.01.760 | Poste de concreto circular, 400 kg, H = 12,00 m | UN | 3113.46 | 264.92 | 3378.38
68.01.800 | Poste de concreto circular, 600 kg, H = 11,00 m | UN | 3265.07 | 264.92 | 3529.99
68.01.810 | Poste de concreto circular, 600 kg, H = 12,00 m | UN | 3367.99 | 264.92 | 3632.91
68.01.850 | Poste de concreto circular, 1000 kg, H = 12,00 m | UN | 6132.92 | 264.92 | 6397.84
68.02 | Estrutura especifica
68.02.010 | Estai | UN | 629.42 | 155.4 | 784.82
68.02.020 | Estrutura tipo M1 | UN | 537.37 | 186.48 | 723.85
68.02.030 | Estrutura tipo M2 | UN | 1138.56 | 186.48 | 1325.04
68.02.040 | Estrutura tipo N3 | UN | 1385.6 | 279.72 | 1665.32
68.02.050 | Estrutura tipo M1 - N3 | UN | 1601.77 | 372.96 | 1974.73
68.02.060 | Estrutura tipo M4 | UN | 2519.51 | 279.72 | 2799.23
68.02.070 | Estrutura tipo N2 | UN | 1285.94 | 279.72 | 1565.66
68.02.090 | Estrutura tipo N4 | UN | 2508.48 | 372.96 | 2881.44
68.02.100 | Armação secundária tipo 1C - 2R | UN | 118.97 | 124.32 | 243.29
68.02.110 | Armação secundária tipo 1C - 3R | UN | 127.81 | 124.32 | 252.13
68.02.120 | Armação secundária tipo 2C - 3R | UN | 223.34 | 155.4 | 378.74
68.02.140 | Armação secundária tipo 4C - 6R | UN | 446.68 | 186.48 | 633.16
68.20 | Reparos, conservacoes e complementos - GRUPO 68
68.20.010 | Recolocação de poste de madeira | UN | 241.19 | 209.09 | 450.28
68.20.040 | Braçadeira circular em aço carbono galvanizado, diâmetro nominal de 140 até 300 mm | UN | 61.03 | 15.25 | 76.28
68.20.050 | Cruzeta em aço carbono galvanizado perfil ´L´ 75 x 75 x 8 mm, comprimento 2500 mm | UN | 680.27 | 30.51 | 710.78
68.20.120 | Bengala em PVC para ramal de entrada, diâmetro de 32 mm | UN | 32.85 | 30.36 | 63.21
69 | TELEFONIA, LOGICA E TRANSMISSAO DE DADOS, EQUIPAMENTOS E SISTEMA
69.03 | Distribuicao e comando, caixas e equipamentos especificos
69.03.090 | Aparelho telefônico multifrequencial, com teclas ´FLASH´, ´HOOK´, ´PAUSE´, ´LND´, ´MODE´ | UN | 71.58 |  | 71.58
69.03.130 | Caixa subterrânea de entrada de telefonia, tipo R1 (600 x 350 x 500) mm, padrão TELEBRÁS, com tampa | UN | 339.31 | 54.66 | 393.97
69.03.140 | Caixa subterrânea de entrada de telefonia, tipo R2 (1070 x 520 x 500) mm, padrão TELEBRÁS, com tampa | UN | 676.85 | 116.25 | 793.1
69.03.301 | Central de Pabx para 2 linhas e 8 ramais | UN | 1981.8 | 6.1 | 1987.9
69.03.310 | Caixa de tomada em poliamida e tampa para piso elevado, com 4 alojamentos para elétrica e até 8 alojamentos para telefonia e dados | UN | 151.23 | 17.35 | 168.58
69.03.340 | Conector RJ-45 fêmea - categoria 6 | UN | 36.01 | 6.51 | 42.52
69.03.360 | Conector RJ-45 fêmea - categoria 6A | UN | 165.68 | 6.51 | 172.19
69.03.400 | Central PABX híbrida de telefonia para 8 linhas tronco e 24 a 32 ramais digital e analógico | CJ | 7272.74 |  | 7272.74
69.03.410 | Central PABX híbrida de telefonia para 8 linhas tronco e 128 ramais digital e analógico | CJ | 33341.59 |  | 33341.59
69.03.420 | Central PABX híbrida de telefonia para 8 linhas tronco e 128 ramais digital e analógico, com recursos PBX Networking | CJ | 46135.01 |  | 46135.01
69.05 | Estabilizacao de tensao
69.05.010 | Estabilizador eletrônico de tensão, monofásico, com potência de 5 kVA | UN | 9995.35 | 65.06 | 10060.41
69.05.040 | Estabilizador eletrônico de tensão, monofásico, com potência de 10 kVA | UN | 15141.91 | 65.06 | 15206.97
69.05.230 | Estabilizador eletrônico de tensão, trifásico, com potência de 40 kVA | UN | 42574.7 | 65.06 | 42639.76
69.06 | Sistemas ininterruptos de energia
69.06.020 | Sistema ininterrupto de energia, trifásico on line de 10 kVA (220 V/220 V), com autonomia de 15 minutos | UN | 36160.88 | 122.02 | 36282.9
69.06.030 | Sistema ininterrupto de energia, trifásico on line de 20 kVA (220 V/208 V-108 V), com autonomia 15 minutos | UN | 48595.09 | 122.02 | 48717.11
69.06.040 | Sistema ininterrupto de energia, trifásico on line senoidal de 15 kVA (208 V/110 V), com autonomia de 15 minutos | UN | 42575.75 | 122.02 | 42697.77
69.06.050 | Sistema ininterrupto de energia, monofásico, com potência de 2 kVA | UN | 5455.53 | 86.74 | 5542.27
69.06.080 | Sistema ininterrupto de energia, monofásico on line senoidal de 5 kVA (220 V/110 V), com autonomia de 15 minutos | UN | 18923.24 | 122.02 | 19045.26
69.06.100 | Sistema ininterrupto de energia, monofásico, com potência entre 5 a 7,5 kVA | UN | 20476.89 | 86.74 | 20563.63
69.06.110 | Sistema ininterrupto de energia, monofásico de 600 VA (127 V/127 V), com autonomia de 10 a 15 minutos | UN | 891.34 | 43.37 | 934.71
69.06.120 | Sistema ininterrupto de energia, trifásico on line senoidal de 10 kVA (220 V/110 V), com autonomia de 2 horas | UN | 49405.61 | 122.02 | 49527.63
69.06.200 | Sistema ininterrupto de energia, trifásico on line de 20 kVA (220/127 V), com autonomia de 15 minutos | UN | 55745.15 | 122.02 | 55867.17
69.06.210 | Sistema ininterrupto de energia, trifásico on line de 60 kVA (220/127 V), com autonomia de 15 minutos | UN | 100997.4 | 122.02 | 101119.42
69.06.220 | Sistema ininterrupto de energia, trifásico on line de 80 kVA (220/127 V), com autonomia de 15 minutos | UN | 143257.44 | 122.02 | 143379.46
69.06.240 | Sistema ininterrupto de energia, trifásico on line de 20 kVA (380/220 V), com autonomia de 15 minutos | UN | 54131.08 | 122.02 | 54253.1
69.06.280 | Sistema ininterrupto de energia, trifásico on line senoidal de 5 kVA (220/110 V), com autonomia de 15 minutos | UN | 25968.19 | 122.02 | 26090.21
69.06.290 | Sistema ininterrupto de energia, trifásico on line senoidal de 10 kVA (220/110 V), com autonomia de 10 a 15 minutos | UN | 36261.13 | 122.02 | 36383.15
69.06.300 | Sistema ininterrupto de energia, trifásico on line senoidal de 50 kVA (220/110 V), com autonomia de 15 minutos | UN | 72336.23 | 122.02 | 72458.25
69.06.320 | Sistema ininterrupto de energia, trifásico on line senoidal de 7,5 kVA (220/110 V), com autonomia de 15 minutos | UN | 34436.55 | 122.02 | 34558.57
69.06.390 | Sistema ininterrupto de energia, trifásico on line senoidal de 40 kVA (380/220 V), com autonomia de 15 minutos | UN | 93719.37 | 122.02 | 93841.39
69.08 | Equipamentos para informatica
69.08.010 | Distribuidor interno óptico - 1 U para até 24 fibras | UN | 919.33 | 49.72 | 969.05
69.09 | Sistema de rede
69.09.250 | Patch cords de 1,50 ou 3,00 m - RJ-45 / RJ-45 - categoria 6A | UN | 38.08 | 8.68 | 46.76
69.09.260 | Patch panel de 24 portas - categoria 6 | UN | 809.63 | 34.69 | 844.32
69.09.300 | Voice panel de 50 portas - categoria 3 | UN | 564.5 | 34.69 | 599.19
69.09.360 | Patch cords de 2,00 ou 3,00 m - RJ-45 / RJ-45 - categoria 6A | UN | 111.74 | 8.68 | 120.42
69.09.370 | Transceptor Gigabit SX - LC conectável de formato pequeno (SFP) | UN | 1069.54 | 3.21 | 1072.75
69.10 | Telecomunicacoes
69.10.130 | Amplificador de potência para VHF e CATV-50 dB, frequência 54 a 750 MHz | UN | 467.04 | 19.89 | 486.93
69.10.152 | Antena WI-FI dual band access point, bandas simultâneas - 1750Mbps | UN | 751.1 | 25.36 | 776.46
69.20 | Reparos, conservacoes e complementos - GRUPO 69
69.20.010 | Arame de espinar em aço inoxidável nu, para TV a cabo | M | 0.42 | 4.33 | 4.75
69.20.040 | Isolador roldana em porcelana de 72 x 72 mm | UN | 5.71 | 8.68 | 14.39
69.20.050 | Suporte para isolador roldana tipo DM, padrão TELEBRÁS | UN | 2.16 | 8.68 | 10.84
69.20.070 | Fita em aço inoxidável para poste de 0,50 m x 19 mm, com fecho em aço inoxidável | UN | 2.67 | 8.68 | 11.35
69.20.100 | Tampa para caixa R1, padrão TELEBRÁS | UN | 222.32 | 9.63 | 231.95
69.20.110 | Tampa para caixa R2, padrão TELEBRÁS | UN | 460.95 | 9.63 | 470.58
69.20.130 | Bloco de ligação interna para 10 pares, BLI-10 | UN | 7.29 | 15.25 | 22.54
69.20.140 | Bloco de ligação com engate rápido para 10 pares, BER-10 | UN | 16.75 | 15.25 | 32
69.20.170 | Calha de aço com 4 tomadas 2P+T - 250 V, com cabo | UN | 70.49 | 1.76 | 72.25
69.20.180 | Cordão óptico duplex, multimodo com conector LC/LC - 2,5 m | UN | 230.2 | 9.95 | 240.15
69.20.200 | Bandeja fixa para rack, 19´ x 500 mm | UN | 81.57 | 6.42 | 87.99
69.20.210 | Bandeja fixa para rack, 19´ x 800 mm | UN | 104.44 | 6.42 | 110.86
69.20.220 | Bandeja deslizante para rack, 19´ x 800 mm | UN | 151.55 | 6.42 | 157.97
69.20.230 | Calha de aço com 8 tomadas 2P+T - 250 V, com cabo | UN | 92.41 | 1.76 | 94.17
69.20.240 | Calha de aço com 12 tomadas 2P+T - 250 V, com cabo | UN | 98.58 | 1.76 | 100.34
69.20.248 | Painel frontal cego - 19´ x 1 U | UN | 9.3 | 3.53 | 12.83
69.20.250 | Painel frontal cego - 19´ x 2 U | UN | 14.95 | 3.53 | 18.48
69.20.260 | Protetor de surto híbrido para rede de telecomunicações | UN | 18.24 | 16.41 | 34.65
69.20.270 | Divisor interno com 1 entrada e 2 saídas - 75 Ohms | UN | 8.67 | 9.95 | 18.62
69.20.280 | Divisor interno com 1 entrada e 4 saídas - 75 Ohms | UN | 10.45 | 9.95 | 20.4
69.20.290 | Tomada blindada para VHF/UHF, CATV e FM, frequência 5 MHz a 1 GHz | UN | 14.71 | 9.95 | 24.66
69.20.300 | Bloco de distribuição com protetor de surtos, para 10 pares, BTDG-10 | UN | 34.57 | 16.84 | 51.41
69.20.340 | Tomada para TV, tipo pino Jack, com placa | UN | 11.47 | 8.68 | 20.15
69.20.350 | Caixa de emenda ventilada, em polipropileno, para até 200 pares | UN | 79.87 | 30.51 | 110.38
70 | SINALIZACAO VIARIA
70.01 | Dispositivo viario
70.01.003 | Faixa elevada para travessia de pedestres em massa asfáltica - lombofaixa de vias com execução de recapeamento | M2 | 268.44 | 2.96 | 271.4
70.01.030 | Ondulação transversal em massa asfáltica - lombada tipo "A" de vias com execução de recapeamento | M2 | 219.38 | 2.49 | 221.87
70.01.031 | Ondulação transversal em massa asfáltica - lombada tipo "B" de vias com execução de recapeamento | M2 | 220.13 | 2.5 | 222.63
70.01.050 | Defensa semimaleavel simples | M | 448.64 | 12.42 | 461.06
70.02 | Sinalizacao horizontal
70.02.001 | Limpeza, pré marcação e pré pintura de solo | M2 | 77.88 |  | 77.88
70.02.010 | Sinalização horizontal com tinta vinílica ou acrílica | M2 | 41.6 |  | 41.6
70.02.012 | Sinalização horizontal em laminado elastoplástico retrorefletivo e antiderrapante, para faixas | M2 | 179.3 |  | 179.3
70.02.013 | Sinalização horizontal em laminado elastoplástico retrorefletivo e antiderrapante, para símbolos e letras | M2 | 224.13 |  | 224.13
70.02.014 | Sinalização horizontal em massa termoplástica à quente por aspersão, espessura de 1,5 mm, para faixas | M2 | 74 |  | 74
70.02.016 | Sinalização horizontal em massa termoplástica à quente por extrusão, espessura de 3,0 mm, para faixas | M2 | 114.14 |  | 114.14
70.02.017 | Sinalização horizontal em massa termoplástica à quente por extrusão, espessura de 3,0 mm, para legendas | M2 | 120.07 |  | 120.07
70.02.020 | Sinalização horizontal em plástico a frio manual, para faixas | M2 | 211.61 |  | 211.61
70.02.021 | Sinalização horizontal em termoplástico de alto relevo | M2 | 238.85 |  | 238.85
70.02.022 | Sinalização horizontal em tinta a base de resina acrílica emulsionada em água | M2 | 41.03 |  | 41.03
70.03 | Sinalizacao vertical
70.03.001 | Placa para sinalização viária em chapa de aço, totalmente refletiva com película IA/IA - área até 2,0 m² | M2 | 1548.16 | 22.45 | 1570.61
70.03.003 | Placa para sinalização viária em chapa de aço, totalmente refletiva com película III/III - área até 2,0 m² | M2 | 1613.46 | 22.44 | 1635.9
70.03.006 | Placa para sinalização viária em chapa de alumínio, totalmente refletiva com película IA/IA - área até 2,0 m² | M2 | 1740.98 | 22.44 | 1763.42
70.03.008 | Placa para sinalização viária em chapa de alumínio, totalmente refletiva com película III/III - área até 2,0 m² | M2 | 1797.1 | 22.44 | 1819.54
70.03.009 | Placa para sinalização viária em chapa de alumínio, totalmente refletiva com película III/III - área maior que 2,0 m² | M2 | 2191.17 | 22.44 | 2213.61
70.03.010 | Placa para sinalização viária em alumínio composto, totalmente refletiva com película IA/IA - área até 2,0 m² | M2 | 1759.69 | 33.66 | 1793.35
70.03.012 | Placa para sinalização viária em alumínio composto, totalmente refletiva com película III/III - área até 2,0 m² | M2 | 1683.32 | 33.66 | 1716.98
70.03.013 | Placa para sinalização viária em alumínio composto, totalmente refletiva com película III/III - área maior que 2,0 m² | M2 | 1993.01 | 33.66 | 2026.67
70.04 | Coluna cônica
70.04.001 | Coluna simples (PP), diâmetro de 2 1/2´ e comprimento de 3,6 m | UN | 1188.59 | 98.01 | 1286.6
70.04.002 | Coluna simples (P-51), para fixação de placa de orientação | UN | 3429.15 | 98.01 | 3527.16
70.04.003 | Coluna dupla (P-53) para fixação de placa de orientação | UN | 5804.9 | 167.63 | 5972.53
70.04.004 | Coluna (P-57) para fixação de placa de orientação, com braço projetado | UN | 5833.84 | 98.01 | 5931.85
70.04.005 | Braço (P-55) para fixação em poste de concreto | UN | 2884.73 | 61.01 | 2945.74
70.04.006 | Coluna dupla (PP), diâmetro de 2 x 2 1/2´ e comprimento de 3,6 m | UN | 1945.41 | 98.01 | 2043.42
70.04.007 | Coluna semafórica simples 101 mm x 6 m | UN | 2515.1 | 98.01 | 2613.11
70.05 | Sinalizacao semaforica e complementar
70.05.001 | Botoeira convencional para pedestre | UN | 441.01 | 20.64 | 461.65
70.05.002 | Botoeira sonora para deficientes visuais | UN | 3116.09 | 45.86 | 3161.95
70.05.006 | Luminária LED 20W com braço, para travessia de pedestre | UN | 1565.37 | 30.51 | 1595.88
70.05.011 | Grupo focal para pedestre com lâmpada LED e contador regressivo | UN | 3132.87 | 521.9 | 3654.77
70.05.020 | Grupo focal veicular com lâmpada LED, com anteparo e suportes de fixação | UN | 8697.13 | 608.64 | 9305.77
70.06 | Tachas e tachoes
70.06.001 | Segregador (bate-roda) refletivo - resina | UN | 101.33 | 9.94 | 111.27
70.06.010 | Tacha refletiva monodirecional tipo III ou IV, prismática/vítrea - resina | UN | 44.13 | 7.46 | 51.59
70.06.011 | Tacha tipo I bidirecional refletiva | UN | 23.92 | 7.46 | 31.38
70.06.012 | Tacha tipo I monodirecional refletiva | UN | 19.81 | 7.46 | 27.27
70.06.013 | Tacha tipo II bidirecional refletiva | UN | 31.35 | 7.46 | 38.81
70.06.014 | Tacha tipo II monodirecional refletiva | UN | 24.18 | 7.46 | 31.64
70.06.020 | Tachão tipo I bidirecional refletivo | UN | 73.04 | 8.34 | 81.38
70.06.021 | Tachão tipo I monodirecional refletivo | UN | 71.59 | 8.34 | 79.93
70.06.031 | Tacha tipo I bidirecional refletiva - resina | UN | 56.62 | 7.46 | 64.08
70.06.032 | Tacha tipo I monodirecional refletiva - resina | UN | 32.92 | 7.46 | 40.38
70.06.033 | Tacha tipo II bidirecional refletiva - resina | UN | 45.5 | 7.46 | 52.96
70.06.034 | Tacha tipo II monodirecional refletiva - resina | UN | 40.03 | 7.46 | 47.49
70.06.040 | Tachão tipo I bidirecional refletivo - resina | UN | 63.02 | 8.34 | 71.36
70.06.041 | Tachão tipo I monodirecional refletivo - resina | UN | 61.48 | 8.34 | 69.82
70.20 | Dispositivo viário / transporte
70.20.001 | Faixa elevada para travessia de pedestres em massa asfáltica - lombafaixa - conservação de vias sem execução de recapeamento | M2 | 345.76 | 11.89 | 357.65
70.20.010 | Ondulação transversal em massa asfáltica - lombada tipo "A" - conservação de vias urbanas sem execução de recapeamento | M2 | 252.75 | 10.97 | 263.72
70.20.011 | Ondulação transversal em massa asfáltica - lombada tipo "B" - conservação de vias urbanas sem execução de recapeamento | M2 | 254.41 | 11.04 | 265.45
70.20.020 | Transporte de equipamentos com caminhão carroceria em rodovia pavimentada | KM | 8.53 | 1.92 | 10.45
70.20.021 | Equipe para serviços de conservação de pavimentação de vias | EQDIA | 554.68 | 1176.8 | 1731.48
97 | SINALIZACAO E COMUNICACAO VISUAL
97.02 | Placas, porticos e obeliscos arquitetônicos
97.02.030 | Placa comemorativa em aço inoxidável escovado | M2 | 8600.99 | 78.24 | 8679.23
97.02.036 | Placa de identificação em PVC com texto em vinil | M2 | 301.51 | 78.24 | 379.75
97.02.190 | Placa de identificação em acrílico com texto em vinil | M2 | 4238.57 | 78.24 | 4316.81
97.02.193 | Placa de sinalização em PVC fotoluminescente (200x200mm), com indicação de equipamentos de alarme, detecção e extinção de incêndio | UN | 12.11 | 5.68 | 17.79
97.02.194 | Placa de sinalização em PVC fotoluminescente (150x150mm), com indicação de equipamentos de combate à incêndio e alarme | UN | 8.73 | 5.68 | 14.41
97.02.195 | Placa de sinalização em PVC fotoluminescente (240x120mm), com indicação de rota de evacuação e saída de emergência | UN | 12.86 | 5.68 | 18.54
97.02.196 | Placa de sinalização em PVC fotoluminescente, com identificação de pavimentos | UN | 9.58 | 5.68 | 15.26
97.02.197 | Placa de sinalização em PVC, com indicação de alerta | UN | 15.82 | 5.68 | 21.5
97.02.198 | Placa de sinalização em PVC, com indicação de proibição normativa | UN | 6.19 | 5.68 | 11.87
97.02.210 | Placa de sinalização em PVC para ambientes | UN | 215.84 | 3.22 | 219.06
97.03 | Pintura de letras e pictogramas
97.03.010 | Sinalização com pictograma em tinta acrílica | UN | 10.95 | 49.47 | 60.42
97.05 | Placas, porticos e sinalizacao viaria
97.05.070 | Manta de borracha para sinalização em estacionamento e proteção de coluna e parede, de 1000 x 750 mm e espessura 10 mm | UN | 85.43 | 6.65 | 92.08
97.05.080 | Cantoneira de borracha para sinalização em estacionamento e proteção de coluna, de 750 x 100 x 100 mm e espessura 10 mm | UN | 31.23 | 1.37 | 32.6
97.05.130 | Colocação de placa em suporte de madeira / metálico - solo | M2 | 71.39 |  | 71.39
97.05.140 | Suporte de perfil metálico galvanizado | KG | 26.05 |  | 26.05
98 | ARQUITETURA DE INTERIORES
98.02 | Mobiliario
98.02.210 | Banco de madeira com encosto e pés em ferro fundido pintado | UN | 715.02 |  | 715.02

## ORÇAMENTO
Objeto | EXECUÇÃO DE SEPULTURA NO CEMITÉRIO MUNICIPAL DE BEBEDOURO
Área(m²) | 7.17
BDI
CÓDIGO | TABELA | CÓDIGO CDHU | SERVIÇO | UNID. | QUANT. | CUSTO UNITÁRIO | CUSTO UNITÁRIO COM B.D.I | CUSTO TOTAL
1 |  |  | MOVIMENTO DE TERRAS |  |  |  |  | 0
1.1 | CDHU | 02.09.030 | Limpeza manual do terreno, inclusive troncos até 5 cm de diâmetro, com caminhão à disposição dentro da obra, até o raio de 1 km | M2 | 6.15 | 0 | 0 | 0
1.2 | CDHU | 06.01.020 | Escavação manual em solo de 1ª e 2ª categoria em campo aberto | M3 | 0.3075 | 0 | 0 | 0
1.3 | CDHU | 06.12.020 | Aterro manual apiloado de área interna com maço de 30 kg | M3 | 0.3075 | 0 | 0 | 0
2 |  |  | PISO EM CONCRETO ARMADO |  |  |  |  | 0
2.1 | CDHU | 11.18.040 | Lastro de pedra britada | M3 | 0.1845 | 0 | 0 | 0
2.2 | CDHU | 09.01.020 | Forma em madeira comum para fundação | M2 | 0.707 | 0 | 0 | 0
2.3 | CDHU | 10.02.020 | Armadura em tela soldada de aço | KG | 13.2 | 0 | 0 | 0
2.4 | CDHU | 11.03.090 | Concreto preparado no local, fck = 20 MPa | M3 | 0.4305 | 0 | 0 | 0
3 |  |  | ALVENARIA DE FECHAMENTO E NIVELAMENTO |  |  |  |  | 0
3.1 | CDHU | 14.02.030 | Alvenaria de elevação de 1/2 tijolo maciço comum | M2 | 3.623 | 0 | 0 | 0
4 |  |  | NIVELAMENTO DO PISO INTERNO |  |  |  |  | 0
4.1 | CDHU | 11.04.040 | Concreto não estrutural executado no local, mínimo 200 kg cimento / m³ | M3 | 0.16774 | 0 | 0 | 0
4.2 | CDHU | 09.01.020 | Forma em madeira comum para fundação | M2 | 0.168 | 0 | 0 | 0
5 |  |  | REVESTIMENTO E IMPERMEABILIZAÇÃO INTERNA |  |  |  |  | 0
5.1 | CDHU | 17.02.020 | Chapisco | M2 | 3.414 | 0 | 0 | 0
5.2 | CDHU | 17.02.220 | Reboco | M2 | 3.414 | 0 | 0 | 0
5.3 | CDHU | 32.16.010 | Impermeabilização em pintura de asfalto oxidado com solventes orgânicos, sobre massa | M2 | 3.414 | 0 | 0 | 0
6 |  |  | LAJE DE COBERTURA |  |  |  |  | 0
6.1 | CDHU | 13.01.130 | Laje pré-fabricada mista vigota treliçada/lajota cerâmica - LT 12 (8+4) e capa com concreto de 25 MPa | M2 | 2.625 | 0 | 0 | 0
[5 empty] | CUSTO FINAL COM BDI = |  | 0
Por Unidade Construída
Obs: Preencher somente os campos em laranja. | [5 empty] | Quantidade Estimada a Construir (Unidades) |  | 500
[5 empty] | Valor Total Estimado |  | 0
[6 empty] | 0 |  | RS/M2

## BDI
COMPOSIÇÃO DE B.D.I.
CÁLCULO DE BDI |  | Construção de Edifícios |  |  | Rodovias e Ferrovias - Infra Urbana, praças, calçadas, etc. |  |  | Abastecimento de Água, Coleta de Esgoto |  |  | Fornecimento de materiais e equipamentos |  |  | Construção e Manutenção de Estações e Redes de Distribuição de Energia Elétrica |  |  | Portuárias, Marítimas e Fluviais
Item componente do BDI | % Informado | 1ºQ | Médio | 3º Q | 1ºQ | Médio | 3º Q | 1ºQ | Médio | 3º Q | 1ºQ | Médio | 3º Q | 1ºQ | Médio | 3º Q | 1ºQ | Médio | 3º Q
Administração Central ( AC ) |  | 3 | 4 | 5.5 | 3.8 | 4.01 | 4.67 | 3.43 | 4.93 | 6.71 | 1.5 | 3.45 | 4.49 | 5.29 | 5.92 | 7.93 | 4 | 5.52 | 7.85
Seguro (S) e Garantia (G) |  | 0.8 | 0.8 | 1 | 0.32 | 0.4 | 0.74 | 0.28 | 0.49 | 0.75 | 0.3 | 0.48 | 0.82 | 0.25 | 0.51 | 0.56 | 0.81 | 1.22 | 1.99
Risco |  | 0.97 | 1.27 | 1.27 | 0.5 | 0.56 | 0.97 | 1 | 1.39 | 1.74 | 0.56 | 0.85 | 0.89 | 1 | 1.48 | 1.97 | 1.46 | 2.32 | 3.16
Despesas Financeiras (DF) |  | 0.59 | 1.23 | 1.39 | 1.02 | 1.11 | 1.21 | 0.94 | 0.99 | 1.17 | 0.85 | 0.85 | 1.11 | 1.01 | 1.07 | 1.11 | 0.94 | 1.02 | 1.33
Lucro (L) |  | 6.16 | 7.4 | 8.96 | 6.64 | 7.3 | 8.69 | 6.74 | 8.04 | 9.4 | 3.5 | 5.11 | 6.22 | 8 | 8.31 | 9.51 | 7.14 | 8.4 | 10.43
Impostos (I) - PIS, COFINS, ISSQN |  | Conforme Legislação Específica
Contribuição Previdênciária (I) - CPRB |  | Alíquota definida pela lei 12.844/13 (CPRB – contribuição previdenciária sobre a receita bruta).
Observações |  |  |  |  | VALORES DE BDI POR TIPO DE OBRA
1) Preencher apenas a coluna % Informado (Coluna B) |  |  |  |  | Tipo de Obra | [5 empty] | 1ºQ | Médio | 3º Q
2) Os Tributos normalmente aplicáveis são: PIS (O,65%), COFINS (3,00%) e ISS (variável até 5,00% conforme o município). |  |  |  |  | Construção de Edifícios | [5 empty] | 20.34 | 22.12 | 25
3) O cálculo do BDI se baseia na fórmula abaixo utilizada pelo Acórdão 2622/13 do TCU. |  |  |  |  | Construção de Rodovias e Ferrovias - Infra Urbana, praças, etc. | [5 empty] | 19.6 | 20.97 | 24.23
B.D.I = | 0% |  |  |  | Rede de Abastecimento de Água, Coleta de Esgotos | [5 empty] | 20.76 | 24.18 | 26.44
Fórmula Utilizada: |  |  |  |  | Estações e Redes de Distribuição de Energia Elétrica | [5 empty] | 24 | 25.84 | 27.86
[5 empty] | Obras Portuárias, Marítimas e Fluviais | [5 empty] | 22.8 | 27.48 | 30.95
[5 empty] | Fornecimento de Materiais e Equipamentos | [5 empty] | 11.1 | 14.02 | 16.8
Observações sobre os % informados no cálculo do BDI, neste caso:
OS VALORES % INFORMADO ENQUADRAM-SE NOS LIMITES DO ACÓRDÃO 2622/2013-TCU | [5 empty] | 1 | 1 | 100 | 0.01
OS VALORES % INFORMADO DE AC,S,G,R, E DF ESTÃO NOS VALORES MÍNIMOS DOS LIMITES DO ACÓRDÃO 2622/2013-TCU-PLENÁRIO
OS VALORES % INFORMADO DE L FOI CONSIDERADO VALOR ABAIXO DO MÍNIMO DO LIMITE DO ACÓRDÃO 2622/2013-TCU
OS VALORES % INFORMADO DE I FOI CONSIDERADO OS PERCENTUAIS INDICADOS DO ITEM 2) DO CAMPO OBSERVAÇÕES DO ACÓRDÃO 2622/2013-TCU
OS VALORES % INFORMADO DE (CPRB) FOI CONSIDERADO O PERCENTUAL INDICADO PELA LEI 12.844/13.
Prencher as células 16 a 22 da coluna C com os percentuais
Indicar nas céluas 35 a 40 conforme os percentuais indicados na coluna C e os padrões do Acordão do TCU
Acórdão: 64.1. para alguns tipos de obras como construção e reforma de edifícios, ou saneamento e obras hídricas, ou ainda, rodoviárias e ferroviárias, não há aparente vantagem em se desagregar em dois tipos distintos de obras com BDIs específicos, tendo em vista que cada agrupamento desses possui mais características gerais comuns que diferenciadas;